## Table 1
CÓDIGO |  | Aço CA - 50 Ø 6,3 a 12,5mm, inclusive corte, dobragem, montagem e colocacao de ferragens nas formas, ões - R1 | [6 empty] | para | superestruturas e fundaç |  |  |  | UNID
00140/ ORSE | [13 empty] | kg
COMPOSIÇÃO ANALÍTICA
CÓDIGO MATERIAL 43132 / SINAPI Arame recozido 16 bwg, d = 1,65 mm (0,016 kg/m) ou 18 bwg, d = 1,25 mm (0,01 kg/m) 02378 / ORSE Vale transporte 00081 / ORSE Aço ca-50 6,3 a 12,5 mm 00158 / ORSE Almoço (Participação do empregador) 04728 / ORSE Talhadeira chata 10" 10586 / ORSE Torquesa 10788 / ORSE Pá quadrada 04729 / ORSE Marreta 1 kg com cabo 10585 / ORSE Arco de serra 39017 / SINAPI Espacador / distanciador circular com entrada lateral, em plastico, para vergalhao *4,2 a 12,5* mm, co brimento 20 mm 02711 / SINAPI Carrinho de mao de aco capacidade 50 a 60 l, pneu com camara 39315 / SINAPI Espacador / distanciador tipo garra dupla, em plastico, cobrimento *20* mm, para ferragens de lajes e fundo de vigas 12893 / SINAPI Bota de seguranca com biqueira de aco e colarinho acolchoado 10596 / ORSE Protetor auricular 12895 / SINAPI Capacete de seguranca aba frontal com suspensao de polietileno, sem jugular (classe b) 12892 / SINAPI Luva raspa de couro, cano curto (punho *7* cm) 10492 / ORSE Cesta Básica 01651 / ORSE Óculos branco proteção 00941 / ORSE Fardamento com mangas curta 12894 / SINAPI Capa para chuva em pvc com forro de poliester, com capuz (amarela ou azul) 10599 / ORSE Protetor solar fps 30 com 120ml MÃO-DE-OBRA (111,51%) 06111 / SINAPI Servente de obras 00378 / SINAPI Armador (horista) SERVIÇOS DE TERCEIROS 10761 / ORSE Refeição - café da manhã ( café com leite e dois pães com manteiga) 10517 / ORSE Exames admissionais/demissionais (checkup) 10362 / ORSE Seguro de vida e acidente em grupo | [8 empty] | UN | QTD |  | CUSTO UNIT | CUSTO |  | TOTAL
[9 empty] | kg | 0.02 |  | 25 |  |  | 0.5
[9 empty] | un | 0.01276 |  | 4 |  |  | 0.05
[9 empty] | kg | 1 |  | 10.66 |  |  | 10.66
[9 empty] | un | 0.016288 |  | 14 |  |  | 0.23
[9 empty] | un | 2.4e-05 |  | 13.85 |  |  | 0
[9 empty] | un | 1.6e-05 |  | 17.9 |  |  | 0
[9 empty] | un | 1.6e-05 |  | 30.7 |  |  | 0
[9 empty] | un | 8e-06 |  | 28.8 |  |  | 0
[9 empty] | un | 1.6e-05 |  | 21.25 |  |  | 0
[9 empty] | un | 0.4 |  | 0.22 |  |  | 0.09
[9 empty] | un | 1.6e-05 |  | 206.5 |  |  | 0
[9 empty] | un | 0.4 |  | 0.35 |  |  | 0.14
[9 empty] | par | 0.000128 |  | 58.56 |  |  | 0.01
[9 empty] | un | 0.00072 |  | 4.9 |  |  | 0
[9 empty] | un | 9.6e-05 |  | 12.2 |  |  | 0
[9 empty] | par | 0.000368 |  | 10.98 |  |  | 0
[9 empty] | un | 0.00072 |  | 140 |  |  | 0.1
[9 empty] | pr | 0.000128 |  | 6 |  |  | 0
[9 empty] | un | 0.00024 |  | 170.51 |  |  | 0.04
[9 empty] | un | 3.2e-05 |  | 15.86 |  |  | 0
[9 empty] | un | 0.000288 |  | 35.9 |  |  | 0.01
[9 empty] | h | 0.08 |  | 5.51 |  |  | 0.93
[9 empty] | h | 0.08 |  | 6.63 |  |  | 1.12
[9 empty] | un | 0.016288 |  | 5 |  |  | 0.08
[9 empty] | cj | 6.4e-05 |  | 300 |  |  | 0.02
[9 empty] | un | 0.00072 |  | 12.54 |  |  | 0.01
RESUMO DA COMPOSIÇÃO |  |  | MÃO DE OBRA | 0.97 | MATERIAL | 11.83 | CUSTO TOTAL | 13.99 |  |  | PREÇO TOTAL
EQUIPAMENTO | 0 |  | ENC.( 111,5100%) | 1.08 | SERV. TERCEIRO | 0.11 | BDI( 26,2400 %) | 3.67 |  |  | 17.66

## Table 2
CÓDIGO |  | Aço CA - 50 Ø 6,3 a 12,5mm, inclusive corte, dobragem, montagem e colocacao de ferragens nas formas, para superestruturas ões - R1 |  |  |  | e fundaç |  | UNID
00140/ ORSE | [7 empty] | kg
COMPOSIÇÃO ANALÍTICA
COMPOSIÇÃO SINTÉTICA
* CÓDIGO | DESCRIÇÃO DO INSUMO/SERVIÇO AUXILIAR |  |  |  |  | UN |  | QTD
M 39017 / SINAPI | Espacador / distanciador circular com entrada lateral, em plastico, para vergalhao *4,2 a 12,5* mm, cobrimento 20 mm |  |  |  |  | un |  | 0.4
M 39315 / SINAPI | Espacador / distanciador tipo garra dupla, em plastico, cobrimento *20* mm, para ferragens de lajes e fundo de vigas |  |  |  |  | un |  | 0.4
M 43132 / SINAPI | Arame recozido 16 bwg, d = 1,65 mm (0,016 kg/m) ou 18 bwg, d = 1,25 mm (0,01 kg/m) |  |  |  |  | kg |  | 0.02
M 00081 / ORSE | Aço ca-50 6,3 a 12,5 mm |  |  |  |  | kg |  | 1
O 10549 / ORSE | Encargos Complementares - Servente |  |  |  |  | h |  | 0.08
O 10555 / ORSE | Encargos Complementares - Armador |  |  |  |  | h |  | 0.08
P 00378 / SINAPI | Armador (horista) |  |  |  |  | h |  | 0.08
P 06111 / SINAPI | Servente de obras |  |  |  |  | h |  | 0.08
CÓDIGO |  | Aço CA - 60 Ø 4,2 a 9,5mm, inclusive corte, dobragem, montagem e colocacao de ferragens nas formas, es - R1 | para | superestruturas e fundaçõ |  |  |  | UNID
00141/ ORSE | [7 empty] | kg
COMPOSIÇÃO ANALÍITICA
CÓDIGO | MATERIAL |  | UN | QTD | CUSTO UNIT |  | CUSTO TOTAL
02711 / SINAPI | Carrinho de mao de aco capacidade 50 a 60 l, pneu com camara |  | un | 1.4e-05 | 206.5 |  | 0
10585 / ORSE | Arco de serra |  | un | 1.4e-05 | 21.25 |  | 0
39315 / SINAPI | Espacador / distanciador tipo garra dupla, em plastico, cobrimento *20* mm, para ferragens de lajes e fundo de vigas |  | un | 0.4 | 0.35 |  | 0.14
12894 / SINAPI | Capa para chuva em pvc com forro de poliester, com capuz (amarela ou azul) |  | un | 2.8e-05 | 15.86 |  | 0
01651 / ORSE | Óculos branco proteção |  | pr | 0.000112 | 6 |  | 0
00158 / ORSE | Almoço (Participação do empregador) |  | un | 0.014252 | 14 |  | 0.2
00941 / ORSE | Fardamento com mangas curta |  | un | 0.00021 | 170.51 |  | 0.04
43132 / SINAPI | Arame recozido 16 bwg, d = 1,65 mm (0,016 kg/m) ou 18 bwg, d = 1,25 mm (0,01 kg/m) |  | kg | 0.02 | 25 |  | 0.5
04728 / ORSE | Talhadeira chata 10" |  | un | 2.1e-05 | 13.85 |  | 0
12892 / SINAPI | Luva raspa de couro, cano curto (punho *7* cm) |  | par | 0.000322 | 10.98 |  | 0
02378 / ORSE | Vale transporte |  | un | 0.011165 | 4 |  | 0.04
04729 / ORSE | Marreta 1 kg com cabo |  | un | 7e-06 | 28.8 |  | 0
10599 / ORSE | Protetor solar fps 30 com 120ml |  | un | 0.000252 | 35.9 |  | 0.01
10596 / ORSE | Protetor auricular |  | un | 0.00063 | 4.9 |  | 0
00082 / ORSE | Aço ca-60 4,2 a 9,5 mm |  | kg | 1 | 10.08 |  | 10.08
10788 / ORSE | Pá quadrada |  | un | 1.4e-05 | 30.7 |  | 0

## Table 3
CÓDIGO |  | Aço CA - 60 Ø 4,2 a 9,5mm, inclusive corte, dobragem, montagem e colocacao de ferragens nas formas, p es - R1 | [16 empty] | ara | superestruturas e fundaçõ | [5 empty] | UNID
00141/ ORSE | [25 empty] | kg
COMPOSIÇÃO ANALÍITICA
CÓDIGO | MATERIAL | [17 empty] | UN | QTD |  |  |  | CUSTO UNIT | CUSTO TOTAL
10586 / ORSE | Torquesa | [17 empty] | un | 1.4e-05 |  |  |  | 17.9 | 0
12893 / SINAPI | Bota de seguranca com biqueira de aco e colarinho acolchoado | [17 empty] | par | 0.000112 |  |  |  | 58.56 | 0.01
10492 / ORSE | Cesta Básica | [17 empty] | un | 0.00063 |  |  |  | 140 | 0.09
39017 / SINAPI | Espacador / distanciador circular com entrada lateral, em plastico, para vergalhao *4,2 a 12,5* mm, co brimento 20 mm | [17 empty] | un | 0.4 |  |  |  | 0.22 | 0.09
12895 / SINAPI | Capacete de seguranca aba frontal com suspensao de polietileno, sem jugular (classe b) | [17 empty] | un | 8.4e-05 |  |  |  | 12.2 | 0
MÃO-DE-OBRA (111,51%)
06111 / SINAPI | Servente de obras | [17 empty] | h | 0.07 |  |  |  | 5.51 | 0.82
00378 / SINAPI | Armador (horista) | [17 empty] | h | 0.07 |  |  |  | 6.63 | 0.98
SERVIÇOS DE TERCEIROS
10517 / ORSE | Exames admissionais/demissionais (checkup) | [17 empty] | cj | 5.6e-05 |  |  |  | 300 | 0.02
10362 / ORSE | Seguro de vida e acidente em grupo | [17 empty] | un | 0.00063 |  |  |  | 12.54 | 0.01
10761 / ORSE | Refeição - café da manhã ( café com leite e dois pães com manteiga) | [17 empty] | un | 0.014252 |  |  |  | 5 | 0.07
RESUMO DA COMPOSIÇÃO |  |  |  | MÃO DE OBRA |  |  | 0.85 |  | MATERIAL |  |  | 11.2 |  |  |  | CUSTO TOTAL | 13.1 |  |  |  |  | PREÇO TOTAL
EQUIPAMENTO | 0 |  |  | ENC.( 111,5100%) |  |  | 0.95 |  | SERV. TERCEIRO |  |  | 0.1 |  |  |  | BDI( 26,2400 %) | 3.44 |  |  |  |  | 16.54
COMPOSIÇÃO SINTÉTICA
* CÓDIGO | DESCRIÇÃO DO INSUMO/SERVIÇO AUXILIAR | [22 empty] | UN | QTD
M 39017 / SINAPI | Espacador / distanciador circular com entrada lateral, em plastico, para vergalhao *4,2 a 12,5* mm, cobrimento 20 mm | [22 empty] | un | 0.4
M 39315 / SINAPI | Espacador / distanciador tipo garra dupla, em plastico, cobrimento *20* mm, para ferragens de lajes e fundo de vigas | [22 empty] | un | 0.4
M 43132 / SINAPI | Arame recozido 16 bwg, d = 1,65 mm (0,016 kg/m) ou 18 bwg, d = 1,25 mm (0,01 kg/m) | [22 empty] | kg | 0.02
M 00082 / ORSE | Aço ca-60 4,2 a 9,5 mm | [22 empty] | kg | 1
O 10549 / ORSE | Encargos Complementares - Servente | [22 empty] | h | 0.07
O 10555 / ORSE | Encargos Complementares - Armador | [22 empty] | h | 0.07
P 00378 / SINAPI | Armador (horista) | [22 empty] | h | 0.07
P 06111 / SINAPI | Servente de obras | [22 empty] | h | 0.07
CÓDIGO |  | Alvenaria | bloco |  | cerâmico | vedação, |  | 9x19x24cm, | e=9cm, | com | argamassa |  | t5 | - | 1:2:8 | (cimento/cal/areia), |  | junta=1cm |  |  | - |  | Rev.09 |  |  | UNID
00151/ ORSE | [25 empty] | m2
COMPOSIÇÃO ANALÍITICA
CÓDIGO | MATERIAL |  | UN | [17 empty] | QTD |  |  | CUSTO UNIT | CUSTO TOTAL

## Table 4
CÓDIGO |  | Alvenaria bloco cerâmico vedação, 9x19x24cm, e=9cm, com argamassa t5 - 1:2:8 (cimento/cal/areia), | junta=1cm - Rev.09 |  |  |  | UNID
00151/ ORSE | [6 empty] | m2
COMPOSIÇÃO ANALÍITICA
CÓDIGO | MATERIAL |  | UN | QTD | CUSTO UNIT | CUSTO |  | TOTAL
10788 / ORSE | Pá quadrada |  | un | 8.704e-05 | 30.7 |  |  | 0
11246 / ORSE | Escala métrica de bambú |  | Un | 0.000448 | 9.05 |  |  | 0
01651 / ORSE | Óculos branco proteção |  | pr | 0.00086016 | 6 |  |  | 0.01
10492 / ORSE | Cesta Básica |  | un | 0.0048384 | 140 |  |  | 0.68
12894 / SINAPI | Capa para chuva em pvc com forro de poliester, com capuz (amarela ou azul) |  | un | 0.00021504 | 15.86 |  |  | 0
02378 / ORSE | Vale transporte |  | un | 0.082808 | 4 |  |  | 0.33
12895 / SINAPI | Capacete de seguranca aba frontal com suspensao de polietileno, sem jugular (classe b) |  | un | 0.00064512 | 12.2 |  |  | 0.01
00158 / ORSE | Almoço (Participação do empregador) |  | un | 0.10946 | 14 |  |  | 1.53
12892 / SINAPI | Luva raspa de couro, cano curto (punho *7* cm) |  | par | 0.002473 | 10.98 |  |  | 0.03
04728 / ORSE | Talhadeira chata 10" |  | un | 0.00013056 | 13.85 |  |  | 0
10599 / ORSE | Protetor solar fps 30 com 120ml |  | un | 0.0019354 | 35.9 |  |  | 0.07
10596 / ORSE | Protetor auricular |  | un | 0.0048384 | 4.9 |  |  | 0.02
02657 / ORSE | Bloco cerâmico, de vedação, 6 furos horizontais, dim. 9 x 19 x 24 cm |  | un | 20 | 0.88 |  |  | 17.6
10790 / ORSE | Prumo de face |  | un | 6.4e-05 | 22.98 |  |  | 0
10282 / ORSE | Regua de alumínio c/ 2,00m (para pedreiro) |  | un | 0.000128 | 40.8 |  |  | 0.01
11247 / ORSE | Serra mármore |  | un | 6.4e-05 | 327.8 |  |  | 0.02
04729 / ORSE | Marreta 1 kg com cabo |  | un | 4.352e-05 | 28.8 |  |  | 0
00367 / SINAPI | Areia grossa - posto jazida/fornecedor (retirado na jazida,sem transporte) |  | m3 | 0.016781 | 113.97 |  |  | 1.91
00941 / ORSE | Fardamento com mangas curta |  | un | 0.0016128 | 170.51 |  |  | 0.28
11264 / ORSE | Marreta de 1/2 kg com cabo |  | un | 0.000128 | 13.52 |  |  | 0
04174 / ORSE | Desempenadeira de aço lisa, cabo madeira, ref:143, Atlas ou similar |  | un | 0.00032 | 10.8 |  |  | 0
01379 / SINAPI | Cimento portland composto cp ii-32 |  | kg | 2.5116 | 0.68 |  |  | 1.71
04722 / ORSE | Colher de pedreiro |  | un | 0.000256 | 18.59 |  |  | 0
11243 / ORSE | Martelo sem unha |  | un | 6.4e-05 | 16.55 |  |  | 0
11245 / ORSE | Desempoladeira de madeira 12x22 |  | un | 0.000448 | 11.26 |  |  | 0.01
12893 / SINAPI | Bota de seguranca com biqueira de aco e colarinho acolchoado |  | par | 0.00086016 | 58.56 |  |  | 0.05
11265 / ORSE | Martelo de borracha com cabo |  | un | 0.000256 | 11.5 |  |  | 0
10789 / ORSE | Nível de bolha de madeira |  | un | 0.000128 | 16.3 |  |  | 0
02711 / SINAPI | Carrinho de mao de aco capacidade 50 a 60 l, pneu com camara |  | un | 8.704e-05 | 206.5 |  |  | 0.02
01106 / SINAPI | Cal hidratada ch-i para argamassas |  | kg | 2.5116 | 0.95 |  |  | 2.39
MÃO-DE-OBRA (111,51%)
04750 / SINAPI | Pedreiro (horista) |  | h | 0.64 | 6.63 |  |  | 8.97
06111 / SINAPI | Servente de obras |  | h | 0.4352 | 5.51 |  |  | 5.07

## Table 5
CÓDIGO |  | Alvenaria bloco cerâmico vedação, 9x19x24cm, e=9cm, com argamassa t5 - 1:2:8 (cimento/cal/areia), junta=1cm - Rev.09 | [13 empty] | UNID
00151/ ORSE | [15 empty] | m2
COMPOSIÇÃO ANALÍITICA
CÓDIGO | SERVIÇOS DE TERCEIROS | [7 empty] | UN QTD CUSTO UNIT | [5 empty] | CUSTO TOTAL
10362 / ORSE | Seguro de vida e acidente em grupo | [7 empty] | un 0,0048384 12,54 | [5 empty] | 0.06
10761 / ORSE | Refeição - café da manhã ( café com leite e dois pães com manteiga) | [7 empty] | un ,10945536 5,00 | [5 empty] | 0.55
10517 / ORSE | Exames admissionais/demissionais (checkup) | [7 empty] | cj ,00043008 300,00 | [5 empty] | 0.13
RESUMO DA COMPOSIÇÃO |  |  | MÃO DE OBRA | 6.64 | MATERIAL | 26.68 | CUSTO TOTAL |  | 41.46 |  |  |  | PREÇO TOTAL
EQUIPAMENTO | 0 |  | ENC.( 111,5100%) | 7.4 | SERV. TERCEIRO | 0.74 | BDI( 26,2400 %) |  | 10.88 |  |  |  | 52.34
COMPOSIÇÃO SINTÉTICA
* CÓDIGO | DESCRIÇÃO DO INSUMO/SERVIÇO AUXILIAR | [7 empty] | UN un cal 20 kg / 8 padiolas de m3 h h h h | [5 empty] | QTD
M 02657 / ORSE | Bloco cerâmico, de vedação, 6 furos horizontais, dim. 9 x 19 x |  |  |  |  | 24 cm | [8 empty] | 20
O 03308 / ORSE | Argamassa em volume - cimento, cal e areia traço t-5 (1:2:8) - |  |  |  |  | 1 saco cimento 50 kg / 2 sacos | [8 empty] | 0.0138
O 10549 / ORSE | Encargos Complementares - Servente | [13 empty] | 0.38
O 10550 / ORSE | Encargos Complementares - Pedreiro | [13 empty] | 0.64
P 04750 / SINAPI | Pedreiro (horista) | [13 empty] | 0.64
P 06111 / SINAPI | Servente de obras | [13 empty] | 0.38
CÓDIGO |  | Alvenaria pedra calcárea argamassada c/ cimento e areia traço t-4 (1:5) - 1 saco cimento 23m - Confecção mecânica e transporte | [5 empty] | 50kg |  | / 5 | padiolas | areia dim. |  | 0,35z0,45x0, |  | UNID
00091/ ORSE | [15 empty] | m3
COMPOSIÇÃO ANALÍITICA
CÓDIGO | MATERIAL | [6 empty] | UN |  |  |  | QTD |  | CUSTO UNIT | CUSTO TOTAL
04722 / ORSE | Colher de pedreiro | [6 empty] | un |  |  |  | 0.0024 |  | 18.59 | 0.04
12895 / SINAPI | Capacete de seguranca aba frontal com suspensao de polietileno, sem jugular (classe b) | [6 empty] | un |  |  |  | 0.00792 |  | 12.2 | 0.1
00158 / ORSE | Almoço (Participação do empregador) | [6 empty] | un |  |  |  | 1.3438 |  | 14 | 18.81
10492 / ORSE | Cesta Básica | [6 empty] | un |  |  |  | 0.0594 |  | 140 | 8.32
11265 / ORSE | Martelo de borracha com cabo | [6 empty] | un |  |  |  | 0.0024 |  | 11.5 | 0.03
10596 / ORSE | Protetor auricular | [6 empty] | un |  |  |  | 0.0594 |  | 4.9 | 0.29
10790 / ORSE | Prumo de face | [6 empty] | un |  |  |  | 0.0006 |  | 22.98 | 0.01
00370 / SINAPI | Areia media - posto jazida/fornecedor (retirado na jazida, sem transporte) | [6 empty] | m3 |  |  |  | 0.324 |  | 112.5 | 36.45
00941 / ORSE | Fardamento com mangas curta | [6 empty] | un |  |  |  | 0.0198 |  | 170.51 | 3.38
01379 / SINAPI | Cimento portland composto cp ii-32 | [6 empty] | kg |  |  |  | 90 |  | 0.68 | 61.2
04729 / ORSE | Marreta 1 kg com cabo | [6 empty] | un |  |  |  | 0.00072 |  | 28.8 | 0.02
11245 / ORSE | Desempoladeira de madeira 12x22 | [6 empty] | un |  |  |  | 0.0042 |  | 11.26 | 0.05

## Table 6
CÓDIGO |  | Alvenaria pedra calcárea argamassada c/ cimento e areia traço t-4 (1:5) - 1 saco cimento 50kg / 5 padiolas areia dim. 0,35z0,45x0, 23m - Confecção mecânica e transporte | [10 empty] | UNID
00091/ ORSE | [12 empty] | m3
COMPOSIÇÃO ANALÍITICA
CÓDIGO MATERIAL UN | [8 empty] | QTD |  | CUSTO UNIT | CUSTO TOTAL
04174 / ORSE Desempenadeira de aço lisa, cabo madeira, ref:143, Atlas ou similar un | [8 empty] | 0.003 |  | 10.8 | 0.03
01651 / ORSE Óculos branco proteção pr | [8 empty] | 0.01056 |  | 6 | 0.06
11247 / ORSE Serra mármore un | [8 empty] | 0.0006 |  | 327.8 | 0.2
10789 / ORSE Nível de bolha de madeira un | [8 empty] | 0.0012 |  | 16.3 | 0.02
11264 / ORSE Marreta de 1/2 kg com cabo un | [8 empty] | 0.0012 |  | 13.52 | 0.02
10788 / ORSE Pá quadrada un | [8 empty] | 0.00144 |  | 30.7 | 0.04
11246 / ORSE Escala métrica de bambú Un | [8 empty] | 0.0042 |  | 9.05 | 0.04
12892 / SINAPI Luva raspa de couro, cano curto (punho *7* cm) par | [8 empty] | 0.03036 |  | 10.98 | 0.33
02378 / ORSE Vale transporte un | [8 empty] | 1.0699 |  | 4 | 4.28
12893 / SINAPI Bota de seguranca com biqueira de aco e colarinho acolchoado par | [8 empty] | 0.01056 |  | 58.56 | 0.62
11243 / ORSE Martelo sem unha un | [8 empty] | 0.0006 |  | 16.55 | 0.01
02711 / SINAPI Carrinho de mao de aco capacidade 50 a 60 l, pneu com camara un | [8 empty] | 0.00144 |  | 206.5 | 0.3
10599 / ORSE Protetor solar fps 30 com 120ml un | [8 empty] | 0.02376 |  | 35.9 | 0.85
12894 / SINAPI Capa para chuva em pvc com forro de poliester, com capuz (amarela ou azul) un | [8 empty] | 0.00264 |  | 15.86 | 0.04
04728 / ORSE Talhadeira chata 10" un | [8 empty] | 0.00216 |  | 13.85 | 0.03
04730 / SINAPI Pedra de mao ou pedra rachao para arrimo/fundacao (posto pedreira/fornecedor, sem frete) m3 | [8 empty] | 1.2 |  | 88.75 | 106.5
10282 / ORSE Regua de alumínio c/ 2,00m (para pedreiro) un | [8 empty] | 0.0012 |  | 40.8 | 0.05
MÃO-DE-OBRA (111,51%)
06111 / SINAPI Servente de obras h | [8 empty] | 7.2 |  | 5.51 | 83.91
04750 / SINAPI Pedreiro (horista) h | [8 empty] | 6 |  | 6.63 | 84.14
SERVIÇOS DE TERCEIROS
10517 / ORSE Exames admissionais/demissionais (checkup) cj | [8 empty] | 0.00528 |  | 300 | 1.58
10761 / ORSE Refeição - café da manhã ( café com leite e dois pães com manteiga) un | [8 empty] | 1.3438 |  | 5 | 6.72
10362 / ORSE Seguro de vida e acidente em grupo un | [8 empty] | 0.0594 |  | 12.54 | 0.74
RESUMO DA COMPOSIÇÃO |  |  | MÃO DE OBRA | 79.45 | MATERIAL | 242.12 | CUSTO TOTAL | 419.21 |  | PREÇO TOTAL
EQUIPAMENTO | 0 |  | ENC.( 111,5100%) | 88.6 | SERV. TERCEIRO | 9.04 | BDI( 26,2400 %) | 110 |  | 529.21
COMPOSIÇÃO SINTÉTICA
* CÓDIGO DESCRIÇÃO DO INSUMO/SERVIÇO AUXILIAR | [10 empty] | UN m3 mec m3 h h | QTD
M 04730 / SINAPI Pedra de mao ou pedra rachao para arrimo/fundacao (posto pedreira/fornecedor, sem frete) | [11 empty] | 1.2
O 01906 / ORSE Argamassa cimento e areia traço t-4 (1:5) - 1 saco cimento 50kg / 5 padiolas areia dim. 0,35z0,45x0,23m - | [8 empty] | Confecção |  |  | 0.3
O 10549 / ORSE Encargos Complementares - Servente | [11 empty] | 6
O 10550 / ORSE Encargos Complementares - Pedreiro | [11 empty] | 6

## Table 7
CÓDIGO |  | Alvenaria pedra calcárea 23m - Confecção mecânica | argamassada c/ e transporte | cimento | e | areia | traço | t-4 | (1:5) | - | 1 | saco | cimento | 50kg | / 5 | padiolas |  |  | areia | dim. |  | 0,35z0,45x0, |  | UNID
00091/ ORSE | [23 empty] | m3
COMPOSIÇÃO SINTÉTICA
P 04750 / SINAPI | Pedreiro (horista) |  | h | [20 empty] | 6
P 06111 / SINAPI | Servente de obras |  | h | [20 empty] | 6
CÓDIGO |  | Andaime metálico fachadeiro - locação mensal , montagem e desmontagem | [21 empty] | UNID
04740/ ORSE | [23 empty] | m²xmês
COMPOSIÇÃO ANALÍITICA
CÓDIGO | MATERIAL | [15 empty] | UN | QTD |  |  | CUSTO UNIT |  | CUSTO TOTAL
10492 / ORSE | Cesta Básica | [15 empty] | un | 0.00108 |  |  | 140 |  | 0.15
11272 / ORSE | Alicate Climpador ( cripador ) | [15 empty] | un | 8e-06 |  |  | 98.24 |  | 0
11281 / ORSE | Bolsa de lona para ferramentas 40 x 30 x 20cm | [15 empty] | un | 6.4e-05 |  |  | 279.89 |  | 0.02
00158 / ORSE | Almoço (Participação do empregador) | [15 empty] | un | 0.024432 |  |  | 14 |  | 0.34
12893 / SINAPI | Bota de seguranca com biqueira de aco e colarinho acolchoado | [15 empty] | par | 0.000192 |  |  | 58.56 |  | 0.01
11280 / ORSE | Chave Inglesa 15" ref. 012418012 carbografite | [15 empty] | un | 1.6e-05 |  |  | 60.5 |  | 0
12894 / SINAPI | Capa para chuva em pvc com forro de poliester, com capuz (amarela ou azul) | [15 empty] | un | 4.8e-05 |  |  | 15.86 |  | 0
11279 / ORSE | Alicate para anéis de pistão capacidade 50-100mm. ref.44044101 Tramontina ou similar | [15 empty] | un | 1.6e-05 |  |  | 84.93 |  | 0
11278 / ORSE | Alicate diagonal para corte rente 5" a 8" | [15 empty] | un | 1.6e-05 |  |  | 36 |  | 0
02378 / ORSE | Vale transporte | [15 empty] | un | 0.020288 |  |  | 4 |  | 0.08
10596 / ORSE | Protetor auricular | [15 empty] | un | 0.00108 |  |  | 4.9 |  | 0.01
02711 / SINAPI | Carrinho de mao de aco capacidade 50 a 60 l, pneu com camara | [15 empty] | un | 3.2e-05 |  |  | 206.5 |  | 0.01
11286 / ORSE | Macariço de solda Ref. CG201 código 010414410 carbografite | [15 empty] | un | 2.4e-05 |  |  | 365.21 |  | 0.01
11273 / ORSE | Esquadro de alumínio para soldagem de peças, com duas morsas, 35 x 35 x 4,5cm, marca Black Jack | [15 empty] | un | 1.6e-05 |  |  | 200.55 |  | 0
12892 / SINAPI | Luva raspa de couro, cano curto (punho *7* cm) | [15 empty] | par | 0.000552 |  |  | 10.98 |  | 0.01
11277 / ORSE | Alicate de pressão para solda de chapa 18" (460mm), Ref.138 Z Gedore | [15 empty] | un | 1.6e-05 |  |  | 105.63 |  | 0
12895 / SINAPI | Capacete de seguranca aba frontal com suspensao de polietileno, sem jugular (classe b) | [15 empty] | un | 0.000144 |  |  | 12.2 |  | 0
11274 / ORSE | Grampo de de aperto rápido 16" Ref. 60987 Beltools | [15 empty] | un | 2.4e-05 |  |  | 17.19 |  | 0
11275 / ORSE | Alicate de pressão 11" | [15 empty] | un | 1.6e-05 |  |  | 59.43 |  | 0
11276 / ORSE | Alicate de pressão para solda tipo U, para apertar chapas, tiras e qualquer tipo de perfil. Niquelado, mordentes reforçados em aço laminadao. Corpo em chapa dobrada extra-reforçada e rebites de aço, 11" ( | [15 empty] | un | 1.6e-05 |  |  | 65.4 |  | 0
280mm). Ref. 138 Gedore.
00941 / ORSE | Fardamento com mangas curta | [15 empty] | un | 0.00036 |  |  | 170.51 |  | 0.06
04729 / ORSE | Marreta 1 kg com cabo | [15 empty] | un | 1.6e-05 |  |  | 28.8 |  | 0
11270 / ORSE | Martelo de solda do tipo picareta, cabo de madeira, 300x0,4x0,5mm | [15 empty] | un | 2.4e-05 |  |  | 27.43 |  | 0
10788 / ORSE | Pá quadrada | [15 empty] | un | 3.2e-05 |  |  | 30.7 |  | 0

## Table 8
CÓDIGO |  | Andaime metálico fachadeiro - locação mensal , montagem e desmontagem | [16 empty] | UNID
04740/ ORSE | [18 empty] | m²xmês
COMPOSIÇÃO ANALÍITICA
CÓDIGO MATERIAL UN | [13 empty] | QTD |  |  | CUSTO UNIT | CUSTO TOTAL
11283 / ORSE Selador horizontal para fita de aço 1" un | [13 empty] | 8e-06 |  |  | 463.22 | 0
11271 / ORSE Talhadeira com punho de proteção 22 x225mm ref.207206BR Belzer un | [13 empty] | 8e-06 |  |  | 27.97 | 0
01651 / ORSE Óculos branco proteção pr | [13 empty] | 0.000192 |  |  | 6 | 0
11282 / ORSE Esmerilhadeira angular elétrico portátil 4 1/2" - 1000 watts - ref. G1000kB2 Black e Decker un | [13 empty] | 1.6e-05 |  |  | 373 | 0.01
11284 / ORSE Cavalete de ferro nº 1 un | [13 empty] | 1.6e-05 |  |  | 110.59 | 0
11285 / ORSE Fonte inversora de solda WMI 140ED 220V - BAMBOZZI - WMI- 140ED un | [13 empty] | 8e-06 |  |  | 1040 | 0.01
04728 / ORSE Talhadeira chata 10" un | [13 empty] | 4.8e-05 |  |  | 13.85 | 0
10599 / ORSE Protetor solar fps 30 com 120ml un | [13 empty] | 0.000432 |  |  | 35.9 | 0.02
MÃO-DE-OBRA (111,51%)
44497 / SINAPI Montador de estruturas metalicas horista h | [13 empty] | 0.08 |  |  | 7.64 | 1.29
06111 / SINAPI Servente de obras h | [13 empty] | 0.16 |  |  | 5.51 | 1.86
SERVIÇOS DE TERCEIROS
10517 / ORSE Exames admissionais/demissionais (checkup) cj | [13 empty] | 9.6e-05 |  |  | 300 | 0.03
04154 / ORSE Aluguel de andaime tubular metálico fachadeiro (aluguel mensal) m² x mês - Largura=2,00m; Altura=1,20m ²xmê | [13 empty] | 1.03 |  |  | 5.49 | 5.65
10362 / ORSE Seguro de vida e acidente em grupo un | [13 empty] | 0.00108 |  |  | 12.54 | 0.01
10761 / ORSE Refeição - café da manhã ( café com leite e dois pães com manteiga) un | [13 empty] | 0.024432 |  |  | 5 | 0.12
RESUMO DA COMPOSIÇÃO |  |  | MÃO DE OBRA |  | 1.49 |  |  |  |  | MATERIAL | 0.74 | CUSTO TOTAL | 9.7 |  |  | PREÇO TOTAL
EQUIPAMENTO | 0 |  | ENC.( 111,5100%) |  | 1.66 |  |  |  |  | SERV. TERCEIRO | 5.81 | BDI( 26,2400 %) | 2.55 |  |  | 12.25
COMPOSIÇÃO SINTÉTICA
* CÓDIGO DESCRIÇÃO DO INSUMO/SERVIÇO AUXILIAR | [16 empty] | UN | QTD
O 10549 / ORSE Encargos Complementares - Servente | [16 empty] | h | 0.16
O 10605 / ORSE Encargos Complementares - Montador | [16 empty] | h | 0.08
P 06111 / SINAPI Servente de obras | [16 empty] | h | 0.16
P 44497 / SINAPI Montador de estruturas metalicas horista | [16 empty] | h | 0.08
S 04154 / ORSE Aluguel de andaime tubular metálico fachadeiro (aluguel mensal) m² x mês - Largura=2,00m; Altura=1,20m | [16 empty] | m²xmês | 1.03
CÓDIGO |  | Andaime tubular metálico |  | simples |  | - | peça | x | dia | [9 empty] | UNID
02454/ ORSE | [18 empty] | PxD
COMPOSIÇÃO ANALÍITICA
CÓDIGO | SERVIÇOS DE TERCEIROS |  |  | UN | [10 empty] | QTD |  | CUSTO UNIT | CUSTO TOTAL

## Table 9
CÓDIGO |  | Andaime tubular metálico simples - peça x dia | [11 empty] | UNID
02454/ ORSE | [13 empty] | PxD
COMPOSIÇÃO ANALÍITICA
CÓDIGO 00160 / ORSE | SERVIÇOS DE TERCEIROS Aluguel de andaime metálico tubular simples - |  |  |  | aluguel diário por peça |  |  | UN pxd |  |  | QTD 1,0000 | CUSTO UNIT 0,40 | CUSTO TOTAL 0,40
RESUMO DA COMPOSIÇÃO |  |  | MÃO DE OBRA | 0 | MATERIAL | 0 | CUSTO TOTAL | 0.4 |  |  | PREÇO TOTAL
EQUIPAMENTO | 0 |  | ENC.( 111,5100%) | 0 | SERV. TERCEIRO | 0.4 | BDI( 26,2400 %) | 0.11 |  |  | 0.51
COMPOSIÇÃO SINTÉTICA
* CÓDIGO S 00160 / ORSE | DESCRIÇÃO DO INSUMO/SERVIÇO AUXILIAR Aluguel de andaime metálico tubular simples - |  |  |  | aluguel diário por peça | [6 empty] | UN pxd | QTD 1,0000
CÓDIGO |  | Aperto em paredes e=0,09m com alvenaria de tijolo maciço | [11 empty] | UNID
12655/ ORSE | [13 empty] | m
COMPOSIÇÃO ANALÍITICA
CÓDIGO | MATERIAL | [7 empty] | UN | QTD |  | CUSTO UNIT | CUSTO TOTAL
02711 / SINAPI | Carrinho de mao de aco capacidade 50 a 60 l, pneu com camara | [7 empty] | un | 4.152e-05 |  | 206.5 | 0.01
04174 / ORSE | Desempenadeira de aço lisa, cabo madeira, ref:143, Atlas ou similar | [7 empty] | un | 0.000152 |  | 10.8 | 0
01379 / SINAPI | Cimento portland composto cp ii-32 | [7 empty] | kg | 1.1648 |  | 0.68 | 0.79
10789 / ORSE | Nível de bolha de madeira | [7 empty] | un | 6.08e-05 |  | 16.3 | 0
02378 / ORSE | Vale transporte | [7 empty] | un | 0.039417 |  | 4 | 0.16
02212 / ORSE | Tijolo cerâmico maciço 5 x 9 x 19cm | [7 empty] | un | 13.6 |  | 0.35 | 4.76
01651 / ORSE | Óculos branco proteção | [7 empty] | pr | 0.00040928 |  | 6 | 0
10282 / ORSE | Regua de alumínio c/ 2,00m (para pedreiro) | [7 empty] | un | 6.08e-05 |  | 40.8 | 0
04728 / ORSE | Talhadeira chata 10" | [7 empty] | un | 6.228e-05 |  | 13.85 | 0
10790 / ORSE | Prumo de face | [7 empty] | un | 3.04e-05 |  | 22.98 | 0
00941 / ORSE | Fardamento com mangas curta | [7 empty] | un | 0.0007674 |  | 170.51 | 0.13
11245 / ORSE | Desempoladeira de madeira 12x22 | [7 empty] | un | 0.0002128 |  | 11.26 | 0
12894 / SINAPI | Capa para chuva em pvc com forro de poliester, com capuz (amarela ou azul) | [7 empty] | un | 0.00010232 |  | 15.86 | 0
11247 / ORSE | Serra mármore | [7 empty] | un | 3.04e-05 |  | 327.8 | 0.01
01106 / SINAPI | Cal hidratada ch-i para argamassas | [7 empty] | kg | 1.1648 |  | 0.95 | 1.11
12895 / SINAPI | Capacete de seguranca aba frontal com suspensao de polietileno, sem jugular (classe b) | [7 empty] | un | 0.00030696 |  | 12.2 | 0
11246 / ORSE | Escala métrica de bambú | [7 empty] | Un | 0.0002128 |  | 9.05 | 0
10492 / ORSE | Cesta Básica | [7 empty] | un | 0.0023022 |  | 140 | 0.32
00367 / SINAPI | Areia grossa - posto jazida/fornecedor (retirado na jazida,sem transporte) | [7 empty] | m3 | 0.0077824 |  | 113.97 | 0.89
04722 / ORSE | Colher de pedreiro | [7 empty] | un | 0.0001216 |  | 18.59 | 0

## Table 10
CÓDIGO |  | Aperto em paredes e=0,09m com alvenaria de tijolo maciço | [18 empty] | UNID
12655/ ORSE | [20 empty] | m
COMPOSIÇÃO ANALÍITICA
CÓDIGO MATERIAL | [14 empty] | UN | QTD |  |  | CUSTO UNIT | CUSTO TOTAL
12892 / SINAPI Luva raspa de couro, cano curto (punho *7* cm) | [14 empty] | par | 0.0011767 |  |  | 10.98 | 0.01
10788 / ORSE Pá quadrada | [14 empty] | un | 4.152e-05 |  |  | 30.7 | 0
12893 / SINAPI Bota de seguranca com biqueira de aco e colarinho acolchoado | [14 empty] | par | 0.00040928 |  |  | 58.56 | 0.02
11264 / ORSE Marreta de 1/2 kg com cabo | [14 empty] | un | 6.08e-05 |  |  | 13.52 | 0
11243 / ORSE Martelo sem unha | [14 empty] | un | 3.04e-05 |  |  | 16.55 | 0
04729 / ORSE Marreta 1 kg com cabo | [14 empty] | un | 2.076e-05 |  |  | 28.8 | 0
10599 / ORSE Protetor solar fps 30 com 120ml | [14 empty] | un | 0.00092088 |  |  | 35.9 | 0.03
00158 / ORSE Almoço (Participação do empregador) | [14 empty] | un | 0.052081 |  |  | 14 | 0.73
11265 / ORSE Martelo de borracha com cabo | [14 empty] | un | 0.0001216 |  |  | 11.5 | 0
10596 / ORSE Protetor auricular | [14 empty] | un | 0.0023022 |  |  | 4.9 | 0.01
MÃO-DE-OBRA (111,51%)
06111 / SINAPI Servente de obras | [14 empty] | h | 0.2076 |  |  | 5.51 | 2.42
04750 / SINAPI Pedreiro (horista) | [14 empty] | h | 0.304 |  |  | 6.63 | 4.26
SERVIÇOS DE TERCEIROS
10362 / ORSE Seguro de vida e acidente em grupo | [14 empty] | un | 0.0023022 |  |  | 12.54 | 0.03
10517 / ORSE Exames admissionais/demissionais (checkup) | [14 empty] | cj | 0.00020464 |  |  | 300 | 0.06
10761 / ORSE Refeição - café da manhã ( café com leite e dois pães com manteiga) | [14 empty] | un | 0.052081 |  |  | 5 | 0.26
RESUMO DA COMPOSIÇÃO |  |  | MÃO DE OBRA | 3.16 |  | MATERIAL |  |  | 8.98 |  |  | CUSTO TOTAL |  |  | 16.01 |  |  | PREÇO TOTAL
EQUIPAMENTO | 0 |  | ENC.( 111,5100%) | 3.52 |  | SERV. TERCEIRO |  |  | 0.35 |  |  | BDI( 26,2400 %) |  |  | 4.2 |  |  | 20.21
COMPOSIÇÃO SINTÉTICA
* CÓDIGO DESCRIÇÃO DO INSUMO/SERVIÇO AUXILIAR UN QTD O 00155 / ORSE Alvenaria tijolo cerâmico maciço (5x9x19), esp = 0,09m (singela), com argamassa traço t5 - 1:2:8 (cimento / cal / areia m2 0,2000
CÓDIGO |  | Aplicação de 01 demão de fundo sintético |  |  | nivelador |  | sobre | superfícies |  | de | madeira |  | - | R1 | [6 empty] | UNID
02305/ ORSE | [20 empty] | m2
COMPOSIÇÃO ANALÍITICA
CÓDIGO | MATERIAL |  |  |  | UN | [11 empty] | QTD |  | CUSTO UNIT | CUSTO TOTAL
10788 / ORSE | Pá quadrada |  |  |  | un | [11 empty] | 2e-05 |  | 30.7 | 0
11252 / ORSE | Escada de aluminio de abrir com 7 degraus |  |  |  | un | [11 empty] | 2e-05 |  | 244.8 | 0
10583 / ORSE | Trincha 3" |  |  |  | un | [11 empty] | 0.0009 |  | 11 | 0.01
00941 / ORSE | Fardamento com mangas curta |  |  |  | un | [11 empty] | 0.00045 |  | 170.51 | 0.08

## Table 11
CÓDIGO |  | Aplicação de 01 demão de fundo sintético nivelador sobre superfícies de madeira - R1 | [10 empty] | UNID
02305/ ORSE | [12 empty] | m2
COMPOSIÇÃO ANALÍITICA
CÓDIGO MATERIAL | [7 empty] | UN | QTD |  | CUSTO UNIT | CUSTO TOTAL
10492 / ORSE Cesta Básica | [7 empty] | un | 0.00135 |  | 140 | 0.19
01651 / ORSE Óculos branco proteção | [7 empty] | pr | 0.00024 |  | 6 | 0
12894 / SINAPI Capa para chuva em pvc com forro de poliester, com capuz (amarela ou azul) | [7 empty] | un | 6e-05 |  | 15.86 | 0
12892 / SINAPI Luva raspa de couro, cano curto (punho *7* cm) | [7 empty] | par | 0.00069 |  | 10.98 | 0.01
01032 / ORSE Fundo sintético nivelador selador (coralit ou similar) | [7 empty] | l | 0.09 |  | 27.75 | 2.5
02711 / SINAPI Carrinho de mao de aco capacidade 50 a 60 l, pneu com camara | [7 empty] | un | 2e-05 |  | 206.5 | 0
00158 / ORSE Almoço (Participação do empregador) | [7 empty] | un | 0.03054 |  | 14 | 0.43
10596 / ORSE Protetor auricular | [7 empty] | un | 0.00135 |  | 4.9 | 0.01
11250 / ORSE Rolo lã de carneiro 20cm | [7 empty] | un | 0.00046 |  | 17.3 | 0.01
12893 / SINAPI Bota de seguranca com biqueira de aco e colarinho acolchoado | [7 empty] | par | 0.00024 |  | 58.56 | 0.01
04174 / ORSE Desempenadeira de aço lisa, cabo madeira, ref:143, Atlas ou similar | [7 empty] | un | 0.0001 |  | 10.8 | 0
02378 / ORSE Vale transporte | [7 empty] | un | 0.02249 |  | 4 | 0.09
04725 / ORSE Espátula | [7 empty] | un | 8e-05 |  | 24.79 | 0
04729 / ORSE Marreta 1 kg com cabo | [7 empty] | un | 1e-05 |  | 28.8 | 0
11251 / ORSE Pincel de seda 2" | [7 empty] | un | 0.0009 |  | 30.05 | 0.03
04728 / ORSE Talhadeira chata 10" | [7 empty] | un | 3e-05 |  | 13.85 | 0
10599 / ORSE Protetor solar fps 30 com 120ml | [7 empty] | un | 0.00054 |  | 35.9 | 0.02
12895 / SINAPI Capacete de seguranca aba frontal com suspensao de polietileno, sem jugular (classe b) | [7 empty] | un | 0.00018 |  | 12.2 | 0
MÃO-DE-OBRA (111,51%)
06111 / SINAPI Servente de obras | [7 empty] | h | 0.1 |  | 5.51 | 1.17
04783 / SINAPI Pintor | [7 empty] | h | 0.2 |  | 6.63 | 2.8
SERVIÇOS DE TERCEIROS
10517 / ORSE Exames admissionais/demissionais (checkup) | [7 empty] | cj | 0.00012 |  | 300 | 0.04
10761 / ORSE Refeição - café da manhã ( café com leite e dois pães com manteiga) | [7 empty] | un | 0.03054 |  | 5 | 0.15
10362 / ORSE Seguro de vida e acidente em grupo | [7 empty] | un | 0.00135 |  | 12.54 | 0.02
RESUMO DA COMPOSIÇÃO |  |  | MÃO DE OBRA | 1.88 | MATERIAL | 3.39 | CUSTO TOTAL | 7.57 |  | PREÇO TOTAL
EQUIPAMENTO | 0 |  | ENC.( 111,5100%) | 2.09 | SERV. TERCEIRO | 0.21 | BDI( 26,2400 %) | 1.99 |  | 9.56
COMPOSIÇÃO SINTÉTICA
* CÓDIGO DESCRIÇÃO DO INSUMO/SERVIÇO AUXILIAR | [10 empty] | UN | QTD
M 01032 / ORSE Fundo sintético nivelador selador (coralit ou similar) | [10 empty] | l | 0.09
O 10549 / ORSE Encargos Complementares - Servente | [10 empty] | h | 0.1
O 10553 / ORSE Encargos Complementares - Pintor | [10 empty] | h | 0.2

## Table 12
CÓDIGO |  | Aplicação de 01 demão | de | fundo | sintético | nivelador | sobre | superfícies | de | madeira | - | R1 |  |  |  |  | UNID
02305/ ORSE | [16 empty] | m2
COMPOSIÇÃO SINTÉTICA
P 04783 / SINAPI | Pintor |  | h | [13 empty] | 0.2
P 06111 / SINAPI | Servente de obras |  | h | [13 empty] | 0.1
CÓDIGO |  | Aplicação de 01 demão de textura acrílica rústica acabamento massa raspada | [14 empty] | UNID
12107/ ORSE | [16 empty] | m2
COMPOSIÇÃO ANALÍITICA
CÓDIGO | MATERIAL | [11 empty] | UN | QTD | CUSTO UNIT | CUSTO TOTAL
04728 / ORSE | Talhadeira chata 10" | [11 empty] | un | 6e-05 | 13.85 | 0
11250 / ORSE | Rolo lã de carneiro 20cm | [11 empty] | un | 0.00069 | 17.3 | 0.01
12895 / SINAPI | Capacete de seguranca aba frontal com suspensao de polietileno, sem jugular (classe b) | [11 empty] | un | 0.0003 | 12.2 | 0
10492 / ORSE | Cesta Básica | [11 empty] | un | 0.00225 | 140 | 0.32
02711 / SINAPI | Carrinho de mao de aco capacidade 50 a 60 l, pneu com camara | [11 empty] | un | 4e-05 | 206.5 | 0.01
10596 / ORSE | Protetor auricular | [11 empty] | un | 0.00225 | 4.9 | 0.01
04174 / ORSE | Desempenadeira de aço lisa, cabo madeira, ref:143, Atlas ou similar | [11 empty] | un | 0.00015 | 10.8 | 0
00158 / ORSE | Almoço (Participação do empregador) | [11 empty] | un | 0.0509 | 14 | 0.71
02378 / ORSE | Vale transporte | [11 empty] | un | 0.03844 | 4 | 0.15
00941 / ORSE | Fardamento com mangas curta | [11 empty] | un | 0.00075 | 170.51 | 0.13
12894 / SINAPI | Capa para chuva em pvc com forro de poliester, com capuz (amarela ou azul) | [11 empty] | un | 0.0001 | 15.86 | 0
12892 / SINAPI | Luva raspa de couro, cano curto (punho *7* cm) | [11 empty] | par | 0.00115 | 10.98 | 0.01
04725 / ORSE | Espátula | [11 empty] | un | 0.00012 | 24.79 | 0
11251 / ORSE | Pincel de seda 2" | [11 empty] | un | 0.00135 | 30.05 | 0.04
12893 / SINAPI | Bota de seguranca com biqueira de aco e colarinho acolchoado | [11 empty] | par | 0.0004 | 58.56 | 0.02
01651 / ORSE | Óculos branco proteção | [11 empty] | pr | 0.0004 | 6 | 0
10583 / ORSE | Trincha 3" | [11 empty] | un | 0.00135 | 11 | 0.01
10599 / ORSE | Protetor solar fps 30 com 120ml | [11 empty] | un | 0.0009 | 35.9 | 0.03
11252 / ORSE | Escada de aluminio de abrir com 7 degraus | [11 empty] | un | 3e-05 | 244.8 | 0.01
04729 / ORSE | Marreta 1 kg com cabo | [11 empty] | un | 2e-05 | 28.8 | 0
10788 / ORSE | Pá quadrada | [11 empty] | un | 4e-05 | 30.7 | 0
34546 / SINAPI | Massa premium para textura rustica de base acrilica, cor branca, uso interno e externo | [11 empty] | kg | 0.6 | 5.48 | 3.29
MÃO-DE-OBRA (111,51%)
06111 / SINAPI | Servente de obras | [11 empty] | h | 0.2 | 5.51 | 2.33
04783 / SINAPI | Pintor | [11 empty] | h | 0.3 | 6.63 | 4.21

## Table 13
CÓDIGO |  | Aplicação de 01 demão de textura acrílica rústica acabamento massa raspada | [17 empty] | UNID
12107/ ORSE | [19 empty] | m2
COMPOSIÇÃO ANALÍITICA
CÓDIGO | SERVIÇOS DE TERCEIROS | [9 empty] | UN |  |  |  | QTD |  | CUSTO UNIT |  | CUSTO TOTAL
10517 / ORSE 10761 / ORSE 10362 / ORSE | Exames admissionais/demissionais (checkup) Refeição - café da manhã ( café com leite e dois pães com manteiga) Seguro de vida e acidente em grupo | [9 empty] | cj un un |  |  |  | 0,0002 0,0509 0,00225 |  | 300,00 5,00 12,54 |  | 0,06 0,25 0,03
RESUMO DA COMPOSIÇÃO |  |  | MÃO DE OBRA | 3.09 | MATERIAL | 4.75 | CUSTO TOTAL |  |  |  | 11.63 |  |  |  |  | PREÇO TOTAL
EQUIPAMENTO | 0 |  | ENC.( 111,5100%) | 3.45 | SERV. TERCEIRO | 0.34 | BDI( 26,2400 %) |  |  |  | 3.05 |  |  |  |  | 14.68
COMPOSIÇÃO SINTÉTICA
* CÓDIGO | DESCRIÇÃO DO INSUMO/SERVIÇO AUXILIAR | [15 empty] | UN |  | QTD
M 34546 / SINAPI | Massa premium para textura rustica de base acrilica, cor branca, uso interno | [5 empty] | e externo | [9 empty] | kg |  | 0.6
O 10549 / ORSE | Encargos Complementares - Servente | [15 empty] | h |  | 0.2
O 10553 / ORSE | Encargos Complementares - Pintor | [15 empty] | h |  | 0.3
P 04783 / SINAPI | Pintor | [15 empty] | h |  | 0.3
P 06111 / SINAPI | Servente de obras | [15 empty] | h |  | 0.2
CÓDIGO |  | Aplicação de adesivo estrutural base resina epoxi, Compound Adesivo, Vedacit is diversos materiais de construção | [5 empty] | ou | similar, | aplicação |  | em | chumbamento e |  |  |  | colagem dos | ma |  | UNID
04780/ ORSE | [19 empty] | m2
COMPOSIÇÃO ANALÍITICA
CÓDIGO | MATERIAL | [6 empty] | UN | [5 empty] | QTD |  |  | CUSTO UNIT | CUSTO TOTAL
11246 / ORSE | Escala métrica de bambú | [6 empty] | Un | [5 empty] | 0.000175 |  |  | 9.05 | 0
11264 / ORSE | Marreta de 1/2 kg com cabo | [6 empty] | un | [5 empty] | 5e-05 |  |  | 13.52 | 0
04722 / ORSE | Colher de pedreiro | [6 empty] | un | [5 empty] | 0.0001 |  |  | 18.59 | 0
12892 / SINAPI | Luva raspa de couro, cano curto (punho *7* cm) | [6 empty] | par | [5 empty] | 0.000575 |  |  | 10.98 | 0.01
11265 / ORSE | Martelo de borracha com cabo | [6 empty] | un | [5 empty] | 0.0001 |  |  | 11.5 | 0
10282 / ORSE | Regua de alumínio c/ 2,00m (para pedreiro) | [6 empty] | un | [5 empty] | 5e-05 |  |  | 40.8 | 0
10790 / ORSE | Prumo de face | [6 empty] | un | [5 empty] | 2.5e-05 |  |  | 22.98 | 0
12894 / SINAPI | Capa para chuva em pvc com forro de poliester, com capuz (amarela ou azul) | [6 empty] | un | [5 empty] | 5e-05 |  |  | 15.86 | 0
00158 / ORSE | Almoço (Participação do empregador) | [6 empty] | un | [5 empty] | 0.02545 |  |  | 14 | 0.36
11247 / ORSE | Serra mármore | [6 empty] | un | [5 empty] | 2.5e-05 |  |  | 327.8 | 0.01
04174 / ORSE | Desempenadeira de aço lisa, cabo madeira, ref:143, Atlas ou similar | [6 empty] | un | [5 empty] | 0.000125 |  |  | 10.8 | 0
10492 / ORSE | Cesta Básica | [6 empty] | un | [5 empty] | 0.001125 |  |  | 140 | 0.16
10789 / ORSE | Nível de bolha de madeira | [6 empty] | un | [5 empty] | 5e-05 |  |  | 16.3 | 0

## Table 14
CÓDIGO |  | Aplicação de adesivo estrutural base resina epoxi, Compound Adesivo, Vedacit ou similar, is diversos materiais de construção | [8 empty] | aplicação |  | em | chumbamento e |  |  |  | colagem dos | ma |  | UNID
04780/ ORSE | [20 empty] | m2
COMPOSIÇÃO ANALÍITICA
CÓDIGO | MATERIAL | [11 empty] | UN |  | QTD |  |  | CUSTO UNIT | CUSTO TOTAL
12895 / SINAPI | Capacete de seguranca aba frontal com suspensao de polietileno, sem jugular (classe b) | [11 empty] | un |  | 0.00015 |  |  | 12.2 | 0
00131 / SINAPI | Adesivo estrutural a base de resina epoxi, bicomponente, pastoso (tixotropico) | [11 empty] | kg |  | 1.5 |  |  | 46.77 | 70.16
10596 / ORSE | Protetor auricular | [11 empty] | un |  | 0.001125 |  |  | 4.9 | 0.01
12893 / SINAPI | Bota de seguranca com biqueira de aco e colarinho acolchoado | [11 empty] | par |  | 0.0002 |  |  | 58.56 | 0.01
00941 / ORSE | Fardamento com mangas curta | [11 empty] | un |  | 0.000375 |  |  | 170.51 | 0.06
01651 / ORSE | Óculos branco proteção | [11 empty] | pr |  | 0.0002 |  |  | 6 | 0
10599 / ORSE | Protetor solar fps 30 com 120ml | [11 empty] | un |  | 0.00045 |  |  | 35.9 | 0.02
11243 / ORSE | Martelo sem unha | [11 empty] | un |  | 2.5e-05 |  |  | 16.55 | 0
11245 / ORSE | Desempoladeira de madeira 12x22 | [11 empty] | un |  | 0.000175 |  |  | 11.26 | 0
02378 / ORSE | Vale transporte | [11 empty] | un |  | 0.01635 |  |  | 4 | 0.07
MÃO-DE-OBRA (111,51%)
04750 / SINAPI | Pedreiro (horista) | [11 empty] | h |  | 0.25 |  |  | 6.63 | 3.51
SERVIÇOS DE TERCEIROS
10362 / ORSE | Seguro de vida e acidente em grupo | [11 empty] | un |  | 0.001125 |  |  | 12.54 | 0.01
10761 / ORSE | Refeição - café da manhã ( café com leite e dois pães com manteiga) | [11 empty] | un |  | 0.02545 |  |  | 5 | 0.13
10517 / ORSE | Exames admissionais/demissionais (checkup) | [11 empty] | cj |  | 0.0001 |  |  | 300 | 0.03
RESUMO DA COMPOSIÇÃO |  |  | MÃO DE OBRA | 1.66 | MATERIAL |  |  |  | 70.87 | CUSTO TOTAL |  | 74.55 |  |  |  |  | PREÇO TOTAL
EQUIPAMENTO | 0 |  | ENC.( 111,5100%) | 1.85 | SERV. TERCEIRO |  |  |  | 0.17 | BDI( 26,2400 %) |  | 19.56 |  |  |  |  | 94.11
COMPOSIÇÃO SINTÉTICA
* CÓDIGO | DESCRIÇÃO DO INSUMO/SERVIÇO AUXILIAR | [16 empty] | UN | QTD
M 00131 / SINAPI | Adesivo estrutural a base de resina epoxi, bicomponente, pastoso (tixotropico) | [16 empty] | kg | 1.5
O 10550 / ORSE | Encargos Complementares - Pedreiro | [16 empty] | h | 0.25
P 04750 / SINAPI | Pedreiro (horista) | [16 empty] | h | 0.25
CÓDIGO |  | Aplicação de fundo selador acrílico em paredes, |  |  |  | uma | demão. | af_06/2014 | [12 empty] | UNID
88485/ SINAPI | [20 empty] | m2
COMPOSIÇÃO ANALÍITICA
CÓDIGO | MATERIAL |  |  |  |  | UN | [9 empty] | QTD |  | CUSTO UNIT |  | CUSTO TOTAL
37371 / SINAPI 06085 / SINAPI | Transporte - horista (coletado caixa) Selador acrilico opaco premium interior/exterior |  |  |  |  | h l | [9 empty] | 0,0530 0,1600 |  | 0,70 7,61 |  | 0,04 1,22

## Table 15
CÓDIGO |  | Aplicação de fundo selador acrílico em paredes, uma demão. af_06/2014 | [12 empty] | UNID
88485/ SINAPI | [14 empty] | m2
COMPOSIÇÃO ANALÍITICA
CÓDIGO MATERIAL | [7 empty] | UN |  | QTD |  |  | CUSTO UNIT | CUSTO TOTAL
37370 / SINAPI Alimentacao - horista (coletado caixa) | [7 empty] | h |  | 0.053 |  |  | 2.28 | 0.12
37372 / SINAPI Exames - horista (coletado caixa) | [7 empty] | h |  | 0.053 |  |  | 0.81 | 0.04
43467 / SINAPI Ferramentas - familia servente - horista (encargos complementares - coletado caixa) | [7 empty] | h |  | 0.014 |  |  | 0.56 | 0.01
37373 / SINAPI Seguro - horista (coletado caixa) | [7 empty] | h |  | 0.053 |  |  | 0.06 | 0
43490 / SINAPI Epi - familia pintor - horista (encargos complementares - coletado caixa) | [7 empty] | h |  | 0.039 |  |  | 1.5 | 0.06
43491 / SINAPI Epi - familia servente - horista (encargos complementares -coletado caixa) | [7 empty] | h |  | 0.014 |  |  | 1.15 | 0.02
43466 / SINAPI Ferramentas - familia pintor - horista (encargos complementares - coletado caixa) | [7 empty] | h |  | 0.039 |  |  | 1.48 | 0.06
MÃO-DE-OBRA (111,51%)
06111 / SINAPI Servente de obras | [7 empty] | h |  | 0.014241 |  |  | 5.51 | 0.17
04783 / SINAPI Pintor | [7 empty] | h |  | 0.039468 |  |  | 6.63 | 0.55
RESUMO DA COMPOSIÇÃO |  |  | MÃO DE OBRA | 0.72 | MATERIAL | 1.54 | CUSTO TOTAL | 2.26 |  |  |  | PREÇO TOTAL
EQUIPAMENTO | 0 |  | ENC.( 111,5100%) | 0 | SERV. TERCEIRO | 0 | BDI( 26,2400 %) | 0.59 |  |  |  | 2.85
COMPOSIÇÃO SINTÉTICA
* CÓDIGO DESCRIÇÃO DO INSUMO/SERVIÇO AUXILIAR | [12 empty] | UN | QTD
M 06085 / SINAPI Selador acrilico opaco premium interior/exterior | [12 empty] | l | 0.16
O 88310 / SINAPI Pintor com encargos complementares | [12 empty] | h | 0.039
O 88316 / SINAPI Servente com encargos complementares | [12 empty] | h | 0.014
CÓDIGO |  | Aplicação de Tela Fix largura 15cm, em encontros de Alvenarias com Vigas | [12 empty] | UNID
08394/ ORSE | [14 empty] | m
COMPOSIÇÃO ANALÍITICA
CÓDIGO | MATERIAL | [7 empty] | UN |  | QTD |  | CUSTO UNIT | CUSTO TOTAL
11243 / ORSE | Martelo sem unha | [7 empty] | un |  | 2e-05 |  | 16.55 | 0
08677 / ORSE | Tela-Fix, para trincas e juntas, embalagem com 15cm x 40m | [7 empty] | m |  | 1 |  | 5.56 | 5.56
02711 / SINAPI | Carrinho de mao de aco capacidade 50 a 60 l, pneu com camara | [7 empty] | un |  | 4e-05 |  | 206.5 | 0.01
12895 / SINAPI | Capacete de seguranca aba frontal com suspensao de polietileno, sem jugular (classe b) | [7 empty] | un |  | 0.00024 |  | 12.2 | 0
10790 / ORSE | Prumo de face | [7 empty] | un |  | 2e-05 |  | 22.98 | 0
10788 / ORSE | Pá quadrada | [7 empty] | un |  | 4e-05 |  | 30.7 | 0
10599 / ORSE | Protetor solar fps 30 com 120ml | [7 empty] | un |  | 0.00072 |  | 35.9 | 0.03
11246 / ORSE | Escala métrica de bambú | [7 empty] | Un |  | 0.00014 |  | 9.05 | 0
00158 / ORSE | Almoço (Participação do empregador) | [7 empty] | un |  | 0.04072 |  | 14 | 0.57

## Table 16
CÓDIGO |  | Aplicação de Tela Fix largura 15cm, em encontros de Alvenarias com Vigas | [10 empty] | UNID
08394/ ORSE | [12 empty] | m
COMPOSIÇÃO ANALÍITICA
CÓDIGO MATERIAL | [7 empty] | UN | QTD |  | CUSTO UNIT | CUSTO TOTAL
11264 / ORSE Marreta de 1/2 kg com cabo | [7 empty] | un | 4e-05 |  | 13.52 | 0
12892 / SINAPI Luva raspa de couro, cano curto (punho *7* cm) | [7 empty] | par | 0.00092 |  | 10.98 | 0.01
12894 / SINAPI Capa para chuva em pvc com forro de poliester, com capuz (amarela ou azul) | [7 empty] | un | 8e-05 |  | 15.86 | 0
11265 / ORSE Martelo de borracha com cabo | [7 empty] | un | 8e-05 |  | 11.5 | 0
04729 / ORSE Marreta 1 kg com cabo | [7 empty] | un | 2e-05 |  | 28.8 | 0
10789 / ORSE Nível de bolha de madeira | [7 empty] | un | 4e-05 |  | 16.3 | 0
10492 / ORSE Cesta Básica | [7 empty] | un | 0.0018 |  | 140 | 0.25
11247 / ORSE Serra mármore | [7 empty] | un | 2e-05 |  | 327.8 | 0.01
12893 / SINAPI Bota de seguranca com biqueira de aco e colarinho acolchoado | [7 empty] | par | 0.00032 |  | 58.56 | 0.02
04174 / ORSE Desempenadeira de aço lisa, cabo madeira, ref:143, Atlas ou similar | [7 empty] | un | 0.0001 |  | 10.8 | 0
04728 / ORSE Talhadeira chata 10" | [7 empty] | un | 6e-05 |  | 13.85 | 0
00941 / ORSE Fardamento com mangas curta | [7 empty] | un | 0.0006 |  | 170.51 | 0.1
01651 / ORSE Óculos branco proteção | [7 empty] | pr | 0.00032 |  | 6 | 0
10596 / ORSE Protetor auricular | [7 empty] | un | 0.0018 |  | 4.9 | 0.01
02378 / ORSE Vale transporte | [7 empty] | un | 0.0319 |  | 4 | 0.13
10282 / ORSE Regua de alumínio c/ 2,00m (para pedreiro) | [7 empty] | un | 4e-05 |  | 40.8 | 0
11245 / ORSE Desempoladeira de madeira 12x22 | [7 empty] | un | 0.00014 |  | 11.26 | 0
08678 / ORSE Massa Tapa trinca, galão com 5kg | [7 empty] | kg | 0.3 |  | 18.87 | 5.66
04722 / ORSE Colher de pedreiro | [7 empty] | un | 8e-05 |  | 18.59 | 0
MÃO-DE-OBRA (111,51%)
06111 / SINAPI Servente de obras | [7 empty] | h | 0.2 |  | 5.51 | 2.33
04750 / SINAPI Pedreiro (horista) | [7 empty] | h | 0.2 |  | 6.63 | 2.8
SERVIÇOS DE TERCEIROS
10517 / ORSE Exames admissionais/demissionais (checkup) | [7 empty] | cj | 0.00016 |  | 300 | 0.05
10761 / ORSE Refeição - café da manhã ( café com leite e dois pães com manteiga) | [7 empty] | un | 0.04072 |  | 5 | 0.2
10362 / ORSE Seguro de vida e acidente em grupo | [7 empty] | un | 0.0018 |  | 12.54 | 0.02
RESUMO DA COMPOSIÇÃO |  |  | MÃO DE OBRA | 2.43 | MATERIAL | 12.36 | CUSTO TOTAL | 17.76 |  | PREÇO TOTAL
EQUIPAMENTO | 0 |  | ENC.( 111,5100%) | 2.7 | SERV. TERCEIRO | 0.27 | BDI( 26,2400 %) | 4.66 |  | 22.42
COMPOSIÇÃO SINTÉTICA
* CÓDIGO DESCRIÇÃO DO INSUMO/SERVIÇO AUXILIAR | [10 empty] | UN | QTD
M 08677 / ORSE Tela-Fix, para trincas e juntas, embalagem com 15cm x 40m | [10 empty] | m | 1
M 08678 / ORSE Massa Tapa trinca, galão com 5kg | [10 empty] | kg | 0.3

## Table 17
CÓDIGO |  |  | Aplicaçã | o de Tela Fix largura 15cm, | em | encontros | de | Alvenarias | com | Vigas |  |  |  | UNID
08394/ ORSE | [13 empty] | m
COMPOSIÇÃO SINTÉTICA
O | 10549 / ORSE | Encargos |  | Complementares - Servente | h | [8 empty] | 0.2
O | 10550 / ORSE | Encargos |  | Complementares - Pedreiro | h | [8 empty] | 0.2
P | 04750 / SINAPI | Pedreiro |  | (horista) | h | [8 empty] | 0.2
P | 06111 / SINAPI | Servente |  | de obras | h | [8 empty] | 0.2
CÓDIGO |  |  | Arestamento de vãos | [10 empty] | UNID
03256/ ORSE | [13 empty] | m
COMPOSIÇÃO ANALÍITICA
CÓDIGO |  | MATERIAL | [8 empty] | UN QTD | CUSTO UNIT | CUSTO TOTAL
04174 / ORSE |  | Desempenadeira de aço lisa, cabo madeira, ref:143, Atlas ou similar | [8 empty] | un 0,00015 | 10.8 | 0
10492 / ORSE |  | Cesta Básica | [8 empty] | un 0,002808 | 140 | 0.39
04729 / ORSE |  | Marreta 1 kg com cabo | [8 empty] | un 0,0000324 | 28.8 | 0
10789 / ORSE |  | Nível de bolha de madeira | [8 empty] | un 0,00006 | 16.3 | 0
01106 / SINAPI |  | Cal hidratada ch-i para argamassas | [8 empty] | kg 1,0920 | 0.95 | 1.04
10596 / ORSE |  | Protetor auricular | [8 empty] | un 0,002808 | 4.9 | 0.01
12892 / SINAPI |  | Luva raspa de couro, cano curto (punho *7* cm) | [8 empty] | par 0,0014352 | 10.98 | 0.02
10790 / ORSE |  | Prumo de face | [8 empty] | un 0,00003 | 22.98 | 0
04728 / ORSE |  | Talhadeira chata 10" | [8 empty] | un 0,0000972 | 13.85 | 0
02378 / ORSE |  | Vale transporte | [8 empty] | un 0,0501084 | 4 | 0.2
00158 / ORSE |  | Almoço (Participação do empregador) | [8 empty] | un 0,0635232 | 14 | 0.89
12893 / SINAPI |  | Bota de seguranca com biqueira de aco e colarinho acolchoado | [8 empty] | par 0,0004992 | 58.56 | 0.03
11245 / ORSE |  | Desempoladeira de madeira 12x22 | [8 empty] | un 0,00021 | 11.26 | 0
01379 / SINAPI |  | Cimento portland composto cp ii-32 | [8 empty] | kg 1,0920 | 0.68 | 0.74
02711 / SINAPI |  | Carrinho de mao de aco capacidade 50 a 60 l, pneu com camara | [8 empty] | un 0,0000648 | 206.5 | 0.01
12895 / SINAPI |  | Capacete de seguranca aba frontal com suspensao de polietileno, sem jugular (classe b) | [8 empty] | un 0,0003744 | 12.2 | 0
11246 / ORSE |  | Escala métrica de bambú | [8 empty] | Un 0,00021 | 9.05 | 0
12894 / SINAPI |  | Capa para chuva em pvc com forro de poliester, com capuz (amarela ou azul) | [8 empty] | un 0,0001248 | 15.86 | 0
00941 / ORSE |  | Fardamento com mangas curta | [8 empty] | un 0,000936 | 170.51 | 0.16
11265 / ORSE |  | Martelo de borracha com cabo | [8 empty] | un 0,00012 | 11.5 | 0
10788 / ORSE |  | Pá quadrada | [8 empty] | un 0,0000648 | 30.7 | 0
01651 / ORSE |  | Óculos branco proteção | [8 empty] | pr 0,0004992 | 6 | 0
11243 / ORSE |  | Martelo sem unha | [8 empty] | un 0,00003 | 16.55 | 0

## Table 18
CÓDIGO |  | Arestamento de vãos | [13 empty] | UNID
03256/ ORSE | [15 empty] | m
COMPOSIÇÃO ANALÍITICA
CÓDIGO | MATERIAL | [9 empty] | UN | QTD CUSTO UNIT |  |  | CUSTO TOTAL
04722 / ORSE | Colher de pedreiro | [9 empty] | un | 0,00012 18,59 |  |  | 0
00367 / SINAPI | Areia grossa - posto jazida/fornecedor (retirado na jazida,sem transporte) | [9 empty] | m3 | 0,007296 113,97 |  |  | 0.83
11264 / ORSE | Marreta de 1/2 kg com cabo | [9 empty] | un | 0,00006 13,52 |  |  | 0
11247 / ORSE | Serra mármore | [9 empty] | un | 0,00003 327,80 |  |  | 0.01
10599 / ORSE | Protetor solar fps 30 com 120ml | [9 empty] | un | 0,0011232 35,90 |  |  | 0.04
10282 / ORSE | Regua de alumínio c/ 2,00m (para pedreiro) | [9 empty] | un | 0,00006 40,80 |  |  | 0
MÃO-DE-OBRA (111,51%)
04750 / SINAPI | Pedreiro (horista) | [9 empty] | h | 0,3000 6,63 |  |  | 4.21
06111 / SINAPI | Servente de obras | [9 empty] | h | 0,3240 5,51 |  |  | 3.78
SERVIÇOS DE TERCEIROS
10362 / ORSE | Seguro de vida e acidente em grupo | [9 empty] | un | 0,002808 12,54 |  |  | 0.04
10761 / ORSE | Refeição - café da manhã ( café com leite e dois pães com manteiga) | [9 empty] | un | 0,0635232 5,00 |  |  | 0.32
10517 / ORSE | Exames admissionais/demissionais (checkup) | [9 empty] | cj | 0,0002496 300,00 |  |  | 0.07
RESUMO DA COMPOSIÇÃO |  |  | MÃO DE OBRA |  | 3.78 |  | MATERIAL |  | 4.37 | CUSTO TOTAL | 12.79 |  | PREÇO TOTAL
EQUIPAMENTO | 0 |  | ENC.( 111,5100%) |  | 4.21 |  | SERV. TERCEIRO |  | 0.43 | BDI( 26,2400 %) | 3.36 |  | 16.15
COMPOSIÇÃO SINTÉTICA
* CÓDIGO | DESCRIÇÃO DO INSUMO/SERVIÇO AUXILIAR | [10 empty] | UN 8 padiolas de m3 h h h h |  |  | QTD
O 03308 / ORSE | Argamassa em volume - cimento, cal e areia traço t-5 (1:2:8) - | [7 empty] | 1 saco cimento 50 kg / 2 sacos |  | cal 20 kg / |  |  |  | 0.006
O 10549 / ORSE | Encargos Complementares - Servente | [13 empty] | 0.3
O 10550 / ORSE | Encargos Complementares - Pedreiro | [13 empty] | 0.3
P 04750 / SINAPI | Pedreiro (horista) | [13 empty] | 0.3
P 06111 / SINAPI | Servente de obras | [13 empty] | 0.3
CÓDIGO |  | Argamassa industrializada |  | AC-III, |  | Votomassa | ou | similar | [7 empty] | UNID
04303/ ORSE | [15 empty] | kg
COMPOSIÇÃO ANALÍITICA
CÓDIGO | MATERIAL |  |  | UN | [7 empty] | QTD |  | CUSTO UNIT | CUSTO TOTAL
04729 / ORSE 00941 / ORSE 10492 / ORSE | Marreta 1 kg com cabo Fardamento com mangas curta Cesta Básica |  |  | un un un | [7 empty] | 0,0000007 0,0000105 0,0000315 |  | 28,80 170,51 140,00 | 0,00 0,00 0,00

## Table 19
CÓDIGO |  | Argamassa industrializada AC-III, Votomassa ou similar | [10 empty] | UNID
04303/ ORSE | [12 empty] | kg
COMPOSIÇÃO ANALÍITICA
CÓDIGO | MATERIAL | [6 empty] | UN | QTD |  | CUSTO UNIT | CUSTO TOTAL
00158 / ORSE | Almoço (Participação do empregador) | [6 empty] | un | 0.0007126 |  | 14 | 0.01
10596 / ORSE | Protetor auricular | [6 empty] | un | 3.15e-05 |  | 4.9 | 0
10788 / ORSE | Pá quadrada | [6 empty] | un | 1.4e-06 |  | 30.7 | 0
04728 / ORSE | Talhadeira chata 10" | [6 empty] | un | 2.1e-06 |  | 13.85 | 0
01651 / ORSE | Óculos branco proteção | [6 empty] | pr | 5.6e-06 |  | 6 | 0
12892 / SINAPI | Luva raspa de couro, cano curto (punho *7* cm) | [6 empty] | par | 1.61e-05 |  | 10.98 | 0
02711 / SINAPI | Carrinho de mao de aco capacidade 50 a 60 l, pneu com camara | [6 empty] | un | 1.4e-06 |  | 206.5 | 0
02378 / ORSE | Vale transporte | [6 empty] | un | 0.0006587 |  | 4 | 0
12894 / SINAPI | Capa para chuva em pvc com forro de poliester, com capuz (amarela ou azul) | [6 empty] | un | 1.4e-06 |  | 15.86 | 0
12895 / SINAPI | Capacete de seguranca aba frontal com suspensao de polietileno, sem jugular (classe b) | [6 empty] | un | 4.2e-06 |  | 12.2 | 0
03374 / ORSE | Argamassa industrializada Votomassa AC-III, ou similar | [6 empty] | kg | 0.84 |  | 1.96 | 1.65
12893 / SINAPI | Bota de seguranca com biqueira de aco e colarinho acolchoado | [6 empty] | par | 5.6e-06 |  | 58.56 | 0
10599 / ORSE | Protetor solar fps 30 com 120ml | [6 empty] | un | 1.26e-05 |  | 35.9 | 0
MÃO-DE-OBRA (111,51%)
06111 / SINAPI | Servente de obras | [6 empty] | h | 0.007 |  | 5.51 | 0.08
SERVIÇOS DE TERCEIROS
10517 / ORSE | Exames admissionais/demissionais (checkup) | [6 empty] | cj | 2.8e-06 |  | 300 | 0
10362 / ORSE | Seguro de vida e acidente em grupo | [6 empty] | un | 3.15e-05 |  | 12.54 | 0
10761 / ORSE | Refeição - café da manhã ( café com leite e dois pães com manteiga) | [6 empty] | un | 0.0007126 |  | 5 | 0
RESUMO DA COMPOSIÇÃO |  |  | MÃO DE OBRA | 0.04 | MATERIAL | 1.66 | CUSTO TOTAL | 1.74 |  | PREÇO TOTAL
EQUIPAMENTO | 0 |  | ENC.( 111,5100%) | 0.04 | SERV. TERCEIRO | 0 | BDI( 26,2400 %) | 0.46 |  | 2.2
COMPOSIÇÃO SINTÉTICA
* CÓDIGO | DESCRIÇÃO DO INSUMO/SERVIÇO AUXILIAR | [9 empty] | UN | QTD
M 03374 / ORSE | Argamassa industrializada Votomassa AC-III, ou similar | [9 empty] | kg | 0.84
O 10549 / ORSE | Encargos Complementares - Servente | [9 empty] | h | 0.007
P 06111 / SINAPI | Servente de obras | [9 empty] | h | 0.007
CÓDIGO |  | Aterro de caixão de ediificação, com fornec. de areia, adensada com água | [10 empty] | UNID
00077/ ORSE | [12 empty] | m3
COMPOSIÇÃO ANALÍITICA

## Table 20
CÓDIGO |  | Aterro de caixão de ediificação, com fornec. de areia, adensada com água | [9 empty] | UNID
00077/ ORSE | [11 empty] | m3
COMPOSIÇÃO ANALÍITICA
CÓDIGO | MATERIAL | [6 empty] | UN | QTD | CUSTO UNIT | CUSTO TOTAL
12892 / SINAPI | Luva raspa de couro, cano curto (punho *7* cm) | [6 empty] | par | 0.0069 | 10.98 | 0.08
12893 / SINAPI | Bota de seguranca com biqueira de aco e colarinho acolchoado | [6 empty] | par | 0.0024 | 58.56 | 0.14
10599 / ORSE | Protetor solar fps 30 com 120ml | [6 empty] | un | 0.0054 | 35.9 | 0.19
00158 / ORSE | Almoço (Participação do empregador) | [6 empty] | un | 0.3054 | 14 | 4.28
10492 / ORSE | Cesta Básica | [6 empty] | un | 0.0135 | 140 | 1.89
00941 / ORSE | Fardamento com mangas curta | [6 empty] | un | 0.0045 | 170.51 | 0.77
10596 / ORSE | Protetor auricular | [6 empty] | un | 0.0135 | 4.9 | 0.07
02711 / SINAPI | Carrinho de mao de aco capacidade 50 a 60 l, pneu com camara | [6 empty] | un | 0.0006 | 206.5 | 0.12
01651 / ORSE | Óculos branco proteção | [6 empty] | pr | 0.0024 | 6 | 0.01
04729 / ORSE | Marreta 1 kg com cabo | [6 empty] | un | 0.0003 | 28.8 | 0.01
04728 / ORSE | Talhadeira chata 10" | [6 empty] | un | 0.0009 | 13.85 | 0.01
10788 / ORSE | Pá quadrada | [6 empty] | un | 0.0006 | 30.7 | 0.02
02378 / ORSE | Vale transporte | [6 empty] | un | 0.2823 | 4 | 1.13
12895 / SINAPI | Capacete de seguranca aba frontal com suspensao de polietileno, sem jugular (classe b) | [6 empty] | un | 0.0018 | 12.2 | 0.02
12894 / SINAPI | Capa para chuva em pvc com forro de poliester, com capuz (amarela ou azul) | [6 empty] | un | 0.0006 | 15.86 | 0.01
00366 / SINAPI | Areia fina - posto jazida/fornecedor (retirado na jazida, sem transporte) | [6 empty] | m3 | 1.2 | 112.5 | 135
MÃO-DE-OBRA (111,51%)
06111 / SINAPI | Servente de obras | [6 empty] | h | 3 | 5.51 | 34.96
SERVIÇOS DE TERCEIROS
10761 / ORSE | Refeição - café da manhã ( café com leite e dois pães com manteiga) | [6 empty] | un | 0.3054 | 5 | 1.53
10517 / ORSE | Exames admissionais/demissionais (checkup) | [6 empty] | cj | 0.0012 | 300 | 0.36
10362 / ORSE | Seguro de vida e acidente em grupo | [6 empty] | un | 0.0135 | 12.54 | 0.17
RESUMO DA COMPOSIÇÃO |  |  | MÃO DE OBRA | 16.53 | MATERIAL | 143.75 | CUSTO TOTAL | 180.77 | PREÇO TOTAL
EQUIPAMENTO | 0 |  | ENC.( 111,5100%) | 18.43 | SERV. TERCEIRO | 2.06 | BDI( 26,2400 %) | 47.43 | 228.2
COMPOSIÇÃO SINTÉTICA
* CÓDIGO | DESCRIÇÃO DO INSUMO/SERVIÇO AUXILIAR | [8 empty] | UN | QTD
M 00366 / SINAPI | Areia fina - posto jazida/fornecedor (retirado na jazida, sem transporte) | [8 empty] | m3 | 1.2
O 10549 / ORSE | Encargos Complementares - Servente | [8 empty] | h | 3
P 06111 / SINAPI | Servente de obras | [8 empty] | h | 3

## Table 21
CÓDIGO |  | Aterro mecanizado de vala com retroescavadeira (capacidade da caçamba da retro: 0,26 m³ / potência: 88 hp), largura de 0,8 a 1,5 m , profundidade até 1,5 m, com areia para aterro. af_05/2016 | [7 empty] | UNID
94339/ SINAPI | [9 empty] | m3
COMPOSIÇÃO ANALÍITICA
CÓDIGO EQUIPAMENTO UN QTD CUSTO UNIT CUSTO TOTAL 13458 / SINAPI Compactador de solos de percursao (soquete) com motor a gasolina 4 tempos de 4 hp (4 cv) un ,00003104 13.506,52 0,42 36531 / SINAPI Retroescavadeira sobre rodas com carregadeira, tracao 4 x 4, potencia liquida 88 hp, peso operacional un ,00000647 353.292,90 2,29 minimo de 6674 kg, capacidade da carregadeira de 1,00 m3 e da retroescavadeira minima de 0,26 m3, pro fundidade de escavacao maxima de 4,37 m 37736 / SINAPI Tanque de aco carbono nao revestido, para transporte de agua com capacidade de 10 m3, com bomba centri un 0,000001 88.800,00 0,09 fuga por tomada de forca, vazao maxima *75* m3/h (inclui montagem, nao incluicaminhao) 37747 / SINAPI Caminhao trucado, peso bruto total 23000 kg, carga util maxima 15935 kg, distancia entre eixos 4,80 m, un ,00000078 506.498,46 0,40 potencia 230 cv (inclui cabine e chassi, nao inclui carroceria) MATERIAL 04221 / SINAPI Oleo diesel combustivel comum l 0,44886 5,62 2,52 43488 / SINAPI Epi - familia operador escavadeira - horista (encargos complementares - coletado caixa) h 0,4040 0,76 0,31 00368 / SINAPI Areia para aterro - posto jazida/fornecedor (retirado na jazida, sem transporte) m3 1,2500 56,25 70,31 04222 / SINAPI Gasolina comum l 0,17407 6,59 1,15 37371 / SINAPI Transporte - horista (coletado caixa) h 0,4410 0,70 0,31 43464 / SINAPI Ferramentas - familia operador escavadeira - horista (encargos complementares - coletado caixa) h 0,4040 0,01 0,00 37372 / SINAPI Exames - horista (coletado caixa) h 0,4410 0,81 0,36 43491 / SINAPI Epi - familia servente - horista (encargos complementares -coletado caixa) h 0,0370 1,15 0,04 37373 / SINAPI Seguro - horista (coletado caixa) h 0,4410 0,06 0,03 43467 / SINAPI Ferramentas - familia servente - horista (encargos complementares - coletado caixa) h 0,0370 0,56 0,02 37370 / SINAPI Alimentacao - horista (coletado caixa) h 0,4410 2,28 1,01 MÃO-DE-OBRA (111,51%) 04230 / SINAPI Operador de maquinas e tratores diversos (terraplanagem) h 0,3290644 7,88 5,48 06111 / SINAPI Servente de obras h 0,0376364 5,51 0,44 04093 / SINAPI Motorista de caminhao h 0,0090369 8,34 0,16 04234 / SINAPI Operador de escavadeira h 0,0696486 10,15 1,50
RESUMO DA COMPOSIÇÃO |  |  | MÃO DE OBRA | 7.53 | MATERIAL | 76.15 | CUSTO TOTAL | 86.8 | PREÇO TOTAL
EQUIPAMENTO | 3.12 |  | ENC.( 111,5100%) | 0 | SERV. TERCEIRO | 0 | BDI( 26,2400 %) | 22.78 | 109.58
COMPOSIÇÃO SINTÉTICA
* CÓDIGO DESCRIÇÃO DO INSUMO/SERVIÇO AUXILIAR UN QTD M 00368 / SINAPI Areia para aterro - posto jazida/fornecedor (retirado na jazida, sem transporte) m3 1,2500 O 05678 / SINAPI Retroescavadeira sobre rodas com carregadeira, tração 4x4, potência líq. 88 hp, caçamba carreg. cap. mín. 1 m3, caçamba chp 0,0300 O 05679 / SINAPI Retroescavadeira sobre rodas com carregadeira, tração 4x4, potência líq. 88 hp, caçamba carreg. cap. mín. 1 m3, caçamba chi 0,0390 O 05901 / SINAPI Caminhão pipa 10.000 l trucado, peso bruto total 23.000 kg, carga útil máxima 15.935 kg, distância entre eixos 4,8 m, p chp 0,0060

## Table 22
CÓDIGO |  |  | Aterro mecanizado de vala com retroescavadeira (capacidade da caçamba da retro: 0,26 m³ / potência: 88 hp), largura de , profundidade até 1,5 m, com areia para aterro. af_05/2016 |  |  |  | 0,8 a 1,5 m |  | UNID
94339/ SINAPI | [8 empty] | m3
COMPOSIÇÃO SINTÉTICA
O | 05903 / SINAPI | Caminhão pipa 10.000 l trucado, peso bruto total 23.000 kg, carga útil máxima 15.935 kg, distância entre eixos 4,8 m, p |  |  |  |  | chi |  | 0.003
O | 88316 / SINAPI | Servente com encargos complementares |  |  |  |  | h |  | 0.037
O | 91533 / SINAPI | Compactador de solos de percussão (soquete) com motor a gasolina 4 tempos, potência 4 cv - chp diurno. af_08/2015 |  |  |  |  | chp |  | 0.169
O | 91534 / SINAPI | Compactador de solos de percussão (soquete) com motor a gasolina 4 tempos, potência 4 cv - chi diurno. af_08/2015 |  |  |  |  | chi |  | 0.157
CÓDIGO |  |  | Bancada em granito cinza andorinha, e=2cm | [5 empty] | UNID
10759/ ORSE | [8 empty] | m2
COMPOSIÇÃO ANALÍITICA
CÓDIGO |  | MATERIAL |  | UN | QTD | CUSTO UNIT |  | CUSTO TOTAL
11247 / ORSE |  | Serra mármore |  | un | 6.5e-05 | 327.8 |  | 0.02
10789 / ORSE |  | Nível de bolha de madeira |  | un | 0.00013 | 16.3 |  | 0
10492 / ORSE |  | Cesta Básica |  | un | 0.008055 | 140 |  | 1.13
02378 / ORSE |  | Vale transporte |  | un | 0.14978 | 4 |  | 0.6
11245 / ORSE |  | Desempoladeira de madeira 12x22 |  | un | 0.000455 | 11.26 |  | 0.01
12895 / SINAPI |  | Capacete de seguranca aba frontal com suspensao de polietileno, sem jugular (classe b) |  | un | 0.001074 | 12.2 |  | 0.01
10596 / ORSE |  | Protetor auricular |  | un | 0.008055 | 4.9 |  | 0.04
10788 / ORSE |  | Pá quadrada |  | un | 0.000228 | 30.7 |  | 0.01
00941 / ORSE |  | Fardamento com mangas curta |  | un | 0.002685 | 170.51 |  | 0.46
04729 / ORSE |  | Marreta 1 kg com cabo |  | un | 0.000114 | 28.8 |  | 0
10599 / ORSE |  | Protetor solar fps 30 com 120ml |  | un | 0.003222 | 35.9 |  | 0.12
03116 / ORSE |  | Cantoneira alumínio anodizado natural, 1" x 1/8" - vara com 6m - 0,408 kg/m |  | m | 0.6 | 15.42 |  | 9.25
11246 / ORSE |  | Escala métrica de bambú |  | Un | 0.000455 | 9.05 |  | 0
02585 / ORSE |  | Tampo/bancada de granito cinza andorinha, e=2cm |  | m2 | 1 | 347.58 |  | 347.58
11264 / ORSE |  | Marreta de 1/2 kg com cabo |  | un | 0.00013 | 13.52 |  | 0
04728 / ORSE |  | Talhadeira chata 10" |  | un | 0.000342 | 13.85 |  | 0
02711 / SINAPI |  | Carrinho de mao de aco capacidade 50 a 60 l, pneu com camara |  | un | 0.000228 | 206.5 |  | 0.05
11243 / ORSE |  | Martelo sem unha |  | un | 6.5e-05 | 16.55 |  | 0
04722 / ORSE |  | Colher de pedreiro |  | un | 0.00026 | 18.59 |  | 0
11265 / ORSE |  | Martelo de borracha com cabo |  | un | 0.00026 | 11.5 |  | 0
12894 / SINAPI |  | Capa para chuva em pvc com forro de poliester, com capuz (amarela ou azul) |  | un | 0.000358 | 15.86 |  | 0.01
04174 / ORSE |  | Desempenadeira de aço lisa, cabo madeira, ref:143, Atlas ou similar |  | un | 0.000325 | 10.8 |  | 0
12892 / SINAPI |  | Luva raspa de couro, cano curto (punho *7* cm) |  | par | 0.004117 | 10.98 |  | 0.05

## Table 23
CÓDIGO |  | Bancada em granito cinza andorinha, e=2cm | [12 empty] | UNID
10759/ ORSE | [14 empty] | m2
COMPOSIÇÃO ANALÍITICA
CÓDIGO | MATERIAL | [7 empty] | UN | QTD |  |  | CUSTO UNIT | CUSTO TOTAL
10790 / ORSE | Prumo de face | [7 empty] | un | 6.5e-05 |  |  | 22.98 | 0
00158 / ORSE | Almoço (Participação do empregador) | [7 empty] | un | 0.18222 |  |  | 14 | 2.55
01651 / ORSE | Óculos branco proteção | [7 empty] | pr | 0.001432 |  |  | 6 | 0.01
10282 / ORSE | Regua de alumínio c/ 2,00m (para pedreiro) | [7 empty] | un | 0.00013 |  |  | 40.8 | 0.01
12893 / SINAPI | Bota de seguranca com biqueira de aco e colarinho acolchoado | [7 empty] | par | 0.001432 |  |  | 58.56 | 0.08
MÃO-DE-OBRA (111,51%)
04750 / SINAPI | Pedreiro (horista) | [7 empty] | h | 0.65 |  |  | 6.63 | 9.12
06111 / SINAPI | Servente de obras | [7 empty] | h | 1.14 |  |  | 5.51 | 13.29
SERVIÇOS DE TERCEIROS
10517 / ORSE | Exames admissionais/demissionais (checkup) | [7 empty] | cj | 0.000716 |  |  | 300 | 0.21
10362 / ORSE | Seguro de vida e acidente em grupo | [7 empty] | un | 0.008055 |  |  | 12.54 | 0.1
10761 / ORSE | Refeição - café da manhã ( café com leite e dois pães com manteiga) | [7 empty] | un | 0.18222 |  |  | 5 | 0.91
RESUMO DA COMPOSIÇÃO |  |  | MÃO DE OBRA | 10.59 | MATERIAL | 361.99 |  | CUSTO TOTAL | 385.62 |  |  | PREÇO TOTAL
EQUIPAMENTO | 0 |  | ENC.( 111,5100%) | 11.82 | SERV. TERCEIRO | 1.22 |  | BDI( 26,2400 %) | 101.19 |  |  | 486.81
COMPOSIÇÃO SINTÉTICA
* CÓDIGO | DESCRIÇÃO DO INSUMO/SERVIÇO AUXILIAR | [11 empty] | UN | QTD
M 02585 / ORSE | Tampo/bancada de granito cinza andorinha, e=2cm | [11 empty] | m2 | 1
M 03116 / ORSE | Cantoneira alumínio anodizado natural, 1" x 1/8" - vara com 6m - 0,408 kg/m | [11 empty] | m | 0.6
O 10549 / ORSE | Encargos Complementares - Servente | [11 empty] | h | 1.14
O 10550 / ORSE | Encargos Complementares - Pedreiro | [11 empty] | h | 0.65
P 04750 / SINAPI | Pedreiro (horista) | [11 empty] | h | 0.65
P 06111 / SINAPI | Servente de obras | [11 empty] | h | 1.14
CÓDIGO |  | Barra antipânico simples sem chave para uma porta ref. MH2585 ou |  |  |  |  | similar | [7 empty] | UNID
09736/ ORSE | [14 empty] | Un
COMPOSIÇÃO ANALÍITICA
CÓDIGO | EQUIPAMENTO | [5 empty] | UN |  |  |  | QTD |  | CUSTO UNIT | CUSTO TOTAL
11249 / ORSE 11248 / ORSE | Serra circular eletrica portatil Furadeira e Parafusadeira eletrica Bosch ou Similar profissional MATERIAL | [5 empty] | un un |  |  |  | 0,00003 0,00003 |  | 518,00 246,00 | 0,02 0,01

## Table 24
CÓDIGO |  | Barra antipânico simples sem chave para uma porta ref. MH2585 ou similar | [10 empty] | UNID
09736/ ORSE | [12 empty] | Un
COMPOSIÇÃO ANALÍITICA
CÓDIGO MATERIAL | [7 empty] | UN | QTD |  | CUSTO UNIT | CUSTO TOTAL
10599 / ORSE Protetor solar fps 30 com 120ml | [7 empty] | un | 0.00054 |  | 35.9 | 0.02
00941 / ORSE Fardamento com mangas curta | [7 empty] | un | 0.00045 |  | 170.51 | 0.08
12893 / SINAPI Bota de seguranca com biqueira de aco e colarinho acolchoado | [7 empty] | par | 0.00021 |  | 58.56 | 0.01
12895 / SINAPI Capacete de seguranca aba frontal com suspensao de polietileno, sem jugular (classe b) | [7 empty] | un | 0.00018 |  | 12.2 | 0
10578 / ORSE Formão grande | [7 empty] | un | 6e-05 |  | 15.15 | 0
00158 / ORSE Almoço (Participação do empregador) | [7 empty] | un | 0.03054 |  | 14 | 0.43
10492 / ORSE Cesta Básica | [7 empty] | un | 0.00135 |  | 140 | 0.19
10596 / ORSE Protetor auricular | [7 empty] | un | 0.00135 |  | 4.9 | 0.01
12892 / SINAPI Luva raspa de couro, cano curto (punho *7* cm) | [7 empty] | par | 0.00069 |  | 10.98 | 0.01
02378 / ORSE Vale transporte | [7 empty] | un | 0.01962 |  | 4 | 0.08
10577 / ORSE Serrote 40cm | [7 empty] | un | 3e-05 |  | 30 | 0
12894 / SINAPI Capa para chuva em pvc com forro de poliester, com capuz (amarela ou azul) | [7 empty] | un | 6e-05 |  | 15.86 | 0
09320 / ORSE Barra antipânico simples sem chave para uma porta ref. MH2585 ou similar | [7 empty] | un | 1 |  | 1093.06 | 1093.06
11244 / ORSE Martelo com unha | [7 empty] | un | 6e-05 |  | 37.9 | 0
10579 / ORSE Chave de fenda chata 30 cm | [7 empty] | un | 6e-05 |  | 22.89 | 0
01651 / ORSE Óculos branco proteção | [7 empty] | pr | 0.00021 |  | 6 | 0
MÃO-DE-OBRA (111,51%)
01213 / SINAPI Carpinteiro de formas | [7 empty] | h | 0.3 |  | 6.63 | 4.21
SERVIÇOS DE TERCEIROS
10761 / ORSE Refeição - café da manhã ( café com leite e dois pães com manteiga) | [7 empty] | un | 0.03054 |  | 5 | 0.15
10517 / ORSE Exames admissionais/demissionais (checkup) | [7 empty] | cj | 0.00012 |  | 300 | 0.04
10362 / ORSE Seguro de vida e acidente em grupo | [7 empty] | un | 0.00135 |  | 12.54 | 0.02
RESUMO DA COMPOSIÇÃO |  |  | MÃO DE OBRA | 1.99 | MATERIAL | 1093.89 | CUSTO TOTAL | 1098.34 |  | PREÇO TOTAL
EQUIPAMENTO | 0.03 |  | ENC.( 111,5100%) | 2.22 | SERV. TERCEIRO | 0.21 | BDI( 26,2400 %) | 288.2 |  | 1386.54
COMPOSIÇÃO SINTÉTICA
* CÓDIGO DESCRIÇÃO DO INSUMO/SERVIÇO AUXILIAR | [10 empty] | UN | QTD
M 09320 / ORSE Barra antipânico simples sem chave para uma porta ref. MH2585 ou similar | [10 empty] | un | 1
O 10551 / ORSE Encargos Complementares - Carpinteiro | [10 empty] | h | 0.3
P 01213 / SINAPI Carpinteiro de formas | [10 empty] | h | 0.3

## Table 25
CÓDIGO |  | Barracão fechado porte pequeno para depósito de cimento e almoxarifado (s=38,72 m2) com materiais novos |  |  |  | UNID
00062/ ORSE | [5 empty] | un
COMPOSIÇÃO ANALÍITICA
CÓDIGO | EQUIPAMENTO |  | UN QTD | CUSTO UNIT | CUSTO TOTAL
11248 / ORSE | Furadeira e Parafusadeira eletrica Bosch ou Similar profissional |  | un ,00592828 | 246 | 1.46
11249 / ORSE | Serra circular eletrica portatil |  | un ,00592828 | 518 | 3.07
MATERIAL
11242 / ORSE | Chave inglesa 12" |  | un 0,001342 | 47 | 0.06
04729 / ORSE | Marreta 1 kg com cabo |  | un 0,0099794 | 28.8 | 0.29
04174 / ORSE | Desempenadeira de aço lisa, cabo madeira, ref:143, Atlas ou similar |  | un 0,011938 | 10.8 | 0.13
10789 / ORSE | Nível de bolha de madeira |  | un 0,0047752 | 16.3 | 0.08
04728 / ORSE | Talhadeira chata 10" |  | un 0,0299382 | 13.85 | 0.41
00629 / ORSE | Compensado resinado 10mm - Madeirit ou similar |  | m2 77,0000 | 41.28 | 3178.56
04299 / SINAPI | Parafuso zincado rosca soberba, cabeca sextavada, 5/16 " x 110 mm, para fixacao de telha em madeira |  | un 75,1464 | 1.36 | 102.2
00425 / ORSE | Cadeado 40mm, Papaiz ou similar |  | un 2,0000 | 23.55 | 47.1
11245 / ORSE | Desempoladeira de madeira 12x22 |  | un 0,0167132 | 11.26 | 0.19
11241 / ORSE | Alicate volt-amperimetro |  | un 0,002684 | 160 | 0.43
11240 / ORSE | Alicate com isolamento |  | un 0,002684 | 43.9 | 0.12
12001 / SINAPI | Caixa octogonal de fundo movel, em pvc, de 4" x 4", para eletroduto flexivel corrugado |  | un 2,0000 | 5.53 | 11.06
10586 / ORSE | Torquesa |  | un 0,0001476 | 17.9 | 0
01651 / ORSE | Óculos branco proteção |  | pr ,15176036 | 6 | 0.91
11264 / ORSE | Marreta de 1/2 kg com cabo |  | un 0,0047752 | 13.52 | 0.06
12894 / SINAPI | Capa para chuva em pvc com forro de poliester, com capuz (amarela ou azul) |  | un ,03942216 | 15.86 | 0.63
20111 / SINAPI | Fita isolante adesiva antichama, uso ate 750 v, em rolo de 19 mm x 20 m |  | un 0,4500 | 9.9 | 4.46
10492 / ORSE | Cesta Básica |  | un 0,8869986 | 140 | 124.18
44535 / SINAPI | Servico de bombeamento de concreto com consumo minimo de 40 m3 |  | m3 2,8000 | 33.93 | 95
10596 / ORSE | Protetor auricular |  | un 0,8869986 | 4.9 | 4.35
01872 / SINAPI | Caixa de passagem, em pvc, de 4" x 2", para eletroduto flexivel corrugado |  | un 3,0000 | 2.14 | 6.42
12893 / SINAPI | Bota de seguranca com biqueira de aco e colarinho acolchoado |  | par ,15041836 | 58.56 | 8.81
01569 / ORSE | Madeira mista serrada (barrote) 6 x 6cm - 0,0036 m3/m (angelim, louro) |  | m 87,0000 | 10.13 | 881.31
02674 / SINAPI | Eletroduto de pvc rigido roscavel de 3/4 ", sem luva |  | m 6,0000 | 5.07 | 30.42
00939 / SINAPI | Fio de cobre, solido, classe 1, isolacao em pvc/a, antichama bwf-b, 450/750v, secao nominal 2,5 mm2 |  | m 42,0000 | 2.41 | 101.22
01803 / ORSE | Porta cadeado médio |  | un 2,0000 | 16.49 | 32.98
02688 / SINAPI | Eletroduto pvc flexivel corrugado, cor amarela, de 25 mm |  | m 12,0000 | 2.66 | 31.92
01607 / SINAPI | Conjunto arruelas de vedacao 5/16" para telha fibrocimento (uma arruela metalica e uma arruela pvc - c onicas) |  | cj 75,1464 | 0.25 | 18.79
01567 / ORSE | Madeira massaranduba serrada (peça) 5cm x 11cm (0,0055 m³/m) |  | m 50,2740 | 39 | 1960.69
01886 / ORSE | Prego 1 1/2" x 13 (15 x 18) |  | kg 1,2000 | 23.08 | 27.7

## Table 26
CÓDIGO |  | Barracão fechado porte pequeno para depósito de cimento e almoxarifado (s=38,72 m2) com materiais novos |  |  |  |  | UNID
00062/ ORSE | [6 empty] | un
COMPOSIÇÃO ANALÍITICA
CÓDIGO | MATERIAL |  | UN | QTD | CUSTO UNIT | CUSTO TOTAL
11243 / ORSE | Martelo sem unha |  | un | 0.0023876 | 16.55 | 0.04
10788 / ORSE | Pá quadrada |  | un | 0.019959 | 30.7 | 0.61
09096 / ORSE | Tomada 2p + t, ABNT, de embutir, 10 A, com placa em pvc |  | un | 1 | 8.87 | 8.87
10282 / ORSE | Regua de alumínio c/ 2,00m (para pedreiro) |  | un | 0.0047752 | 40.8 | 0.19
10578 / ORSE | Formão grande |  | un | 0.011857 | 15.15 | 0.18
12892 / SINAPI | Luva raspa de couro, cano curto (punho *7* cm) |  | par | 0.45335 | 10.98 | 4.98
00848 / ORSE | Dobradiça ferro galvanizado 3" x 3" sem aneis |  | un | 4 | 3.6 | 14.4
04721 / SINAPI | Pedra britada n. 1 (9,5 a 19 mm) posto pedreira/fornecedor,sem frete |  | m3 | 0.2717 | 94.42 | 25.65
11265 / ORSE | Martelo de borracha com cabo |  | un | 0.0095504 | 11.5 | 0.11
00158 / ORSE | Almoço (Participação do empregador) |  | un | 0.065879 | 14 | 280.92
00941 / ORSE | Fardamento com mangas curta |  | un | 0.29567 | 170.51 | 50.41
10790 / ORSE | Prumo de face |  | un | 0.0023876 | 22.98 | 0.05
00367 / SINAPI | Areia grossa - posto jazida/fornecedor (retirado na jazida,sem transporte) |  | m3 | 1.2259 | 113.97 | 139.72
04722 / ORSE | Colher de pedreiro |  | un | 0.0095504 | 18.59 | 0.18
34492 / SINAPI | Concreto usinado bombeavel, classe de resistencia c20, com brita 0 e 1, slump = 100 +/- 20 mm, exclui servico de bombeamento (nbr 8953) |  | m3 | 2.8 | 330 | 924
11246 / ORSE | Escala métrica de bambú |  | Un | 0.016713 | 9.05 | 0.15
10579 / ORSE | Chave de fenda chata 30 cm |  | un | 0.014541 | 22.89 | 0.33
01117 / ORSE | Interruptor embutir 01 seção simples com placa |  | un | 2 | 3.4 | 6.8
10585 / ORSE | Arco de serra |  | un | 0.0001476 | 21.25 | 0
02378 / ORSE | Vale transporte |  | un | 0.75513 | 4 | 63.02
10599 / ORSE | Protetor solar fps 30 com 120ml |  | un | 0.3548 | 35.9 | 12.74
11247 / ORSE | Serra mármore |  | un | 0.0023876 | 327.8 | 0.78
02711 / SINAPI | Carrinho de mao de aco capacidade 50 a 60 l, pneu com camara |  | un | 0.019959 | 206.5 | 4.12
01379 / SINAPI | Cimento portland composto cp ii-32 |  | kg | 331.5 | 0.68 | 225.42
02193 / ORSE | Telha fibrocimento ondulada, dim: 2,44 x 0,50m, esp=4 mm, s/ acessorios |  | m2 | 61.9164 | 19.67 | 1217.9
11244 / ORSE | Martelo com unha |  | un | 0.011857 | 37.9 | 0.45
12895 / SINAPI | Capacete de seguranca aba frontal com suspensao de polietileno, sem jugular (classe b) |  | un | 0.11827 | 12.2 | 1.44
04718 / SINAPI | Pedra britada n. 2 (19 a 38 mm) posto pedreira/fornecedor, sem frete |  | m3 | 0.8151 | 94.92 | 77.37
10577 / ORSE | Serrote 40cm |  | un | 0.0059283 | 30 | 0.18
MÃO-DE-OBRA (111,51%)
01213 / SINAPI | Carpinteiro de formas |  | h | 59.2828 | 6.63 | 831.33
00378 / SINAPI | Armador (horista) |  | h | 0.738 | 6.63 | 10.35
06111 / SINAPI | Servente de obras |  | h | 99.794 | 5.51 | 1163.02

## Table 27
CÓDIGO |  |  | Barracão fechado porte pequeno para depósito de cimento e almoxarifado (s=38,72 m2) com materiais novos | [8 empty] | UNID
00062/ ORSE | [11 empty] | un
COMPOSIÇÃO ANALÍITICA
CÓDIGO |  | MÃO-DE-OBRA (111,51%) UN QTD CUSTO UNIT | [8 empty] | CUSTO TOTAL
04750 / SINAPI |  | Pedreiro (horista) h 23,8760 6,63 | [8 empty] | 334.82
02436 / SINAPI |  | Eletricista h 13,4200 6,63 | [8 empty] | 188.19
SERVIÇOS DE TERCEIROS
10362 / ORSE |  | Seguro de vida e acidente em grupo un 0,8869986 12,54 | [8 empty] | 11.12
10761 / ORSE |  | Refeição - café da manhã ( café com leite e dois pães com manteiga) un ,06587944 5,00 | [8 empty] | 100.33
10517 / ORSE |  | Exames admissionais/demissionais (checkup) cj ,07884432 300,00 | [8 empty] | 23.65
RESUMO DA COMPOSIÇÃO |  |  |  | MÃO DE OBRA | 1195.07 | MATERIAL | 9731.49 | CUSTO TOTAL | 12398.83 | PREÇO TOTAL
EQUIPAMENTO |  | 4.53 |  | ENC.( 111,5100%) | 1332.64 | SERV. TERCEIRO | 135.1 | BDI( 26,2400 %) | 3253.45 | 15652.28
COMPOSIÇÃO SINTÉTICA
* CÓDIGO |  | DESCRIÇÃO DO INSUMO/SERVIÇO AUXILIAR UN | [8 empty] | QTD
M | 00425 / ORSE | Cadeado 40mm, Papaiz ou similar un | [8 empty] | 2
M | 00629 / ORSE | Compensado resinado 10mm - Madeirit ou similar m2 | [8 empty] | 77
M | 00848 / ORSE | Dobradiça ferro galvanizado 3" x 3" sem aneis un | [8 empty] | 4
M | 01569 / ORSE | Madeira mista serrada (barrote) 6 x 6cm - 0,0036 m3/m (angelim, louro) m | [8 empty] | 87
M | 01803 / ORSE | Porta cadeado médio un | [8 empty] | 2
M | 01886 / ORSE | Prego 1 1/2" x 13 (15 x 18) kg | [8 empty] | 1.2
O | 00095 / ORSE | Concreto simples fabricado na obra, fck=13,5 mpa, lançado e adensado m3 | [8 empty] | 1.3
O | 00127 / ORSE | Concreto simples usinado fck=21mpa, bombeado, lançado e adensado em superestrutura m3 | [8 empty] | 2.8
O | 00199 / ORSE | Madeiramento em massaranduba/madeira de lei, peça serrada p/ telha fibrocimento 4mm tipo Vogatex da Eternit ou similar m2 | [8 empty] | 52.92
O | 00234 / ORSE | Telhamento com telha de fibrocimento ondulada esp = 4mm m2 | [8 empty] | 52.92
O | 00641 / ORSE | Ponto de luz em teto ou parede, com eletroduto de pvc flexivel sanfonado aparente Ø 3/4" un | [8 empty] | 2
O | 00773 / ORSE | Interruptor 01 seção, com caixa pvc 4" x 2", aparente un | [8 empty] | 2
O | 03297 / ORSE | Ponto de tomada 2p+t, ABNT, de embutir, 10 A, com eletroduto de pvc rígido embutido Ø 3/4", fio rigido 2,5mm² (fio 12) pt | [8 empty] | 1
O | 03644 / ORSE | Acabamento de superfície de piso de concreto com desempolamento manual m2 | [8 empty] | 56
O | 10549 / ORSE | Encargos Complementares - Servente h | [8 empty] | 16
O | 10551 / ORSE | Encargos Complementares - Carpinteiro h | [8 empty] | 16
P 01213 / SINAPI |  | Carpinteiro de formas h | [8 empty] | 16
P 06111 / SINAPI |  | Servente de obras h | [8 empty] | 16

## Table 28
CÓDIGO |  | Barracão para escritório de obra porte médio s=43,56m2, c/ 2 salas e 2 banheiros com materiais novos |  |  |  |  | UNID
04784/ ORSE | [6 empty] | un
COMPOSIÇÃO ANALÍITICA
CÓDIGO | EQUIPAMENTO |  | UN | QTD | CUSTO UNIT | CUSTO TOTAL
11248 / ORSE | Furadeira e Parafusadeira eletrica Bosch ou Similar profissional |  | un | 0.0086979 | 246 | 2.14
11249 / ORSE | Serra circular eletrica portatil |  | un | 0.0086979 | 518 | 4.51
MATERIAL
11244 / ORSE | Martelo com unha |  | un | 0.017396 | 37.9 | 0.66
12894 / SINAPI | Capa para chuva em pvc com forro de poliester, com capuz (amarela ou azul) |  | un | 0.084546 | 15.86 | 1.34
02945 / ORSE | Dobradiça de ferro zincado, 3 1/2", linha popular |  | un | 12 | 2.42 | 29.04
11246 / ORSE | Escala métrica de bambú |  | Un | 0.029838 | 9.05 | 0.27
01117 / ORSE | Interruptor embutir 01 seção simples com placa |  | un | 4 | 3.4 | 13.6
01569 / ORSE | Madeira mista serrada (barrote) 6 x 6cm - 0,0036 m3/m (angelim, louro) |  | m | 127.7372 | 10.13 | 1293.98
02692 / SINAPI | Desmoldante protetor para formas de madeira, de base oleosaemulsionada em agua |  | l | 0.00459 | 7.09 | 0.03
02657 / ORSE | Bloco cerâmico, de vedação, 6 furos horizontais, dim. 9 x 19 x 24 cm |  | un | 225.6 | 0.88 | 198.53
03382 / ORSE | Caibro roliço de eucalipto |  | m | 196.1804 | 2.41 | 472.79
01872 / SINAPI | Caixa de passagem, em pvc, de 4" x 2", para eletroduto flexivel corrugado |  | un | 10 | 2.14 | 21.4
11243 / ORSE | Martelo sem unha |  | un | 0.0042626 | 16.55 | 0.07
01113 / ORSE | Impermeabilizante para concretos e argamassas Vedacit ou similar |  | kg | 0.192 | 7.55 | 1.45
02688 / SINAPI | Eletroduto pvc flexivel corrugado, cor amarela, de 25 mm |  | m | 36 | 2.66 | 95.76
06995 / ORSE | Madeira mista serrada (sarrafo) 2,2 x 5,5cm - 0,00121 m³/m |  | m | 1.1988 | 3.89 | 4.66
00981 / ORSE | Fita veda rosca 18mm |  | m | 6.82 | 0.21 | 1.43
11245 / ORSE | Desempoladeira de madeira 12x22 |  | un | 0.029838 | 11.26 | 0.34
01379 / SINAPI | Cimento portland composto cp ii-32 |  | kg | 28.8364 | 0.68 | 427.61
00982 / ORSE | Fixação p/ lavatório - parafusos (deca - ref: sp-7 ou similar) |  | cj | 2 | 12.66 | 25.32
04174 / ORSE | Desempenadeira de aço lisa, cabo madeira, ref:143, Atlas ou similar |  | un | 0.021313 | 10.8 | 0.23
02674 / SINAPI | Eletroduto de pvc rigido roscavel de 3/4 ", sem luva |  | m | 36 | 5.07 | 182.52
09096 / ORSE | Tomada 2p + t, ABNT, de embutir, 10 A, com placa em pvc |  | un | 6 | 8.87 | 53.22
00941 / ORSE | Fardamento com mangas curta |  | un | 0.6341 | 170.51 | 108.12
11247 / ORSE | Serra mármore |  | un | 0.0042626 | 327.8 | 1.4
10577 / ORSE | Serrote 40cm |  | un | 0.0086979 | 30 | 0.26
01607 / SINAPI | Conjunto arruelas de vedacao 5/16" para telha fibrocimento (uma arruela metalica e uma arruela pvc - c onicas) |  | cj | 83.5812 | 0.25 | 20.9
01030 / SINAPI | Caixa de descarga de plastico externa, de *9* l, puxador fio de nylon, nao incluso cano, bolsa, engate |  | un | 2 | 43 | 86
00939 / SINAPI | Fio de cobre, solido, classe 1, isolacao em pvc/a, antichama bwf-b, 450/750v, secao nominal 2,5 mm2 |  | m | 180 | 2.41 | 433.8
00425 / ORSE | Cadeado 40mm, Papaiz ou similar |  | un | 4 | 23.55 | 94.2
00295 / ORSE | Abraçadeira tipo U, d=26mm (3/4") c/ fixações, p/ tubo galvanizado |  | un | 8 | 0.55 | 4.4
00230 / ORSE | Assento para vaso sanitário, plastico, universal, branco, padrão popular |  | un | 2 | 19.99 | 39.98

## Table 29
CÓDIGO |  | Barracão para escritório de obra porte médio s=43,56m2, c/ 2 salas e 2 banheiros com materiais novos |  |  |  |  | UNID
04784/ ORSE | [6 empty] | un
COMPOSIÇÃO ANALÍITICA
CÓDIGO | MATERIAL |  | UN | QTD | CUSTO UNIT | CUSTO TOTAL
11256 / ORSE | Tarracha para tubos PVC de 1 1/2" |  | un | 0.006352 | 60 | 0.38
11257 / ORSE | Tarracha para tubos PVC de 1 1/4" |  | un | 0.006352 | 31.36 | 0.2
11255 / ORSE | Tarracha para tubos PVC de 1" |  | un | 0.009528 | 21.96 | 0.21
10586 / ORSE | Torquesa |  | un | 0.00020285 | 17.9 | 0
43132 / SINAPI | Arame recozido 16 bwg, d = 1,65 mm (0,016 kg/m) ou 18 bwg, d = 1,25 mm (0,01 kg/m) |  | kg | 0.02836 | 25 | 0.71
02306 / ORSE | Tubo descida pvc 1 1/ 4", completo, p/ caixa descarga (akros ou similar) |  | un | 2 | 27 | 54
02261 / ORSE | Torneira plástica para lavatório 1/2", HERC 1195 ou similar |  | un | 2 | 13.17 | 26.34
10908 / SINAPI | Juncao de reducao invertida, pvc soldavel, 100 x 50 mm, serie normal para esgoto predial |  | un | 2 | 19.84 | 39.68
00370 / SINAPI | Areia media - posto jazida/fornecedor (retirado na jazida, sem transporte) |  | m3 | 0.1922 | 112.5 | 21.62
00634 / ORSE | Concreto usinado bombeavel b0-b1 fck=15mpa |  | m3 | 0.012 | 316.68 | 3.8
34492 / SINAPI | Concreto usinado bombeavel, classe de resistencia c20, com brita 0 e 1, slump = 100 +/- 20 mm, exclui servico de bombeamento (nbr 8953) |  | m3 | 3.108 | 330 | 1025.64
10492 / ORSE | Cesta Básica |  | un | 0.9023 | 140 | 266.32
04299 / SINAPI | Parafuso zincado rosca soberba, cabeca sextavada, 5/16 " x 110 mm, para fixacao de telha em madeira |  | un | 83.5812 | 1.36 | 113.67
00669 / ORSE | Fixação para vaso sanitário, DECA SP13 ou similar |  | cj | 2 | 47.89 | 95.78
04509 / SINAPI | Sarrafo *2,5 x 10* cm em pinus, mista ou equivalente da regiao - bruta |  | m | 0.40698 | 5.66 | 2.3
11254 / ORSE | Tarracha para tubos PVC de 3/4" |  | un | 0.011116 | 22.8 | 0.25
10585 / ORSE | Arco de serra |  | un | 0.00020285 | 21.25 | 0
00630 / ORSE | Compensado resinado 12mm - Madeirit ou similar |  | m2 | 0.11322 | 60.86 | 6.89
00629 / ORSE | Compensado resinado 10mm - Madeirit ou similar |  | m2 | 104.5 | 41.28 | 4313.76
00545 / ORSE | Cascalhinho ou pedrisco (brita 0), com frete |  | m3 | 1.08 | 141.67 | 153
11253 / ORSE | Tarracha para tubos PVC de 1/2" |  | un | 0.017468 | 23 | 0.4
10789 / ORSE | Nível de bolha de madeira |  | un | 0.0085252 | 16.3 | 0.14
03767 / SINAPI | Lixa em folha para parede ou madeira, numero 120, cor vermelha |  | un | 4 | 0.74 | 2.96
39017 / SINAPI | Espacador / distanciador circular com entrada lateral, em plastico, para vergalhao *4,2 a 12,5* mm, co brimento 20 mm |  | un | 0.5672 | 0.22 | 0.12
01803 / ORSE | Porta cadeado médio |  | un | 4 | 16.49 | 65.96
03520 / SINAPI | Joelho pvc, soldavel, pb, 90 graus, dn 100 mm, para esgoto predial |  | un | 4 | 9.46 | 37.84
02193 / ORSE | Telha fibrocimento ondulada, dim: 2,44 x 0,50m, esp=4 mm, s/ acessorios |  | m2 | 68.8662 | 19.67 | 1354.6
03744 / SINAPI | Laje pre-moldada convencional (lajotas + vigotas) para piso, unidirecional, sobrecarga de 200 kg/m2, v ao ate 4,50 m (sem colocacao) |  | m2 | 1.62 | 59.45 | 96.31
39315 / SINAPI | Espacador / distanciador tipo garra dupla, em plastico, cobrimento *20* mm, para ferragens de lajes e fundo de vigas |  | un | 0.5672 | 0.35 | 0.2
01886 / ORSE | Prego 1 1/2" x 13 (15 x 18) |  | kg | 1.2 | 23.08 | 27.7
04728 / ORSE | Talhadeira chata 10" |  | un | 0.066418 | 13.85 | 0.92

## Table 30
CÓDIGO |  | Barracão para escritório de obra porte médio s=43,56m2, c/ 2 salas e 2 banheiros com materiais | novos |  |  | UNID
04784/ ORSE | [5 empty] | un
COMPOSIÇÃO ANALÍITICA
CÓDIGO | MATERIAL |  | UN QTD | CUSTO UNIT | CUSTO TOTAL
02036 / ORSE | Solucao limpadora pvc |  | l 0,5400 | 61.02 | 32.95
10596 / ORSE | Protetor auricular |  | un ,90229526 | 4.9 | 9.32
01974 / ORSE | Madeira massaranduba serrada 4cm x 1,5cm (ripa) |  | m 294,3000 | 3.92 | 1153.66
06016 / SINAPI | Registro gaveta bruto em latao forjado, bitola 3/4 " (ref 1509) |  | un 1,0000 | 27.46 | 27.46
04722 / ORSE | Colher de pedreiro |  | un ,01705042 | 18.59 | 0.32
10592 / ORSE | Lima chata 12" |  | un 0,001588 | 34.24 | 0.05
43130 / SINAPI | Arame galvanizado 12 bwg, d = 2,76 mm (0,048 kg/m) ou 14 bwg, d = 2,11 mm (0,026 kg/m) |  | kg 0,0459 | 25 | 1.15
10788 / ORSE | Pá quadrada |  | un ,04427843 | 30.7 | 1.36
10593 / ORSE | Praio simples 30cm |  | un 0,001588 | 19.57 | 0.03
01703 / ORSE | Pasta lubrificante p/ pvc je |  | kg 0,1380 | 55.58 | 7.67
00158 / ORSE | Almoço (Participação do empregador) |  | un ,03414603 | 14 | 602.48
05075 / SINAPI | Prego de aco polido com cabeca 18 x 30 (2 3/4 x 10) |  | kg 0,0324 | 20.6 | 0.67
11264 / ORSE | Marreta de 1/2 kg com cabo |  | un 0,0085252 | 13.52 | 0.12
05067 / SINAPI | Prego de aco polido com cabeca 16 x 24 (2 1/4 x 12) |  | kg 11,8638 | 21.95 | 260.41
02212 / ORSE | Tijolo cerâmico maciço 5 x 9 x 19cm |  | un 43,5200 | 0.35 | 15.23
12001 / SINAPI | Caixa octogonal de fundo movel, em pvc, de 4" x 4", para eletroduto flexivel corrugado |  | un 6,0000 | 5.53 | 33.18
10282 / ORSE | Regua de alumínio c/ 2,00m (para pedreiro) |  | un 0,0085252 | 40.8 | 0.35
09856 / SINAPI | Tubo pvc, roscavel, 1/2", agua fria predial |  | m 12,1200 | 8.78 | 106.41
02378 / ORSE | Vale transporte |  | un ,00065119 | 4 | 136
04730 / SINAPI | Pedra de mao ou pedra rachao para arrimo/fundacao (posto pedreira/fornecedor, sem frete) |  | m3 0,5184 | 88.75 | 46.01
09836 / SINAPI | Tubo pvc serie normal, dn 100 mm, para esgoto predial (nbr 5688) |  | m 14,0600 | 16.65 | 234.1
11242 / ORSE | Chave inglesa 12" |  | un 0,005484 | 47 | 0.26
06141 / SINAPI | Engate/rabicho flexivel plastico (pvc ou abs) branco 1/2 " x 30 cm |  | un 4,0000 | 3.6 | 14.4
10567 / SINAPI | Tabua *2,5 x 23* cm em pinus, mista ou equivalente da regiao - bruta |  | m 0,5346 | 12.61 | 6.74
00138 / ORSE | Adesivo pvc em frasco de 850 gramas |  | kg 0,0680 | 63.36 | 4.31
12892 / SINAPI | Luva raspa de couro, cano curto (punho *7* cm) |  | par ,97228417 | 10.98 | 10.68
09868 / SINAPI | Tubo pvc, soldavel, dn 25 mm, agua fria (nbr-5648) |  | m 28,0000 | 4.61 | 129.08
11241 / ORSE | Alicate volt-amperimetro |  | un 0,010968 | 160 | 1.75
11240 / ORSE | Alicate com isolamento |  | un 0,010968 | 43.9 | 0.48
10790 / ORSE | Prumo de face |  | un ,00426259 | 22.98 | 0.1
12895 / SINAPI | Capacete de seguranca aba frontal com suspensao de polietileno, sem jugular (classe b) |  | un ,25363928 | 12.2 | 3.09
06153 / SINAPI | Valvula em plastico branco para tanque ou lavatorio 1 ", sem unho e sem ladrao |  | un 2,0000 | 2.89 | 5.78
10599 / ORSE | Protetor solar fps 30 com 120ml |  | un ,76091803 | 35.9 | 27.32

## Table 31
CÓDIGO |  | Barracão para escritório de obra porte médio s=43,56m2, c/ 2 salas e 2 banheiros com materiais novos |  |  |  | UNID
04784/ ORSE | [5 empty] | un
COMPOSIÇÃO ANALÍITICA
CÓDIGO | MATERIAL |  | UN QTD | CUSTO UNIT | CUSTO TOTAL
00082 / ORSE | Aço ca-60 4,2 a 9,5 mm |  | kg 0,7700 | 10.08 | 7.76
06145 / SINAPI | Sifao plastico tipo copo para pia americana 1.1/2 x 1.1/2 " |  | un 2,0000 | 14.35 | 28.7
00081 / ORSE | Aço ca-50 6,3 a 12,5 mm |  | kg 0,6480 | 10.66 | 6.91
00301 / SINAPI | Anel borracha para tubo esgoto predial, dn 100 mm (nbr 5688) |  | un 1,0200 | 3.25 | 3.32
10425 / SINAPI | Lavatorio de louca branca, suspenso (sem coluna), dimensoes*40 x 30* cm |  | un 2,0000 | 74.83 | 149.66
10578 / ORSE | Formão grande |  | un ,01739588 | 15.15 | 0.26
01106 / SINAPI | Cal hidratada ch-i para argamassas |  | kg 60,4240 | 0.95 | 57.4
20111 / SINAPI | Fita isolante adesiva antichama, uso ate 750 v, em rolo de 19 mm x 20 m |  | un 1,8000 | 9.9 | 17.82
44535 / SINAPI | Servico de bombeamento de concreto com consumo minimo de 40 m3 |  | m3 3,1200 | 33.93 | 105.86
04718 / SINAPI | Pedra britada n. 2 (19 a 38 mm) posto pedreira/fornecedor, sem frete |  | m3 1,275924 | 94.92 | 121.11
02711 / SINAPI | Carrinho de mao de aco capacidade 50 a 60 l, pneu com camara |  | un ,04427843 | 206.5 | 9.14
00367 / SINAPI | Areia grossa - posto jazida/fornecedor (retirado na jazida,sem transporte) |  | m3 2,319334 | 113.97 | 264.33
01651 / ORSE | Óculos branco proteção |  | pr 0,3294878 | 6 | 1.98
00013 / SINAPI | Estopa |  | kg 1,1000 | 16.6 | 18.26
04729 / ORSE | Marreta 1 kg com cabo |  | un 0,0221392 | 28.8 | 0.64
06138 / SINAPI | Anel de vedacao, pvc flexivel, 100 mm, para saida de bacia / vaso sanitario |  | un 2,0000 | 9.49 | 18.98
10579 / ORSE | Chave de fenda chata 30 cm |  | un ,02836388 | 22.89 | 0.65
12893 / SINAPI | Bota de seguranca com biqueira de aco e colarinho acolchoado |  | par 0,3240038 | 58.56 | 18.97
11265 / ORSE | Martelo de borracha com cabo |  | un ,01705042 | 11.5 | 0.2
04721 / SINAPI | Pedra britada n. 1 (9,5 a 19 mm) posto pedreira/fornecedor,sem frete |  | m3 0,425308 | 94.42 | 40.16
10420 / SINAPI | Bacia sanitaria (vaso) convencional, de louca branca, sifaoaparente, saida vertical (sem assento) |  | un 2,0000 | 165.3 | 330.6
04722 / SINAPI | Pedra britada n. 3 (38 a 50 mm) posto pedreira/fornecedor, sem frete |  | m3 0,2700 | 89.19 | 24.08
MÃO-DE-OBRA (111,51%)
06111 / SINAPI | Servente de obras |  | h 221,39234 | 5.51 | 2580.15
01213 / SINAPI | Carpinteiro de formas |  | h 86,97948 | 6.63 | 1219.72
04750 / SINAPI | Pedreiro (horista) |  | h 42,62608 | 6.63 | 597.75
00378 / SINAPI | Armador (horista) |  | h 1,01438 | 6.63 | 14.22
02696 / SINAPI | Encanador ou bombeiro hidraulico |  | h 15,8800 | 6.63 | 222.69
02436 / SINAPI | Eletricista |  | h 54,8400 | 6.63 | 769.03
SERVIÇOS DE TERCEIROS
10362 / ORSE | Seguro de vida e acidente em grupo |  | un ,90229526 | 12.54 | 23.85
10517 / ORSE | Exames admissionais/demissionais (checkup) |  | cj ,16909283 | 300 | 50.73
10761 / ORSE | Refeição - café da manhã ( café com leite e dois pães com manteiga) |  | un ,03414603 | 5 | 215.17

## Table 32
CÓDIGO |  | Barracão para escritório de obra porte médio s=43,56m2, c/ 2 salas e 2 banheiros com materiais novos | [7 empty] | UNID
04784/ ORSE | [9 empty] | un
COMPOSIÇÃO ANALÍITICA
RESUMO DA COMPOSIÇÃO |  |  | MÃO DE OBRA | 2554.75 | MATERIAL | 15424.72 | CUSTO TOTAL | 21124.68 | PREÇO TOTAL
EQUIPAMENTO | 6.65 |  | ENC.( 111,5100%) | 2848.81 | SERV. TERCEIRO | 289.75 | BDI( 26,2400 %) | 5543.12 | 26667.8
COMPOSIÇÃO SINTÉTICA
* CÓDIGO DESCRIÇÃO DO INSUMO/SERVIÇO AUXILIAR UN QTD M 00425 / ORSE Cadeado 40mm, Papaiz ou similar un 4,0000 M 00629 / ORSE Compensado resinado 10mm - Madeirit ou similar m2 104,5000 M 01569 / ORSE Madeira mista serrada (barrote) 6 x 6cm - 0,0036 m3/m (angelim, louro) m 126,0000 M 01803 / ORSE Porta cadeado médio un 4,0000 M 01886 / ORSE Prego 1 1/2" x 13 (15 x 18) kg 1,2000 M 02945 / ORSE Dobradiça de ferro zincado, 3 1/2", linha popular un 12,0000 O 00095 / ORSE Concreto simples fabricado na obra, fck=13,5 mpa, lançado e adensado m3 1,8900 O 00127 / ORSE Concreto simples usinado fck=21mpa, bombeado, lançado e adensado em superestrutura m3 3,1080 O 00200 / ORSE Madeiramento com caibro roliço e ripa 4,0 x 1,5 cm m2 58,8600 O 00234 / ORSE Telhamento com telha de fibrocimento ondulada esp = 4mm m2 58,8600 O 00641 / ORSE Ponto de luz em teto ou parede, com eletroduto de pvc flexivel sanfonado aparente Ø 3/4" un 6,0000 O 00773 / ORSE Interruptor 01 seção, com caixa pvc 4" x 2", aparente un 4,0000 O 01199 / ORSE Ponto de água fria aparente, c/material pvc rígido soldável Ø 25mm un 4,0000 O 01216 / ORSE Tubo pvc rígido roscável d = 1/2" m 12,0000 O 01456 / ORSE Registro gaveta bruto, d = 20 mm (3/4") - ref.1502-B, Pn16, Deca ou similar un 1,0000 O 01532 / ORSE Tubo pvc rígido c/anel borracha, serie normal, p/esgoto predial, d = 100mm m 6,0000 O 01683 / ORSE Ponto de esgoto com tubo de pvc rígido soldável de Ø 100 mm (vaso sanitário) pt 2,0000 O 01726 / ORSE Sumidouro paredes com blocos cerâmicos 6 furos e dimensões internas de 1,50 x 1,00 x 0,60 m un 1,0000 O 02085 / ORSE Vaso sanitário convencional, linha popular, c/caixa de descarga de sobrepor AKROS ou similar, assento plastico universa un 2,0000 O 02146 / ORSE Lavatório louça, sem coluna, padrão popular, c/ válvula, sifão, engate e torneira herc ref.1994, todos em plástico, inc un 2,0000 O 02815 / ORSE Caixa de passagem em alvenaria de tijolos maciços esp. = 0,12m, dim. int. = 0,30 x 0,30 x 0,40m un 1,0000 O 03297 / ORSE Ponto de tomada 2p+t, ABNT, de embutir, 10 A, com eletroduto de pvc rígido embutido Ø 3/4", fio rigido 2,5mm² (fio 12) pt 6,0000 O 03644 / ORSE Acabamento de superfície de piso de concreto com desempolamento manual m2 62,1600 O 10549 / ORSE Encargos Complementares - Servente h 24,0000 O 10551 / ORSE Encargos Complementares - Carpinteiro h 24,0000

## Table 33
CÓDIGO |  | Barracão para escritório | de | obra | porte | médio | s=43,56m2, | c/ | 2 | salas | e | 2 | banheiros | com | materiais | novos |  |  |  | UNID
04784/ ORSE | [19 empty] | un
COMPOSIÇÃO SINTÉTICA
P 01213 / SINAPI | Carpinteiro de formas |  | h | [16 empty] | 24
P 06111 / SINAPI | Servente de obras |  | h | [16 empty] | 24
CÓDIGO |  | Batente simples (caixilho) em madeira lei 1ª qualid., 7 x 3,5cm, p/janelas | [17 empty] | UNID
08516/ ORSE | [19 empty] | un
COMPOSIÇÃO ANALÍITICA
CÓDIGO | EQUIPAMENTO | [15 empty] | UN QTD | CUSTO UNIT | CUSTO TOTAL
11249 / ORSE | Serra circular eletrica portatil | [15 empty] | un 0,000118 | 518 | 0.06
11248 / ORSE | Furadeira e Parafusadeira eletrica Bosch ou Similar profissional | [15 empty] | un 0,000118 | 246 | 0.03
MATERIAL
10599 / ORSE | Protetor solar fps 30 com 120ml | [15 empty] | un 0,0064368 | 35.9 | 0.23
11265 / ORSE | Martelo de borracha com cabo | [15 empty] | un 0,000472 | 11.5 | 0.01
12894 / SINAPI | Capa para chuva em pvc com forro de poliester, com capuz (amarela ou azul) | [15 empty] | un 0,0007152 | 15.86 | 0.01
01379 / SINAPI | Cimento portland composto cp ii-32 | [15 empty] | kg 4,0698 | 0.68 | 2.77
10596 / ORSE | Protetor auricular | [15 empty] | un 0,016092 | 4.9 | 0.08
11245 / ORSE | Desempoladeira de madeira 12x22 | [15 empty] | un 0,000826 | 11.26 | 0.01
00370 / SINAPI | Areia media - posto jazida/fornecedor (retirado na jazida, sem transporte) | [15 empty] | m3 0,00972 | 112.5 | 1.09
12892 / SINAPI | Luva raspa de couro, cano curto (punho *7* cm) | [15 empty] | par 0,0082248 | 10.98 | 0.09
11247 / ORSE | Serra mármore | [15 empty] | un 0,000118 | 327.8 | 0.04
10789 / ORSE | Nível de bolha de madeira | [15 empty] | un 0,000236 | 16.3 | 0
11244 / ORSE | Martelo com unha | [15 empty] | un 0,000236 | 37.9 | 0.01
04174 / ORSE | Desempenadeira de aço lisa, cabo madeira, ref:143, Atlas ou similar | [15 empty] | un 0,00059 | 10.8 | 0.01
04729 / ORSE | Marreta 1 kg com cabo | [15 empty] | un 0,0001216 | 28.8 | 0
10578 / ORSE | Formão grande | [15 empty] | un 0,000236 | 15.15 | 0
11243 / ORSE | Martelo sem unha | [15 empty] | un 0,000118 | 16.55 | 0
10577 / ORSE | Serrote 40cm | [15 empty] | un 0,000118 | 30 | 0
11246 / ORSE | Escala métrica de bambú | [15 empty] | Un 0,000826 | 9.05 | 0.01
01651 / ORSE | Óculos branco proteção | [15 empty] | pr 0,0027428 | 6 | 0.02
10579 / ORSE | Chave de fenda chata 30 cm | [15 empty] | un 0,000236 | 22.89 | 0.01
10790 / ORSE | Prumo de face | [15 empty] | un 0,000118 | 22.98 | 0
10492 / ORSE | Cesta Básica | [15 empty] | un 0,016092 | 140 | 2.25
12895 / SINAPI | Capacete de seguranca aba frontal com suspensao de polietileno, sem jugular (classe b) | [15 empty] | un 0,0021456 | 12.2 | 0.03
| Fardamento com mangas curta | [15 empty] | un 0,005364 | 170.51 | 0.91

## Table 34
CÓDIGO |  |  |  | Batente | simples |  | (caixilho) | em | madeira | lei | 1ª | qualid., | 7 | x | 3,5cm, |  | p/janelas | [7 empty] | UNID
08516/ ORSE | [24 empty] | un
COMPOSIÇÃO ANALÍITICA
CÓDIGO |  | MATERIAL |  |  | UN | [14 empty] | QTD | CUSTO UNIT |  | CUSTO TOTAL
00941 / ORSE
12893 | / SINAPI |  | Bota de seguranca com biqueira de aco e colarinho acolchoado | [14 empty] | par 0,0027428 |  |  |  | 58.56 |  | 0.16
10282 | / ORSE |  | Regua de alumínio c/ 2,00m (para pedreiro) | [14 empty] | un 0,000236 |  |  |  | 40.8 |  | 0.01
2378 | / ORSE |  | Vale transporte | [14 empty] | un 0,2687696 |  |  |  | 4 |  | 1.08
8846 | / ORSE |  | Batente simples (caixilho) em madeira lei 1ª qualid., 7 x 3,5 cm p/janelas | [14 empty] | jg 1,0000 |  |  |  | 39.8 |  | 39.8
4728 | / ORSE |  | Talhadeira chata 10" | [14 empty] | un 0,0003648 |  |  |  | 13.85 |  | 0.01
5075 | / SINAPI |  | Prego de aco polido com cabeca 18 x 30 (2 3/4 x 10) | [14 empty] | kg 0,0160 |  |  |  | 20.6 |  | 0.33
4722 | / ORSE |  | Colher de pedreiro | [14 empty] | un 0,000472 |  |  |  | 18.59 |  | 0.01
158 | / ORSE |  | Almoço (Participação do empregador) | [14 empty] | un 0,3640368 |  |  |  | 14 |  | 5.1
11264 | / ORSE |  | Marreta de 1/2 kg com cabo | [14 empty] | un 0,000236 |  |  |  | 13.52 |  | 0
10788 | / ORSE |  | Pá quadrada | [14 empty] | un 0,0002432 |  |  |  | 30.7 |  | 0.01
2711 | / SINAPI |  | Carrinho de mao de aco capacidade 50 a 60 l, pneu com camara | [14 empty] | un 0,0002432 |  |  |  | 206.5 |  | 0.05
MÃO-DE-OBRA (111,51%)
1213 | / SINAPI |  | Carpinteiro de formas | [14 empty] | h 1,1800 |  |  |  | 6.63 |  | 16.55
4750 | / SINAPI |  | Pedreiro (horista) | [14 empty] | h 1,1800 |  |  |  | 6.63 |  | 16.55
6111 | / SINAPI |  | Servente de obras | [14 empty] | h 1,2160 |  |  |  | 5.51 |  | 14.17
SERVIÇOS DE TERCEIROS
10517 | / ORSE |  | Exames admissionais/demissionais (checkup) | [14 empty] | cj 0,0014304 |  |  |  | 300 |  | 0.43
10761 | / ORSE |  | Refeição - café da manhã ( café com leite e dois pães com manteiga) | [14 empty] | un 0,3640368 |  |  |  | 5 |  | 1.82
10362 | / ORSE |  | Seguro de vida e acidente em grupo | [14 empty] | un 0,016092 |  |  |  | 12.54 |  | 0.2
RESUMO DA COMPOSIÇÃO | [5 empty] | MÃO DE OBRA |  |  | 22.34 |  |  | MATERIAL |  |  |  | 54.14 |  | CUSTO TOTAL | 103.95 | PREÇO TOTAL
EQUIPAMENTO |  |  | 0.09 |  |  | ENC.( 111,5100%) |  |  | 24.93 |  |  | SERV. TERCEIRO |  |  |  | 2.45 |  | BDI( 26,2400 %) | 27.28 | 131.23
COMPOSIÇÃO SINTÉTICA
* CÓDIGO |  |  | DESCRIÇÃO DO INSUMO/SERVIÇO AUXILIAR | [18 empty] | UN |  | QTD
M 08846 / ORSE |  |  | Batente simples (caixilho) em madeira lei 1ª qualid., 7 x 3,5 cm p/janelas | [18 empty] | jg |  | 1
M 05075 / SINAPI |  |  | Prego de aco polido com cabeca 18 x 30 (2 3/4 x 10) | [18 empty] | kg |  | 0.016
O 01903 / ORSE |  |  | Argamassa cimento e areia traço t-1 (1:3) - 1 saco cimento 50kg / 3 padiolas | [14 empty] | areia dim. 0.35 x 0.45 x 0.23 m - Confecçã |  |  |  | m3 |  | 0.009
O 10549 / ORSE |  |  | Encargos Complementares - Servente | [18 empty] | h |  | 1.18
O 10550 / ORSE |  |  | Encargos Complementares - Pedreiro | [18 empty] | h |  | 1.18
O 10551 / ORSE |  |  | Encargos Complementares - Carpinteiro | [18 empty] | h |  | 1.18
P 06111 / SINAPI |  |  | Servente de obras | [18 empty] | h |  | 1.18

## Table 35
CÓDIGO |  | Batente simples (caixilho) | em | madeira | lei | 1ª | qualid., | 7 | x | 3,5cm, | p/janelas |  |  |  |  | UNID
08516/ ORSE | [15 empty] | un
COMPOSIÇÃO SINTÉTICA
P 01213 / SINAPI | Carpinteiro de formas |  | h | [12 empty] | 1.18
P 04750 / SINAPI | Pedreiro (horista) |  | h | [12 empty] | 1.18
CÓDIGO |  | Caixa de alvenaria de tijolo maciço (0,10m) dimensões interna 30x30x30cm revestida internamente com eto - R1 | [9 empty] | argamassa 1:3 e |  | tampa de concr |  | UNID
01705/ ORSE | [15 empty] | un
COMPOSIÇÃO ANALÍITICA
CÓDIGO | EQUIPAMENTO | [10 empty] | UN | QTD | CUSTO UNIT | CUSTO TOTAL
11249 / ORSE | Serra circular eletrica portatil | [10 empty] | un | 1.996e-05 | 518 | 0.01
11248 / ORSE | Furadeira e Parafusadeira eletrica Bosch ou Similar profissional | [10 empty] | un | 1.996e-05 | 246 | 0
MATERIAL
01569 / ORSE | Madeira mista serrada (barrote) 6 x 6cm - 0,0036 m3/m (angelim, louro) | [10 empty] | m | 0.13 | 10.13 | 1.32
06189 / SINAPI | Tabua nao aparelhada *2,5 x 30* cm, em macaranduba, angelimou equivalente da regiao - bruta | [10 empty] | m | 0.2392 | 27.84 | 6.66
10282 / ORSE | Regua de alumínio c/ 2,00m (para pedreiro) | [10 empty] | un | 0.00024237 | 40.8 | 0.01
01651 / ORSE | Óculos branco proteção | [10 empty] | pr | 0.0024867 | 6 | 0.01
11246 / ORSE | Escala métrica de bambú | [10 empty] | Un | 0.00084831 | 9.05 | 0.01
11265 / ORSE | Martelo de borracha com cabo | [10 empty] | un | 0.00048475 | 11.5 | 0.01
02212 / ORSE | Tijolo cerâmico maciço 5 x 9 x 19cm | [10 empty] | un | 46.8 | 0.35 | 16.38
11264 / ORSE | Marreta de 1/2 kg com cabo | [10 empty] | un | 0.00024237 | 13.52 | 0
01379 / SINAPI | Cimento portland composto cp ii-32 | [10 empty] | kg | 14.4115 | 0.68 | 9.8
00370 / SINAPI | Areia media - posto jazida/fornecedor (retirado na jazida, sem transporte) | [10 empty] | m3 | 0.01296 | 112.5 | 1.46
10492 / ORSE | Cesta Básica | [10 empty] | un | 0.0141 | 140 | 1.97
11247 / ORSE | Serra mármore | [10 empty] | un | 0.00012118 | 327.8 | 0.04
01106 / SINAPI | Cal hidratada ch-i para argamassas | [10 empty] | kg | 5.1761 | 0.95 | 4.92
12893 / SINAPI | Bota de seguranca com biqueira de aco e colarinho acolchoado | [10 empty] | par | 0.0024867 | 58.56 | 0.15
12892 / SINAPI | Luva raspa de couro, cano curto (punho *7* cm) | [10 empty] | par | 0.0072066 | 10.98 | 0.08
00367 / SINAPI | Areia grossa - posto jazida/fornecedor (retirado na jazida,sem transporte) | [10 empty] | m3 | 0.046452 | 113.97 | 5.29
12894 / SINAPI | Capa para chuva em pvc com forro de poliester, com capuz (amarela ou azul) | [10 empty] | un | 0.00062664 | 15.86 | 0.01
02378 / ORSE | Vale transporte | [10 empty] | un | 0.25289 | 4 | 1.01
02692 / SINAPI | Desmoldante protetor para formas de madeira, de base oleosaemulsionada em agua | [10 empty] | l | 0.00195 | 7.09 | 0.01
10586 / ORSE | Torquesa | [10 empty] | un | 1.006e-05 | 17.9 | 0
02711 / SINAPI | Carrinho de mao de aco capacidade 50 a 60 l, pneu com camara | [10 empty] | un | 0.00033428 | 206.5 | 0.07
11243 / ORSE | Martelo sem unha | [10 empty] | un | 0.00012118 | 16.55 | 0
| Espacador / distanciador tipo garra dupla, em plastico, cobrimento *20* mm, para ferragens de lajes e | [10 empty] | un | 0.24 | 0.35 | 0.08

## Table 36
CÓDIGO |  | Caixa de eto - R1 |  | alvenaria | de | tijolo | maciço | (0,10m) | dimensões | interna | 30x30x30cm | revestida | internamente | com | argamassa |  |  | 1:3 e | tampa de concr |  |  | UNID
01705/ ORSE | [21 empty] | un
COMPOSIÇÃO ANALÍITICA
CÓDIGO | MATERIAL |  |  | UN | [13 empty] | QTD | CUSTO UNIT |  | CUSTO TOTAL
39315 / SINAPI |  |  | fundo de vigas
11245 / ORSE |  |  | Desempoladeira de madeira 12x22 | [12 empty] | un | 0.00084831 |  |  | 11.26 |  |  | 0.01
10789 / ORSE |  |  | Nível de bolha de madeira | [12 empty] | un | 0.00024237 |  |  | 16.3 |  |  | 0
04722 / ORSE |  |  | Colher de pedreiro | [12 empty] | un | 0.00048475 |  |  | 18.59 |  |  | 0.01
11244 / ORSE |  |  | Martelo com unha | [12 empty] | un | 3.993e-05 |  |  | 37.9 |  |  | 0
00080 / ORSE |  |  | Aço CA-25 6,3 a 12,5 mm | [12 empty] | kg | 0.6 |  |  | 10.23 |  |  | 6.14
12895 / SINAPI |  |  | Capacete de seguranca aba frontal com suspensao de polietileno, sem jugular (classe b) | [12 empty] | un | 0.00188 |  |  | 12.2 |  |  | 0.02
04729 / ORSE |  |  | Marreta 1 kg com cabo | [12 empty] | un | 0.00016713 |  |  | 28.8 |  |  | 0
04721 / SINAPI |  |  | Pedra britada n. 1 (9,5 a 19 mm) posto pedreira/fornecedor,sem frete | [12 empty] | m3 | 0.002717 |  |  | 94.42 |  |  | 0.26
10577 / ORSE |  |  | Serrote 40cm | [12 empty] | un | 1.996e-05 |  |  | 30 |  |  | 0
43132 / SINAPI |  |  | Arame recozido 16 bwg, d = 1,65 mm (0,016 kg/m) ou 18 bwg, d = 1,25 mm (0,01 kg/m) | [12 empty] | kg | 0.012 |  |  | 25 |  |  | 0.3
04509 / SINAPI |  |  | Sarrafo *2,5 x 10* cm em pinus, mista ou equivalente da regiao - bruta | [12 empty] | m | 0.078 |  |  | 5.66 |  |  | 0.44
04174 / ORSE |  |  | Desempenadeira de aço lisa, cabo madeira, ref:143, Atlas ou similar | [12 empty] | un | 0.00060594 |  |  | 10.8 |  |  | 0.01
10599 / ORSE |  |  | Protetor solar fps 30 com 120ml | [12 empty] | un | 0.00564 |  |  | 35.9 |  |  | 0.2
00941 / ORSE |  |  | Fardamento com mangas curta | [12 empty] | un | 0.0047 |  |  | 170.51 |  |  | 0.8
04728 / ORSE |  |  | Talhadeira chata 10" | [12 empty] | un | 0.00050141 |  |  | 13.85 |  |  | 0.01
10578 / ORSE |  |  | Formão grande | [12 empty] | un | 3.993e-05 |  |  | 15.15 |  |  | 0
10585 / ORSE |  |  | Arco de serra | [12 empty] | un | 1.006e-05 |  |  | 21.25 |  |  | 0
10790 / ORSE |  |  | Prumo de face | [12 empty] | un | 0.00012118 |  |  | 22.98 |  |  | 0
04718 / SINAPI |  |  | Pedra britada n. 2 (19 a 38 mm) posto pedreira/fornecedor, sem frete | [12 empty] | m3 | 0.008151 |  |  | 94.92 |  |  | 0.77
10596 / ORSE |  |  | Protetor auricular | [12 empty] | un | 0.0141 |  |  | 4.9 |  |  | 0.07
10579 / ORSE |  |  | Chave de fenda chata 30 cm | [12 empty] | un | 3.993e-05 |  |  | 22.89 |  |  | 0
39017 / SINAPI |  |  | Espacador / distanciador circular com entrada lateral, em plastico, para vergalhao *4,2 a 12,5* mm, co brimento 20 mm | [12 empty] | un | 0.24 |  |  | 0.22 |  |  | 0.05
10788 / ORSE |  |  | Pá quadrada | [12 empty] | un | 0.00033428 |  |  | 30.7 |  |  | 0.01
01113 / ORSE |  |  | Impermeabilizante para concretos e argamassas Vedacit ou similar | [12 empty] | kg | 0.192 |  |  | 7.55 |  |  | 1.45
00158 / ORSE |  |  | Almoço (Participação do empregador) | [12 empty] | un | 0.31897 |  |  | 14 |  |  | 4.47
05067 / SINAPI |  |  | Prego de aco polido com cabeca 16 x 24 (2 1/4 x 12) | [12 empty] | kg | 0.039 |  |  | 21.95 |  |  | 0.86
MÃO-DE-OBRA (111,51%)
00378 / SINAPI |  |  | Armador (horista) | [12 empty] | h | 0.05034 |  |  | 6.63 |  |  | 0.71
04750 / SINAPI |  |  | Pedreiro (horista) | [12 empty] | h | 1.2119 |  |  | 6.63 |  |  | 16.99
06111 / SINAPI |  |  | Servente de obras | [12 empty] | h | 1.6714 |  |  | 5.51 |  |  | 19.48
01213 / SINAPI |  |  | Carpinteiro de formas | [12 empty] | h | 0.19968 |  |  | 6.63 |  |  | 2.8
SERVIÇOS DE TERCEIROS

## Table 37
CÓDIGO |  | Caixa de alvenaria de tijolo maciço (0,10m) dimensões interna 30x30x30cm revestida internamente com argamassa 1:3 e tampa de concr eto - R1 | [17 empty] | UNID
01705/ ORSE | [19 empty] | un
COMPOSIÇÃO ANALÍITICA
CÓDIGO | SERVIÇOS DE TERCEIROS UN | [14 empty] | QTD CUSTO UNIT |  |  | CUSTO TOTAL
10517 / ORSE | Exames admissionais/demissionais (checkup) cj | [14 empty] | ,00125331 300,00 |  |  | 0.38
10761 / ORSE | Refeição - café da manhã ( café com leite e dois pães com manteiga) un | [14 empty] | ,31897195 5,00 |  |  | 1.59
10362 / ORSE | Seguro de vida e acidente em grupo un | [14 empty] | ,01409994 12,54 |  |  | 0.18
RESUMO DA COMPOSIÇÃO |  |  | MÃO DE OBRA | 18.89 | MATERIAL | 65.17 |  |  | CUSTO TOTAL | [5 empty] | 107.31 |  | PREÇO TOTAL
EQUIPAMENTO | 0.01 |  | ENC.( 111,5100%) | 21.09 | SERV. TERCEIRO | 2.15 |  |  | BDI( 26,2400 %) | [5 empty] | 28.16 |  | 135.47
COMPOSIÇÃO SINTÉTICA
* CÓDIGO | DESCRIÇÃO DO INSUMO/SERVIÇO AUXILIAR | [14 empty] | UN |  |  | QTD
O 00079 / ORSE | Forma plana para fundações, em tábuas de pinho, 02 usos | [14 empty] | m2 |  |  | 0.13
O 00126 / ORSE | Concreto simples fabricado na obra, fck=15 mpa, lançado e adensado | [14 empty] | m3 |  |  | 0.013
O 00139 / ORSE | Aço CA - 25 Ø 6,3 a 12,5mm, inclusive corte, dobragem, montagem e colocacao de ferragens nas formas, para | [14 empty] | superestrutur kg |  |  | 0.6
O 00157 / ORSE | Alvenaria tijolo cerâmico maciço (5x9x19), esp = 0,19m (dobrada), com argamassa traço t5 - 1:2:8 (cimento | [14 empty] | / cal / areia m2 |  |  | 0.36
O 02497 / ORSE | Escavação manual de vala ou cava em material de 1ª categoria, profundidade até 1,50m | [14 empty] | m3 |  |  | 0.06
O 03310 / ORSE | Chapisco em parede com argamassa traço t1 - 1:3 (cimento / areia) - Revisado 08/2015 | [14 empty] | m2 |  |  | 0.48
O 03318 / ORSE | Reboco especial de parede 2cm com argamassa traço t3 - 1:3 cimento / areia / vedacit | [14 empty] | m2 |  |  | 0.48
CÓDIGO |  | Caixa de passagem em alvenaria de tijolos maciços esp. = 0,12m, dim. |  |  |  |  | int. | = |  | 0.40 | x | 0.40 | x | 0.40m | [5 empty] | UNID
07237/ ORSE | [19 empty] | un
COMPOSIÇÃO ANALÍITICA
CÓDIGO | EQUIPAMENTO | [5 empty] | UN | [8 empty] | QTD |  | CUSTO UNIT | CUSTO TOTAL
11249 / ORSE | Serra circular eletrica portatil | [5 empty] | un | [8 empty] | 6.423e-05 |  | 518 | 0.03
11248 / ORSE | Furadeira e Parafusadeira eletrica Bosch ou Similar profissional | [5 empty] | un | [8 empty] | 6.423e-05 |  | 246 | 0.02
MATERIAL
10790 / ORSE | Prumo de face | [5 empty] | un | [8 empty] | 0.00019735 |  | 22.98 | 0
11244 / ORSE | Martelo com unha | [5 empty] | un | [8 empty] | 0.00012846 |  | 37.9 | 0
11243 / ORSE | Martelo sem unha | [5 empty] | un | [8 empty] | 0.00019735 |  | 16.55 | 0
10596 / ORSE | Protetor auricular | [5 empty] | un | [8 empty] | 0.027736 |  | 4.9 | 0.14
11265 / ORSE | Martelo de borracha com cabo | [5 empty] | un | [8 empty] | 0.00078941 |  | 11.5 | 0.01
10579 / ORSE | Chave de fenda chata 30 cm | [5 empty] | un | [8 empty] | 0.00012846 |  | 22.89 | 0
01106 / SINAPI | Cal hidratada ch-i para argamassas | [5 empty] | kg | [8 empty] | 8.0954 |  | 0.95 | 7.69
04509 / SINAPI | Sarrafo *2,5 x 10* cm em pinus, mista ou equivalente da regiao - bruta | [5 empty] | m | [8 empty] | 0.59052 |  | 5.66 | 3.34

## Table 38
CÓDIGO |  | Caixa de passagem em alvenaria de tijolos maciços esp. = 0,12m, dim. int. = 0.40 x 0.40 x 0.40m |  |  |  |  | UNID
07237/ ORSE | [6 empty] | un
COMPOSIÇÃO ANALÍITICA
CÓDIGO | MATERIAL |  | UN | QTD | CUSTO UNIT | CUSTO |  | TOTAL
00941 / ORSE | Fardamento com mangas curta |  | un | 0.0092453 | 170.51 |  |  | 1.58
12895 / SINAPI | Capacete de seguranca aba frontal com suspensao de polietileno, sem jugular (classe b) |  | un | 0.0036981 | 12.2 |  |  | 0.05
10492 / ORSE | Cesta Básica |  | un | 0.027736 | 140 |  |  | 3.88
10789 / ORSE | Nível de bolha de madeira |  | un | 0.0003947 | 16.3 |  |  | 0.01
02692 / SINAPI | Desmoldante protetor para formas de madeira, de base oleosaemulsionada em agua |  | l | 0.00666 | 7.09 |  |  | 0.05
10282 / ORSE | Regua de alumínio c/ 2,00m (para pedreiro) |  | un | 0.0003947 | 40.8 |  |  | 0.02
12893 / SINAPI | Bota de seguranca com biqueira de aco e colarinho acolchoado |  | par | 0.0048665 | 58.56 |  |  | 0.29
00367 / SINAPI | Areia grossa - posto jazida/fornecedor (retirado na jazida,sem transporte) |  | m3 | 0.10668 | 113.97 |  |  | 12.16
10577 / ORSE | Serrote 40cm |  | un | 6.423e-05 | 30 |  |  | 0
10578 / ORSE | Formão grande |  | un | 0.00012846 | 15.15 |  |  | 0
43132 / SINAPI | Arame recozido 16 bwg, d = 1,65 mm (0,016 kg/m) ou 18 bwg, d = 1,25 mm (0,01 kg/m) |  | kg | 0.02588 | 25 |  |  | 0.65
04174 / ORSE | Desempenadeira de aço lisa, cabo madeira, ref:143, Atlas ou similar |  | un | 0.00098676 | 10.8 |  |  | 0.01
11246 / ORSE | Escala métrica de bambú |  | Un | 0.0013815 | 9.05 |  |  | 0.01
01569 / ORSE | Madeira mista serrada (barrote) 6 x 6cm - 0,0036 m3/m (angelim, louro) |  | m | 0.14652 | 10.13 |  |  | 1.48
39315 / SINAPI | Espacador / distanciador tipo garra dupla, em plastico, cobrimento *20* mm, para ferragens de lajes e fundo de vigas |  | un | 0.5176 | 0.35 |  |  | 0.18
02378 / ORSE | Vale transporte |  | un | 0.50202 | 4 |  |  | 2.01
01651 / ORSE | Óculos branco proteção |  | pr | 0.0048665 | 6 |  |  | 0.03
10788 / ORSE | Pá quadrada |  | un | 0.00068933 | 30.7 |  |  | 0.02
39017 / SINAPI | Espacador / distanciador circular com entrada lateral, em plastico, para vergalhao *4,2 a 12,5* mm, co brimento 20 mm |  | un | 0.5176 | 0.22 |  |  | 0.11
01379 / SINAPI | Cimento portland composto cp ii-32 |  | kg | 26.4192 | 0.68 |  |  | 17.97
12892 / SINAPI | Luva raspa de couro, cano curto (punho *7* cm) |  | par | 0.014176 | 10.98 |  |  | 0.16
05067 / SINAPI | Prego de aco polido com cabeca 16 x 24 (2 1/4 x 12) |  | kg | 0.1332 | 21.95 |  |  | 2.92
11247 / ORSE | Serra mármore |  | un | 0.00019735 | 327.8 |  |  | 0.06
12894 / SINAPI | Capa para chuva em pvc com forro de poliester, com capuz (amarela ou azul) |  | un | 0.0012327 | 15.86 |  |  | 0.02
11264 / ORSE | Marreta de 1/2 kg com cabo |  | un | 0.0003947 | 13.52 |  |  | 0.01
11245 / ORSE | Desempoladeira de madeira 12x22 |  | un | 0.0013815 | 11.26 |  |  | 0.02
04728 / ORSE | Talhadeira chata 10" |  | un | 0.001034 | 13.85 |  |  | 0.01
04722 / ORSE | Colher de pedreiro |  | un | 0.00078941 | 18.59 |  |  | 0.01
00158 / ORSE | Almoço (Participação do empregador) |  | un | 0.62745 | 14 |  |  | 8.78
10599 / ORSE | Protetor solar fps 30 com 120ml |  | un | 0.011094 | 35.9 |  |  | 0.4
00082 / ORSE | Aço ca-60 4,2 a 9,5 mm |  | kg | 1.294 | 10.08 |  |  | 13.04
04721 / SINAPI | Pedra britada n. 1 (9,5 a 19 mm) posto pedreira/fornecedor,sem frete |  | m3 | 0.012038 | 94.42 |  |  | 1.14

## Table 39
CÓDIGO |  | Caixa de passagem em alvenaria de tijolos maciços esp. = 0,12m, dim. int. = 0.40 x 0.40 x 0.40m | [8 empty] | UNID
07237/ ORSE | [10 empty] | un
COMPOSIÇÃO ANALÍITICA
CÓDIGO | MATERIAL UN QTD CUSTO UNIT | [8 empty] | CUSTO TOTAL
43130 / SINAPI | Arame galvanizado 12 bwg, d = 2,76 mm (0,048 kg/m) ou 14 bwg, d = 2,11 mm (0,026 kg/m) kg 0,0666 25,00 | [8 empty] | 1.67
00370 / SINAPI | Areia media - posto jazida/fornecedor (retirado na jazida, sem transporte) m3 0,003456 112,50 | [8 empty] | 0.39
00630 / ORSE | Compensado resinado 12mm - Madeirit ou similar m2 0,16428 60,86 | [8 empty] | 10
04718 / SINAPI | Pedra britada n. 2 (19 a 38 mm) posto pedreira/fornecedor, sem frete m3 0,0361152 94,92 | [8 empty] | 3.43
10585 / ORSE | Arco de serra un ,00002018 21,25 | [8 empty] | 0
02212 / ORSE | Tijolo cerâmico maciço 5 x 9 x 19cm un 67,3200 0,35 | [8 empty] | 23.56
10586 / ORSE | Torquesa un ,00002018 17,90 | [8 empty] | 0
04729 / ORSE | Marreta 1 kg com cabo un ,00034466 28,80 | [8 empty] | 0.01
02711 / SINAPI | Carrinho de mao de aco capacidade 50 a 60 l, pneu com camara un ,00068933 206,50 | [8 empty] | 0.14
MÃO-DE-OBRA (111,51%)
06111 / SINAPI | Servente de obras h 3,446712 5,51 | [8 empty] | 40.17
00378 / SINAPI | Armador (horista) h 0,100948 6,63 | [8 empty] | 1.42
01213 / SINAPI | Carpinteiro de formas h 0,642336 6,63 | [8 empty] | 9.01
04750 / SINAPI | Pedreiro (horista) h 1,973536 6,63 | [8 empty] | 27.68
SERVIÇOS DE TERCEIROS
10761 / ORSE | Refeição - café da manhã ( café com leite e dois pães com manteiga) un ,62744753 5,00 | [8 empty] | 3.14
10362 / ORSE | Seguro de vida e acidente em grupo un ,02773588 12,54 | [8 empty] | 0.35
10517 / ORSE | Exames admissionais/demissionais (checkup) cj ,00246538 300,00 | [8 empty] | 0.74
RESUMO DA COMPOSIÇÃO |  |  | MÃO DE OBRA | 37 | MATERIAL | 117.46 | CUSTO TOTAL | 200.02 | PREÇO TOTAL
EQUIPAMENTO | 0.05 |  | ENC.( 111,5100%) | 41.28 | SERV. TERCEIRO | 4.23 | BDI( 26,2400 %) | 52.49 | 252.51
COMPOSIÇÃO SINTÉTICA
* CÓDIGO | DESCRIÇÃO DO INSUMO/SERVIÇO AUXILIAR UN | [8 empty] | QTD
O 00085 / ORSE | Forma plana para fundações, em compensado resinado 12mm, 03 usos m2 | [8 empty] | 0.444
O 00126 / ORSE | Concreto simples fabricado na obra, fck=15 mpa, lançado e adensado m3 | [8 empty] | 0.0576
O 00141 / ORSE | Aço CA - 60 Ø 4,2 a 9,5mm, inclusive corte, dobragem, montagem e colocacao de ferragens nas formas, para superestrutura kg | [8 empty] | 1.294
O 00155 / ORSE | Alvenaria tijolo cerâmico maciço (5x9x19), esp = 0,09m (singela), com argamassa traço t5 - 1:2:8 (cimento / cal / areia m2 | [8 empty] | 0.99
O 01908 / ORSE | Reboco ou emboço externo, de parede, com argamassa traço t5 - 1:2:8 (cimento / cal / areia), espessura 2,0 cm m2 | [8 empty] | 0.64
O 02497 / ORSE | Escavação manual de vala ou cava em material de 1ª categoria, profundidade até 1,50m m3 | [8 empty] | 0.252
O 03310 / ORSE | Chapisco em parede com argamassa traço t1 - 1:3 (cimento / areia) - Revisado 08/2015 m2 | [8 empty] | 0.64

## Table 40
CÓDIGO |  | Caixa de passagem em alvenaria de tijolos maciços esp. = 0,12m, dim. int. = 0.60 x 0.60 x 0.60m |  |  |  |  | UNID
02797/ ORSE | [6 empty] | un
COMPOSIÇÃO ANALÍITICA
CÓDIGO | EQUIPAMENTO |  | UN | QTD | CUSTO UNIT | CUSTO |  | TOTAL
11249 / ORSE | Serra circular eletrica portatil |  | un | 0.00011312 | 518 |  |  | 0.06
11248 / ORSE | Furadeira e Parafusadeira eletrica Bosch ou Similar profissional |  | un | 0.00011312 | 246 |  |  | 0.03
MATERIAL
10282 / ORSE | Regua de alumínio c/ 2,00m (para pedreiro) |  | un | 0.00072016 | 40.8 |  |  | 0.03
04728 / ORSE | Talhadeira chata 10" |  | un | 0.0019255 | 13.85 |  |  | 0.03
00941 / ORSE | Fardamento com mangas curta |  | un | 0.017139 | 170.51 |  |  | 2.92
00367 / SINAPI | Areia grossa - posto jazida/fornecedor (retirado na jazida,sem transporte) |  | m3 | 0.19991 | 113.97 |  |  | 22.78
11243 / ORSE | Martelo sem unha |  | un | 0.00036008 | 16.55 |  |  | 0.01
10492 / ORSE | Cesta Básica |  | un | 0.051418 | 140 |  |  | 7.2
00630 / ORSE | Compensado resinado 12mm - Madeirit ou similar |  | m2 | 0.2886 | 60.86 |  |  | 17.56
10586 / ORSE | Torquesa |  | un | 5.512e-05 | 17.9 |  |  | 0
04722 / ORSE | Colher de pedreiro |  | un | 0.0014403 | 18.59 |  |  | 0.03
02212 / ORSE | Tijolo cerâmico maciço 5 x 9 x 19cm |  | un | 114.24 | 0.35 |  |  | 39.98
12893 / SINAPI | Bota de seguranca com biqueira de aco e colarinho acolchoado |  | par | 0.0090277 | 58.56 |  |  | 0.53
43130 / SINAPI | Arame galvanizado 12 bwg, d = 2,76 mm (0,048 kg/m) ou 14 bwg, d = 2,11 mm (0,026 kg/m) |  | kg | 0.117 | 25 |  |  | 2.93
39315 / SINAPI | Espacador / distanciador tipo garra dupla, em plastico, cobrimento *20* mm, para ferragens de lajes e fundo de vigas |  | un | 1.28 | 0.35 |  |  | 0.45
11264 / ORSE | Marreta de 1/2 kg com cabo |  | un | 0.00072016 | 13.52 |  |  | 0.01
39017 / SINAPI | Espacador / distanciador circular com entrada lateral, em plastico, para vergalhao *4,2 a 12,5* mm, co brimento 20 mm |  | un | 1.28 | 0.22 |  |  | 0.28
05067 / SINAPI | Prego de aco polido com cabeca 16 x 24 (2 1/4 x 12) |  | kg | 0.234 | 21.95 |  |  | 5.14
10788 / ORSE | Pá quadrada |  | un | 0.0012837 | 30.7 |  |  | 0.04
10579 / ORSE | Chave de fenda chata 30 cm |  | un | 0.00022624 | 22.89 |  |  | 0.01
04509 / SINAPI | Sarrafo *2,5 x 10* cm em pinus, mista ou equivalente da regiao - bruta |  | m | 1.0374 | 5.66 |  |  | 5.87
10790 / ORSE | Prumo de face |  | un | 0.00036008 | 22.98 |  |  | 0.01
04718 / SINAPI | Pedra britada n. 2 (19 a 38 mm) posto pedreira/fornecedor, sem frete |  | m3 | 0.068343 | 94.92 |  |  | 6.49
11265 / ORSE | Martelo de borracha com cabo |  | un | 0.0014403 | 11.5 |  |  | 0.02
04729 / ORSE | Marreta 1 kg com cabo |  | un | 0.00064183 | 28.8 |  |  | 0.02
02711 / SINAPI | Carrinho de mao de aco capacidade 50 a 60 l, pneu com camara |  | un | 0.0012837 | 206.5 |  |  | 0.27
10585 / ORSE | Arco de serra |  | un | 5.512e-05 | 21.25 |  |  | 0
43132 / SINAPI | Arame recozido 16 bwg, d = 1,65 mm (0,016 kg/m) ou 18 bwg, d = 1,25 mm (0,01 kg/m) |  | kg | 0.064 | 25 |  |  | 1.6
00158 / ORSE | Almoço (Participação do empregador) |  | un | 1.1632 | 14 |  |  | 16.28
10789 / ORSE | Nível de bolha de madeira |  | un | 0.00072016 | 16.3 |  |  | 0.01
01106 / SINAPI | Cal hidratada ch-i para argamassas |  | kg | 15.0259 | 0.95 |  |  | 14.27

## Table 41
CÓDIGO |  | Caixa de passagem em alvenaria de tijolos maciços esp. = 0,12m, dim. int. = 0.60 x | [5 empty] | 0.60 | x | 0.60m | [5 empty] | UNID
02797/ ORSE | [15 empty] | un
COMPOSIÇÃO ANALÍITICA
CÓDIGO MATERIAL | [10 empty] | UN | QTD |  | CUSTO UNIT | CUSTO |  | TOTAL
00370 / SINAPI Areia media - posto jazida/fornecedor (retirado na jazida, sem transporte) | [10 empty] | m3 | 0.007776 |  | 112.5 |  |  | 0.87
10596 / ORSE Protetor auricular | [10 empty] | un | 0.051418 |  | 4.9 |  |  | 0.25
12895 / SINAPI Capacete de seguranca aba frontal com suspensao de polietileno, sem jugular (classe b) | [10 empty] | un | 0.0068556 |  | 12.2 |  |  | 0.08
02692 / SINAPI Desmoldante protetor para formas de madeira, de base oleosaemulsionada em agua | [10 empty] | l | 0.0117 |  | 7.09 |  |  | 0.08
01651 / ORSE Óculos branco proteção | [10 empty] | pr | 0.0090277 |  | 6 |  |  | 0.05
04721 / SINAPI Pedra britada n. 1 (9,5 a 19 mm) posto pedreira/fornecedor,sem frete | [10 empty] | m3 | 0.022781 |  | 94.42 |  |  | 2.15
11246 / ORSE Escala métrica de bambú | [10 empty] | Un | 0.0025206 |  | 9.05 |  |  | 0.02
10599 / ORSE Protetor solar fps 30 com 120ml | [10 empty] | un | 0.020567 |  | 35.9 |  |  | 0.74
11245 / ORSE Desempoladeira de madeira 12x22 | [10 empty] | un | 0.0025206 |  | 11.26 |  |  | 0.03
12894 / SINAPI Capa para chuva em pvc com forro de poliester, com capuz (amarela ou azul) | [10 empty] | un | 0.0022852 |  | 15.86 |  |  | 0.04
10577 / ORSE Serrote 40cm | [10 empty] | un | 0.00011312 |  | 30 |  |  | 0
02378 / ORSE Vale transporte | [10 empty] | un | 0.93148 |  | 4 |  |  | 3.73
00081 / ORSE Aço ca-50 6,3 a 12,5 mm | [10 empty] | kg | 3.2 |  | 10.66 |  |  | 34.11
10578 / ORSE Formão grande | [10 empty] | un | 0.00022624 |  | 15.15 |  |  | 0
11244 / ORSE Martelo com unha | [10 empty] | un | 0.00022624 |  | 37.9 |  |  | 0.01
11247 / ORSE Serra mármore | [10 empty] | un | 0.00036008 |  | 327.8 |  |  | 0.12
12892 / SINAPI Luva raspa de couro, cano curto (punho *7* cm) | [10 empty] | par | 0.02628 |  | 10.98 |  |  | 0.29
01569 / ORSE Madeira mista serrada (barrote) 6 x 6cm - 0,0036 m3/m (angelim, louro) | [10 empty] | m | 0.2574 |  | 10.13 |  |  | 2.61
04174 / ORSE Desempenadeira de aço lisa, cabo madeira, ref:143, Atlas ou similar | [10 empty] | un | 0.0018004 |  | 10.8 |  |  | 0.02
01379 / SINAPI Cimento portland composto cp ii-32 | [10 empty] | kg | 50.2188 |  | 0.68 |  |  | 34.15
MÃO-DE-OBRA (111,51%)
01213 / SINAPI Carpinteiro de formas | [10 empty] | h | 1.1312 |  | 6.63 |  |  | 15.86
04750 / SINAPI Pedreiro (horista) | [10 empty] | h | 3.6008 |  | 6.63 |  |  | 50.5
00378 / SINAPI Armador (horista) | [10 empty] | h | 0.27562 |  | 6.63 |  |  | 3.87
06111 / SINAPI Servente de obras | [10 empty] | h | 6.4184 |  | 5.51 |  |  | 74.8
SERVIÇOS DE TERCEIROS
10517 / ORSE Exames admissionais/demissionais (checkup) | [10 empty] | cj | 0.0045704 |  | 300 |  |  | 1.37
10761 / ORSE Refeição - café da manhã ( café com leite e dois pães com manteiga) | [10 empty] | un | 1.1632 |  | 5 |  |  | 5.82
10362 / ORSE Seguro de vida e acidente em grupo | [10 empty] | un | 0.051418 |  | 12.54 |  |  | 0.64
RESUMO DA COMPOSIÇÃO |  |  | MÃO DE OBRA | 68.57 | MATERIAL | 224.12 | CUSTO TOTAL |  |  |  | 377.07 |  | PREÇO TOTAL
EQUIPAMENTO | 0.09 |  | ENC.( 111,5100%) | 76.46 | SERV. TERCEIRO | 7.83 | BDI( 26,2400 %) |  |  |  | 98.94 |  | 476.01

## Table 42
CÓDIGO |  | Caixa de passagem em alvenaria de tijolos maciços esp. = 0,12m, dim. int. = 0.60 x 0.60 x 0.60m | [5 empty] | UNID
02797/ ORSE | [7 empty] | un
COMPOSIÇÃO ANALÍITICA
COMPOSIÇÃO SINTÉTICA
* CÓDIGO | DESCRIÇÃO DO INSUMO/SERVIÇO AUXILIAR |  |  |  |  | UN |  | QTD
O 00085 / ORSE | Forma plana para fundações, em compensado resinado 12mm, 03 usos |  |  |  |  | m2 |  | 0.78
O 00126 / ORSE | Concreto simples fabricado na obra, fck=15 mpa, lançado e adensado |  |  |  |  | m3 |  | 0.109
O 00140 / ORSE | Aço CA - 50 Ø 6,3 a 12,5mm, inclusive corte, dobragem, montagem e colocacao de ferragens nas formas, para superestrutur |  |  |  |  | kg |  | 3.2
O 00155 / ORSE | Alvenaria tijolo cerâmico maciço (5x9x19), esp = 0,09m (singela), com argamassa traço t5 - 1:2:8 (cimento / cal / areia |  |  |  |  | m2 |  | 1.68
O 01908 / ORSE | Reboco ou emboço externo, de parede, com argamassa traço t5 - 1:2:8 (cimento / cal / areia), espessura 2,0 cm |  |  |  |  | m2 |  | 1.44
O 02497 / ORSE | Escavação manual de vala ou cava em material de 1ª categoria, profundidade até 1,50m |  |  |  |  | m3 |  | 0.448
O 03310 / ORSE | Chapisco em parede com argamassa traço t1 - 1:3 (cimento / areia) - Revisado 08/2015 |  |  |  |  | m2 |  | 1.44
CÓDIGO |  | Caixa de passagem em alvenaria de tijolos maciços esp. = 0,17m, dim. int. = 1.00 x 1.00 x 1,00m | [5 empty] | UNID
02804/ ORSE | [7 empty] | un
COMPOSIÇÃO ANALÍITICA
CÓDIGO | EQUIPAMENTO |  | UN | QTD | CUSTO UNIT |  | CUSTO TOTAL
11249 / ORSE | Serra circular eletrica portatil |  | un | 0.00019569 | 518 |  | 0.1
11248 / ORSE | Furadeira e Parafusadeira eletrica Bosch ou Similar profissional |  | un | 0.00019569 | 246 |  | 0.05
MATERIAL
43132 / SINAPI | Arame recozido 16 bwg, d = 1,65 mm (0,016 kg/m) ou 18 bwg, d = 1,25 mm (0,01 kg/m) |  | kg | 0.456 | 25 |  | 11.4
11243 / ORSE | Martelo sem unha |  | un | 0.0014617 | 16.55 |  | 0.02
04174 / ORSE | Desempenadeira de aço lisa, cabo madeira, ref:143, Atlas ou similar |  | un | 0.0073085 | 10.8 |  | 0.08
02711 / SINAPI | Carrinho de mao de aco capacidade 50 a 60 l, pneu com camara |  | un | 0.0042771 | 206.5 |  | 0.88
00158 / ORSE | Almoço (Participação do empregador) |  | un | 0.060224 | 14 |  | 56.84
11244 / ORSE | Martelo com unha |  | un | 0.00039139 | 37.9 |  | 0.01
04729 / ORSE | Marreta 1 kg com cabo |  | un | 0.0021385 | 28.8 |  | 0.06
02692 / SINAPI | Desmoldante protetor para formas de madeira, de base oleosaemulsionada em agua |  | l | 0.02025 | 7.09 |  | 0.14
11265 / ORSE | Martelo de borracha com cabo |  | un | 0.0058468 | 11.5 |  | 0.07
10790 / ORSE | Prumo de face |  | un | 0.0014617 | 22.98 |  | 0.03
04718 / SINAPI | Pedra britada n. 2 (19 a 38 mm) posto pedreira/fornecedor, sem frete |  | m3 | 0.35175 | 94.92 |  | 33.39
10599 / ORSE | Protetor solar fps 30 com 120ml |  | un | 0.071792 | 35.9 |  | 2.58
10579 / ORSE | Chave de fenda chata 30 cm |  | un | 0.00039139 | 22.89 |  | 0.01
39017 / SINAPI | Espacador / distanciador circular com entrada lateral, em plastico, para vergalhao *4,2 a 12,5* mm, co brimento 20 mm |  | un | 9.12 | 0.22 |  | 2.01

## Table 43
CÓDIGO |  | Caixa de passagem em alvenaria de tijolos maciços esp. = 0,17m, dim. int. = 1.00 x 1.00 x 1,00m |  |  |  |  | UNID
02804/ ORSE | [6 empty] | un
COMPOSIÇÃO ANALÍITICA
CÓDIGO | MATERIAL |  | UN | QTD | CUSTO UNIT | CUSTO TOTAL
10492 / ORSE | Cesta Básica |  | un | 0.17948 | 140 | 25.13
39315 / SINAPI | Espacador / distanciador tipo garra dupla, em plastico, cobrimento *20* mm, para ferragens de lajes e fundo de vigas |  | un | 9.12 | 0.35 | 3.19
11245 / ORSE | Desempoladeira de madeira 12x22 |  | un | 0.010232 | 11.26 | 0.12
11264 / ORSE | Marreta de 1/2 kg com cabo |  | un | 0.0029234 | 13.52 | 0.04
11246 / ORSE | Escala métrica de bambú |  | Un | 0.010232 | 9.05 | 0.09
05067 / SINAPI | Prego de aco polido com cabeca 16 x 24 (2 1/4 x 12) |  | kg | 0.405 | 21.95 | 8.89
12892 / SINAPI | Luva raspa de couro, cano curto (punho *7* cm) |  | par | 0.091734 | 10.98 | 1.01
01379 / SINAPI | Cimento portland composto cp ii-32 |  | kg | 254.1975 | 0.68 | 172.85
10788 / ORSE | Pá quadrada |  | un | 0.0042771 | 30.7 | 0.13
01569 / ORSE | Madeira mista serrada (barrote) 6 x 6cm - 0,0036 m3/m (angelim, louro) |  | m | 0.54 | 10.13 | 5.47
01106 / SINAPI | Cal hidratada ch-i para argamassas |  | kg | 83.2104 | 0.95 | 79.05
12894 / SINAPI | Capa para chuva em pvc com forro de poliester, com capuz (amarela ou azul) |  | un | 0.0079769 | 15.86 | 0.13
10789 / ORSE | Nível de bolha de madeira |  | un | 0.0029234 | 16.3 | 0.05
00370 / SINAPI | Areia media - posto jazida/fornecedor (retirado na jazida, sem transporte) |  | m3 | 0.025326 | 112.5 | 2.85
10585 / ORSE | Arco de serra |  | un | 0.00038499 | 21.25 | 0.01
04509 / SINAPI | Sarrafo *2,5 x 10* cm em pinus, mista ou equivalente da regiao - bruta |  | m | 0.324 | 5.66 | 1.83
12893 / SINAPI | Bota de seguranca com biqueira de aco e colarinho acolchoado |  | par | 0.031712 | 58.56 | 1.86
10586 / ORSE | Torquesa |  | un | 0.00038499 | 17.9 | 0.01
00081 / ORSE | Aço ca-50 6,3 a 12,5 mm |  | kg | 22.8 | 10.66 | 243.05
04722 / ORSE | Colher de pedreiro |  | un | 0.0058468 | 18.59 | 0.11
10577 / ORSE | Serrote 40cm |  | un | 0.00019569 | 30 | 0.01
02212 / ORSE | Tijolo cerâmico maciço 5 x 9 x 19cm |  | un | 598 | 0.35 | 209.3
10596 / ORSE | Protetor auricular |  | un | 0.17948 | 4.9 | 0.88
00941 / ORSE | Fardamento com mangas curta |  | un | 0.059826 | 170.51 | 10.2
10578 / ORSE | Formão grande |  | un | 0.00039139 | 15.15 | 0.01
04728 / ORSE | Talhadeira chata 10" |  | un | 0.0064156 | 13.85 | 0.09
02378 / ORSE | Vale transporte |  | un | 0.2222 | 4 | 12.89
00367 / SINAPI | Areia grossa - posto jazida/fornecedor (retirado na jazida,sem transporte) |  | m3 | 1.0713 | 113.97 | 122.1
06189 / SINAPI | Tabua nao aparelhada *2,5 x 30* cm, em macaranduba, angelimou equivalente da regiao - bruta |  | m | 0.9855 | 27.84 | 27.44
01651 / ORSE | Óculos branco proteção |  | pr | 0.031712 | 6 | 0.19
11247 / ORSE | Serra mármore |  | un | 0.0014617 | 327.8 | 0.48
04721 / SINAPI | Pedra britada n. 1 (9,5 a 19 mm) posto pedreira/fornecedor,sem frete |  | m3 | 0.11725 | 94.42 | 11.07
10282 / ORSE | Regua de alumínio c/ 2,00m (para pedreiro) |  | un | 0.0029234 | 40.8 | 0.12

## Table 44
CÓDIGO |  | Caixa de passagem em alvenaria de tijolos maciços esp. = 0,17m, dim. int. = 1.00 x 1.00 x 1,00m | [16 empty] | UNID
02804/ ORSE | [18 empty] | un
COMPOSIÇÃO ANALÍITICA
CÓDIGO | MATERIAL UN QTD CUSTO UNIT | [16 empty] | CUSTO TOTAL
12895 / SINAPI | Capacete de seguranca aba frontal com suspensao de polietileno, sem jugular (classe b) un ,02393057 12,20 | [16 empty] | 0.29
MÃO-DE-OBRA (111,51%)
04750 / SINAPI | Pedreiro (horista) h 14,61696 6,63 | [16 empty] | 204.98
06111 / SINAPI | Servente de obras h 21,38542 5,51 | [16 empty] | 249.23
00378 / SINAPI | Armador (horista) h 1,92498 6,63 | [16 empty] | 26.99
01213 / SINAPI | Carpinteiro de formas h 1,95696 6,63 | [16 empty] | 27.44
SERVIÇOS DE TERCEIROS
10761 / ORSE | Refeição - café da manhã ( café com leite e dois pães com manteiga) un ,06022375 5,00 | [16 empty] | 20.3
10362 / ORSE | Seguro de vida e acidente em grupo un ,17947944 12,54 | [16 empty] | 2.25
10517 / ORSE | Exames admissionais/demissionais (checkup) cj ,01595371 300,00 | [16 empty] | 4.79
RESUMO DA COMPOSIÇÃO |  |  | MÃO DE OBRA | 240.47 | MATERIAL | 1048.46 |  | CUSTO TOTAL | [5 empty] | 1584.59 |  | PREÇO TOTAL
EQUIPAMENTO | 0.15 |  | ENC.( 111,5100%) | 268.17 | SERV. TERCEIRO | 27.34 |  | BDI( 26,2400 %) | [5 empty] | 415.8 |  | 2000.39
COMPOSIÇÃO SINTÉTICA
* CÓDIGO | DESCRIÇÃO DO INSUMO/SERVIÇO AUXILIAR UN | [16 empty] | QTD
O 00083 / ORSE | Forma plana para fundações, em tábuas de pinho, 05 usos m2 | [16 empty] | 1.35
O 00095 / ORSE | Concreto simples fabricado na obra, fck=13,5 mpa, lançado e adensado m3 | [16 empty] | 0.105
O 00126 / ORSE | Concreto simples fabricado na obra, fck=15 mpa, lançado e adensado m3 | [16 empty] | 0.456
O 00140 / ORSE | Aço CA - 50 Ø 6,3 a 12,5mm, inclusive corte, dobragem, montagem e colocacao de ferragens nas formas, para superestrutur kg | [16 empty] | 22.8
O 00157 / ORSE | Alvenaria tijolo cerâmico maciço (5x9x19), esp = 0,19m (dobrada), com argamassa traço t5 - 1:2:8 (cimento / cal / areia m2 | [16 empty] | 4.6
O 01908 / ORSE | Reboco ou emboço externo, de parede, com argamassa traço t5 - 1:2:8 (cimento / cal / areia), espessura 2,0 cm m2 | [16 empty] | 4.69
O 03310 / ORSE | Chapisco em parede com argamassa traço t1 - 1:3 (cimento / areia) - Revisado 08/2015 m2 | [16 empty] | 4.69
CÓDIGO |  | Caixa de passagem em alvenaria de tijolos maciços esp. = 0,17m, dim. int. |  |  |  |  | = |  | 1.20 | x | 1.20 | x | 1,20m | [5 empty] | UNID
02809/ ORSE | [18 empty] | un
COMPOSIÇÃO ANALÍITICA
CÓDIGO | EQUIPAMENTO | [5 empty] | UN | [7 empty] | QTD |  | CUSTO UNIT | CUSTO TOTAL
11248 / ORSE 11249 / ORSE | Furadeira e Parafusadeira eletrica Bosch ou Similar profissional Serra circular eletrica portatil MATERIAL | [5 empty] | un un | [7 empty] | ,00025531 ,00025531 |  | 246,00 518,00 | 0,06 0,13
| Capa para chuva em pvc com forro de poliester, com capuz (amarela ou azul) | [5 empty] | un | [7 empty] | 0.011533 |  | 15.86 | 0.18

## Table 45
CÓDIGO |  | Caixa de |  | passagem |  | em | alvenaria | de | tijolos | maciços | esp. | = | 0,17m, | dim. | int. | = | 1.20 | x | 1.20 | x | 1,20m | [6 empty] | UNID
02809/ ORSE | [27 empty] | un
COMPOSIÇÃO ANALÍITICA
CÓDIGO | MATERIAL |  |  | UN | [18 empty] | QTD |  | CUSTO UNIT |  | CUSTO TOTAL
12894 / SINAPI
00081 / ORSE |  |  | Aço ca-50 |  | 6,3 a 12,5 mm | [16 empty] | kg |  | 33.63 |  | 10.66 |  |  | 358.5
10586 / ORSE |  |  | Torquesa | [18 empty] | un |  | 0.00056719 |  | 17.9 |  |  | 0.01
04722 / ORSE |  |  | Colher de pedreiro | [18 empty] | un |  | 0.0085478 |  | 18.59 |  |  | 0.16
10577 / ORSE |  |  | Serrote 40cm | [18 empty] | un |  | 0.00025531 |  | 30 |  |  | 0.01
04509 / SINAPI |  |  | Sarrafo *2,5 x 10* cm em pinus, mista ou equivalente da regiao - bruta | [18 empty] | m |  | 0.4176 |  | 5.66 |  |  | 2.36
43132 / SINAPI |  |  | Arame recozido 16 bwg, d = 1,65 mm (0,016 kg/m) ou 18 bwg, d = 1,25 mm (0,01 kg/m) | [18 empty] | kg |  | 0.6726 |  | 25 |  |  | 16.82
10585 / ORSE |  |  | Arco de serra | [18 empty] | un |  | 0.00056719 |  | 21.25 |  |  | 0.01
00370 / SINAPI |  |  | Areia media - posto jazida/fornecedor (retirado na jazida, sem transporte) | [18 empty] | m3 |  | 0.037152 |  | 112.5 |  |  | 4.18
02378 / ORSE |  |  | Vale transporte | [18 empty] | un |  | 4.6584 |  | 4 |  |  | 18.63
01379 / SINAPI |  |  | Cimento portland composto cp ii-32 | [18 empty] | kg |  | 369.088 |  | 0.68 |  |  | 250.98
04174 / ORSE |  |  | Desempenadeira de aço lisa, cabo madeira, ref:143, Atlas ou similar | [18 empty] | un |  | 0.010685 |  | 10.8 |  |  | 0.12
00941 / ORSE |  |  | Fardamento com mangas curta | [18 empty] | un |  | 0.0865 |  | 170.51 |  |  | 14.75
10789 / ORSE |  |  | Nível de bolha de madeira | [18 empty] | un |  | 0.0042739 |  | 16.3 |  |  | 0.07
01106 / SINAPI |  |  | Cal hidratada ch-i para argamassas | [18 empty] | kg |  | 121.6634 |  | 0.95 |  |  | 115.58
00158 / ORSE |  |  | Almoço (Participação do empregador) | [18 empty] | un |  | 0.87046 |  | 14 |  |  | 82.19
00367 / SINAPI |  |  | Areia grossa - posto jazida/fornecedor (retirado na jazida,sem transporte) | [18 empty] | m3 |  | 0.55557 |  | 113.97 |  |  | 177.29
01651 / ORSE |  |  | Óculos branco proteção | [18 empty] | pr |  | 0.045878 |  | 6 |  |  | 0.28
01569 / ORSE |  |  | Madeira mista serrada (barrote) 6 x 6cm - 0,0036 m3/m (angelim, louro) | [18 empty] | m |  | 0.696 |  | 10.13 |  |  | 7.05
10788 / ORSE |  |  | Pá quadrada | [18 empty] | un |  | 0.0061815 |  | 30.7 |  |  | 0.19
10596 / ORSE |  |  | Protetor auricular | [18 empty] | un |  | 0.2595 |  | 4.9 |  |  | 1.27
10282 / ORSE |  |  | Regua de alumínio c/ 2,00m (para pedreiro) | [18 empty] | un |  | 0.0042739 |  | 40.8 |  |  | 0.17
05067 / SINAPI |  |  | Prego de aco polido com cabeca 16 x 24 (2 1/4 x 12) | [18 empty] | kg |  | 0.522 |  | 21.95 |  |  | 11.46
04728 / ORSE |  |  | Talhadeira chata 10" | [18 empty] | un |  | 0.0092723 |  | 13.85 |  |  | 0.13
11243 / ORSE |  |  | Martelo sem unha | [18 empty] | un |  | 0.0021369 |  | 16.55 |  |  | 0.04
39017 / SINAPI |  |  | Espacador / distanciador circular com entrada lateral, em plastico, para vergalhao *4,2 a 12,5* mm, co brimento 20 mm | [18 empty] | un |  | 13.452 |  | 0.22 |  |  | 2.96
02212 / ORSE |  |  | Tijolo cerâmico maciço 5 x 9 x 19cm | [18 empty] | un |  | 873.6 |  | 0.35 |  |  | 305.76
11245 / ORSE |  |  | Desempoladeira de madeira 12x22 | [18 empty] | un |  | 0.014959 |  | 11.26 |  |  | 0.17
39315 / SINAPI |  |  | Espacador / distanciador tipo garra dupla, em plastico, cobrimento *20* mm, para ferragens de lajes e fundo de vigas | [18 empty] | un |  | 13.452 |  | 0.35 |  |  | 4.71
11264 / ORSE |  |  | Marreta de 1/2 kg com cabo | [18 empty] | un |  | 0.0042739 |  | 13.52 |  |  | 0.06
04721 / SINAPI |  |  | Pedra britada n. 1 (9,5 a 19 mm) posto pedreira/fornecedor,sem frete | [18 empty] | m3 |  | 0.16908 |  | 94.42 |  |  | 15.96
10492 / ORSE |  |  | Cesta Básica | [18 empty] | un |  | 0.2595 |  | 140 |  |  | 36.33

## Table 46
CÓDIGO |  | Caixa de passagem em alvenaria de tijolos maciços esp. = 0,17m, dim. int. = 1.20 x 1.20 | [5 empty] | x | 1,20m | [5 empty] | UNID
02809/ ORSE | [14 empty] | un
COMPOSIÇÃO ANALÍITICA
CÓDIGO | MATERIAL | [8 empty] | UN | QTD |  | CUSTO UNIT | CUSTO TOTAL
11246 / ORSE | Escala métrica de bambú | [8 empty] | Un | 0.014959 |  | 9.05 | 0.14
10578 / ORSE | Formão grande | [8 empty] | un | 0.00051064 |  | 15.15 | 0.01
12893 / SINAPI | Bota de seguranca com biqueira de aco e colarinho acolchoado | [8 empty] | par | 0.045878 |  | 58.56 | 2.69
12892 / SINAPI | Luva raspa de couro, cano curto (punho *7* cm) | [8 empty] | par | 0.13263 |  | 10.98 | 1.46
02711 / SINAPI | Carrinho de mao de aco capacidade 50 a 60 l, pneu com camara | [8 empty] | un | 0.0061815 |  | 206.5 | 1.28
04729 / ORSE | Marreta 1 kg com cabo | [8 empty] | un | 0.0030908 |  | 28.8 | 0.09
10579 / ORSE | Chave de fenda chata 30 cm | [8 empty] | un | 0.00051064 |  | 22.89 | 0.01
12895 / SINAPI | Capacete de seguranca aba frontal com suspensao de polietileno, sem jugular (classe b) | [8 empty] | un | 0.0346 |  | 12.2 | 0.42
02692 / SINAPI | Desmoldante protetor para formas de madeira, de base oleosaemulsionada em agua | [8 empty] | l | 0.0261 |  | 7.09 | 0.19
11244 / ORSE | Martelo com unha | [8 empty] | un | 0.00051064 |  | 37.9 | 0.02
11265 / ORSE | Martelo de borracha com cabo | [8 empty] | un | 0.0085478 |  | 11.5 | 0.1
10599 / ORSE | Protetor solar fps 30 com 120ml | [8 empty] | un | 0.1038 |  | 35.9 | 3.73
10790 / ORSE | Prumo de face | [8 empty] | un | 0.0021369 |  | 22.98 | 0.05
11247 / ORSE | Serra mármore | [8 empty] | un | 0.0021369 |  | 327.8 | 0.7
06189 / SINAPI | Tabua nao aparelhada *2,5 x 30* cm, em macaranduba, angelimou equivalente da regiao - bruta | [8 empty] | m | 1.2702 |  | 27.84 | 35.36
04718 / SINAPI | Pedra britada n. 2 (19 a 38 mm) posto pedreira/fornecedor, sem frete | [8 empty] | m3 | 0.50724 |  | 94.92 | 48.15
MÃO-DE-OBRA (111,51%)
01213 / SINAPI | Carpinteiro de formas | [8 empty] | h | 2.5532 |  | 6.63 | 35.8
04750 / SINAPI | Pedreiro (horista) | [8 empty] | h | 21.3696 |  | 6.63 | 299.67
00378 / SINAPI | Armador (horista) | [8 empty] | h | 2.836 |  | 6.63 | 39.77
06111 / SINAPI | Servente de obras | [8 empty] | h | 30.9077 |  | 5.51 | 360.2
SERVIÇOS DE TERCEIROS
10362 / ORSE | Seguro de vida e acidente em grupo | [8 empty] | un | 0.2595 |  | 12.54 | 3.25
10761 / ORSE | Refeição - café da manhã ( café com leite e dois pães com manteiga) | [8 empty] | un | 0.87046 |  | 5 | 29.35
10517 / ORSE | Exames admissionais/demissionais (checkup) | [8 empty] | cj | 0.023067 |  | 300 | 6.92
RESUMO DA COMPOSIÇÃO |  |  | MÃO DE OBRA | 347.71 | MATERIAL | 1522.78 | CUSTO TOTAL |  |  | 2297.93 |  | PREÇO TOTAL
EQUIPAMENTO | 0.19 |  | ENC.( 111,5100%) | 387.73 | SERV. TERCEIRO | 39.52 | BDI( 26,2400 %) |  |  | 602.98 |  | 2900.91
COMPOSIÇÃO SINTÉTICA
* CÓDIGO | DESCRIÇÃO DO INSUMO/SERVIÇO AUXILIAR | [11 empty] | UN | QTD
O 00083 / ORSE | Forma plana para fundações, em tábuas de pinho, 05 usos | [11 empty] | m2 | 1.74
O 00095 / ORSE | Concreto simples fabricado na obra, fck=13,5 mpa, lançado e adensado | [11 empty] | m3 | 0.136
O 00126 / ORSE | Concreto simples fabricado na obra, fck=15 mpa, lançado e adensado | [11 empty] | m3 | 0.673

## Table 47
CÓDIGO |  |  | Caixa de passagem em alvenaria de tijolos maciços esp. = 0,17m, dim. int. = 1.20 x 1.20 x 1,20m | [5 empty] | UNID
02809/ ORSE | [8 empty] | un
COMPOSIÇÃO SINTÉTICA
O | 00140 / ORSE | Aço CA - 50 Ø 6,3 a 12,5mm, inclusive corte, dobragem, montagem e colocacao de ferragens nas formas, para superestrutur |  |  |  |  | kg |  | 33.63
O | 00157 / ORSE | Alvenaria tijolo cerâmico maciço (5x9x19), esp = 0,19m (dobrada), com argamassa traço t5 - 1:2:8 (cimento / cal / areia |  |  |  |  | m2 |  | 6.72
O | 01908 / ORSE | Reboco ou emboço externo, de parede, com argamassa traço t5 - 1:2:8 (cimento / cal / areia), espessura 2,0 cm |  |  |  |  | m2 |  | 6.88
O | 03310 / ORSE | Chapisco em parede com argamassa traço t1 - 1:3 (cimento / areia) - Revisado 08/2015 |  |  |  |  | m2 |  | 6.88
CÓDIGO |  |  | Calço plástico para telha modulada, inclusive parafuso de fixação | [5 empty] | UNID
10025/ ORSE | [8 empty] | un
COMPOSIÇÃO ANALÍITICA
CÓDIGO |  | EQUIPAMENTO |  | UN | QTD | CUSTO UNIT |  | CUSTO TOTAL
11248 / ORSE |  | Furadeira e Parafusadeira eletrica Bosch ou Similar profissional |  | un | 3e-05 | 246 |  | 0.01
11249 / ORSE |  | Serra circular eletrica portatil |  | un | 3e-05 | 518 |  | 0.02
MATERIAL
11244 / ORSE |  | Martelo com unha |  | un | 6e-05 | 37.9 |  | 0
00941 / ORSE |  | Fardamento com mangas curta |  | un | 0.00045 | 170.51 |  | 0.08
10596 / ORSE |  | Protetor auricular |  | un | 0.00135 | 4.9 |  | 0.01
10599 / ORSE |  | Protetor solar fps 30 com 120ml |  | un | 0.00054 | 35.9 |  | 0.02
02378 / ORSE |  | Vale transporte |  | un | 0.01962 | 4 |  | 0.08
00158 / ORSE |  | Almoço (Participação do empregador) |  | un | 0.03054 | 14 |  | 0.43
12892 / SINAPI |  | Luva raspa de couro, cano curto (punho *7* cm) |  | par | 0.00069 | 10.98 |  | 0.01
12894 / SINAPI |  | Capa para chuva em pvc com forro de poliester, com capuz (amarela ou azul) |  | un | 6e-05 | 15.86 |  | 0
10492 / ORSE |  | Cesta Básica |  | un | 0.00135 | 140 |  | 0.19
10578 / ORSE |  | Formão grande |  | un | 6e-05 | 15.15 |  | 0
12895 / SINAPI |  | Capacete de seguranca aba frontal com suspensao de polietileno, sem jugular (classe b) |  | un | 0.00018 | 12.2 |  | 0
12893 / SINAPI |  | Bota de seguranca com biqueira de aco e colarinho acolchoado |  | par | 0.00021 | 58.56 |  | 0.01
10449 / ORSE |  | Calço plástico para telha modulada, inclusive parafuso de fixação |  | un | 1 | 3.13 |  | 3.13
10577 / ORSE |  | Serrote 40cm |  | un | 3e-05 | 30 |  | 0
10579 / ORSE |  | Chave de fenda chata 30 cm |  | un | 6e-05 | 22.89 |  | 0
01651 / ORSE |  | Óculos branco proteção |  | pr | 0.00021 | 6 |  | 0
MÃO-DE-OBRA (111,51%)
01213 / SINAPI |  | Carpinteiro de formas |  | h | 0.3 | 6.63 |  | 4.21
SERVIÇOS DE TERCEIROS
10761 / ORSE |  | Refeição - café da manhã ( café com leite e dois pães com manteiga) |  | un | 0.03054 | 5 |  | 0.15

## Table 48
CÓDIGO |  | Calço plástico para telha modulada, inclusive parafuso de fixação | [12 empty] | UNID
10025/ ORSE | [14 empty] | un
COMPOSIÇÃO ANALÍITICA
CÓDIGO | SERVIÇOS DE TERCEIROS | [6 empty] | UN |  |  | QTD |  | CUSTO UNIT | CUSTO TOTAL
10362 / ORSE 10517 / ORSE | Seguro de vida e acidente em grupo Exames admissionais/demissionais (checkup) | [6 empty] | un cj |  |  | 0,00135 0,00012 |  | 12,54 300,00 | 0,02 0,04
RESUMO DA COMPOSIÇÃO |  |  | MÃO DE OBRA | 1.99 | MATERIAL | 3.96 | CUSTO TOTAL | 8.41 |  |  |  | PREÇO TOTAL
EQUIPAMENTO | 0.03 |  | ENC.( 111,5100%) | 2.22 | SERV. TERCEIRO | 0.21 | BDI( 26,2400 %) | 2.21 |  |  |  | 10.62
COMPOSIÇÃO SINTÉTICA
* CÓDIGO | DESCRIÇÃO DO INSUMO/SERVIÇO AUXILIAR | [11 empty] | UN | QTD
M 10449 / ORSE | Calço plástico para telha modulada, inclusive |  |  |  | parafuso de fixação | [7 empty] | un | 1
O 10551 / ORSE | Encargos Complementares - Carpinteiro | [11 empty] | h | 0.3
P 01213 / SINAPI | Carpinteiro de formas | [11 empty] | h | 0.3
CÓDIGO |  | Calha em chapa de alumínio lisa nº26, e=0,46mm | [12 empty] | UNID
03850/ ORSE | [14 empty] | m2
COMPOSIÇÃO ANALÍITICA
CÓDIGO | EQUIPAMENTO | [7 empty] | UN | QTD |  |  | CUSTO UNIT | CUSTO TOTAL
11248 / ORSE | Furadeira e Parafusadeira eletrica Bosch ou Similar profissional | [7 empty] | un | 7.5e-05 |  |  | 246 | 0.02
11249 / ORSE | Serra circular eletrica portatil | [7 empty] | un | 7.5e-05 |  |  | 518 | 0.04
MATERIAL
10788 / ORSE | Pá quadrada | [7 empty] | un | 0.00015 |  |  | 30.7 | 0
12894 / SINAPI | Capa para chuva em pvc com forro de poliester, com capuz (amarela ou azul) | [7 empty] | un | 0.0003 |  |  | 15.86 | 0
02378 / ORSE | Vale transporte | [7 empty] | un | 0.11962 |  |  | 4 | 0.48
12892 / SINAPI | Luva raspa de couro, cano curto (punho *7* cm) | [7 empty] | par | 0.00345 |  |  | 10.98 | 0.04
10579 / ORSE | Chave de fenda chata 30 cm | [7 empty] | un | 0.00015 |  |  | 22.89 | 0
12895 / SINAPI | Capacete de seguranca aba frontal com suspensao de polietileno, sem jugular (classe b) | [7 empty] | un | 0.0009 |  |  | 12.2 | 0.01
11244 / ORSE | Martelo com unha | [7 empty] | un | 0.00015 |  |  | 37.9 | 0.01
01651 / ORSE | Óculos branco proteção | [7 empty] | pr | 0.001125 |  |  | 6 | 0.01
04729 / ORSE | Marreta 1 kg com cabo | [7 empty] | un | 7.5e-05 |  |  | 28.8 | 0
00158 / ORSE | Almoço (Participação do empregador) | [7 empty] | un | 0.1527 |  |  | 14 | 2.14
10492 / ORSE | Cesta Básica | [7 empty] | un | 0.00675 |  |  | 140 | 0.95
10577 / ORSE | Serrote 40cm | [7 empty] | un | 7.5e-05 |  |  | 30 | 0
10578 / ORSE | Formão grande | [7 empty] | un | 0.00015 |  |  | 15.15 | 0
10596 / ORSE | Protetor auricular | [7 empty] | un | 0.00675 |  |  | 4.9 | 0.03

## Table 49
CÓDIGO |  | Calha em chapa de alumínio lisa nº26, e=0,46mm | [11 empty] | UNID
03850/ ORSE | [13 empty] | m2
COMPOSIÇÃO ANALÍITICA
CÓDIGO | MATERIAL | [6 empty] | UN |  | QTD |  | CUSTO UNIT | CUSTO TOTAL
02711 / SINAPI | Carrinho de mao de aco capacidade 50 a 60 l, pneu com camara | [6 empty] | un |  | 0.00015 |  | 206.5 | 0.03
12893 / SINAPI | Bota de seguranca com biqueira de aco e colarinho acolchoado | [6 empty] | par |  | 0.001125 |  | 58.56 | 0.07
03069 / ORSE | Chapa de alumínio lisa 26", dimensões 2,0x1,0m, e=0,46mm | [6 empty] | m2 |  | 1 |  | 49.77 | 49.77
04728 / ORSE | Talhadeira chata 10" | [6 empty] | un |  | 0.000225 |  | 13.85 | 0
00941 / ORSE | Fardamento com mangas curta | [6 empty] | un |  | 0.00225 |  | 170.51 | 0.38
10599 / ORSE | Protetor solar fps 30 com 120ml | [6 empty] | un |  | 0.0027 |  | 35.9 | 0.1
MÃO-DE-OBRA (111,51%)
01213 / SINAPI | Carpinteiro de formas | [6 empty] | h |  | 0.75 |  | 6.63 | 10.52
06111 / SINAPI | Servente de obras | [6 empty] | h |  | 0.75 |  | 5.51 | 8.74
SERVIÇOS DE TERCEIROS
10362 / ORSE | Seguro de vida e acidente em grupo | [6 empty] | un |  | 0.00675 |  | 12.54 | 0.08
10761 / ORSE | Refeição - café da manhã ( café com leite e dois pães com manteiga) | [6 empty] | un |  | 0.1527 |  | 5 | 0.76
10517 / ORSE | Exames admissionais/demissionais (checkup) | [6 empty] | cj |  | 0.0006 |  | 300 | 0.18
RESUMO DA COMPOSIÇÃO |  |  | MÃO DE OBRA | 9.1 | MATERIAL | 54.02 | CUSTO TOTAL | 74.36 |  |  | PREÇO TOTAL
EQUIPAMENTO | 0.06 |  | ENC.( 111,5100%) | 10.16 | SERV. TERCEIRO | 1.02 | BDI( 26,2400 %) | 19.51 |  |  | 93.87
COMPOSIÇÃO SINTÉTICA
* CÓDIGO | DESCRIÇÃO DO INSUMO/SERVIÇO AUXILIAR | [10 empty] | UN | QTD
M 03069 / ORSE | Chapa de alumínio lisa 26", dimensões 2,0x1,0m, e=0,46mm | [10 empty] | m2 | 1
O 10549 / ORSE | Encargos Complementares - Servente | [10 empty] | h | 0.75
O 10551 / ORSE | Encargos Complementares - Carpinteiro | [10 empty] | h | 0.75
P 01213 / SINAPI | Carpinteiro de formas | [10 empty] | h | 0.75
P 06111 / SINAPI | Servente de obras | [10 empty] | h | 0.75
CÓDIGO |  | Cantoneira alumínio anodizado natural, 1" x 1/8" | [11 empty] | UNID
03930/ ORSE | [13 empty] | m
COMPOSIÇÃO ANALÍITICA
CÓDIGO | EQUIPAMENTO | [7 empty] | UN | QTD |  | CUSTO UNIT | CUSTO TOTAL
11248 / ORSE 11249 / ORSE | Furadeira e Parafusadeira eletrica Bosch ou Similar profissional Serra circular eletrica portatil MATERIAL | [7 empty] | un un | 0,000025 0,000025 |  | 246,00 518,00 | 0,01 0,01

## Table 50
CÓDIGO |  | Cantoneira alumínio anodizado natural, 1" x 1/8" | [10 empty] | UNID
03930/ ORSE | [12 empty] | m
COMPOSIÇÃO ANALÍITICA
CÓDIGO MATERIAL | [7 empty] | UN | QTD |  | CUSTO UNIT | CUSTO TOTAL
10578 / ORSE Formão grande | [7 empty] | un | 5e-05 |  | 15.15 | 0
00941 / ORSE Fardamento com mangas curta | [7 empty] | un | 0.00075 |  | 170.51 | 0.13
02711 / SINAPI Carrinho de mao de aco capacidade 50 a 60 l, pneu com camara | [7 empty] | un | 5e-05 |  | 206.5 | 0.01
10492 / ORSE Cesta Básica | [7 empty] | un | 0.00225 |  | 140 | 0.32
10599 / ORSE Protetor solar fps 30 com 120ml | [7 empty] | un | 0.0009 |  | 35.9 | 0.03
10577 / ORSE Serrote 40cm | [7 empty] | un | 2.5e-05 |  | 30 | 0
01651 / ORSE Óculos branco proteção | [7 empty] | pr | 0.000375 |  | 6 | 0
11244 / ORSE Martelo com unha | [7 empty] | un | 5e-05 |  | 37.9 | 0
12895 / SINAPI Capacete de seguranca aba frontal com suspensao de polietileno, sem jugular (classe b) | [7 empty] | un | 0.0003 |  | 12.2 | 0
00158 / ORSE Almoço (Participação do empregador) | [7 empty] | un | 0.0509 |  | 14 | 0.71
12894 / SINAPI Capa para chuva em pvc com forro de poliester, com capuz (amarela ou azul) | [7 empty] | un | 0.0001 |  | 15.86 | 0
10579 / ORSE Chave de fenda chata 30 cm | [7 empty] | un | 5e-05 |  | 22.89 | 0
03116 / ORSE Cantoneira alumínio anodizado natural, 1" x 1/8" - vara com 6m - 0,408 kg/m | [7 empty] | m | 1.1 |  | 15.42 | 16.96
04729 / ORSE Marreta 1 kg com cabo | [7 empty] | un | 2.5e-05 |  | 28.8 | 0
10596 / ORSE Protetor auricular | [7 empty] | un | 0.00225 |  | 4.9 | 0.01
10788 / ORSE Pá quadrada | [7 empty] | un | 5e-05 |  | 30.7 | 0
12893 / SINAPI Bota de seguranca com biqueira de aco e colarinho acolchoado | [7 empty] | par | 0.000375 |  | 58.56 | 0.02
12892 / SINAPI Luva raspa de couro, cano curto (punho *7* cm) | [7 empty] | par | 0.00115 |  | 10.98 | 0.01
04728 / ORSE Talhadeira chata 10" | [7 empty] | un | 7.5e-05 |  | 13.85 | 0
02378 / ORSE Vale transporte | [7 empty] | un | 0.039875 |  | 4 | 0.16
MÃO-DE-OBRA (111,51%)
06111 / SINAPI Servente de obras | [7 empty] | h | 0.25 |  | 5.51 | 2.91
01213 / SINAPI Carpinteiro de formas | [7 empty] | h | 0.25 |  | 6.63 | 3.51
SERVIÇOS DE TERCEIROS
10517 / ORSE Exames admissionais/demissionais (checkup) | [7 empty] | cj | 0.0002 |  | 300 | 0.06
10362 / ORSE Seguro de vida e acidente em grupo | [7 empty] | un | 0.00225 |  | 12.54 | 0.03
10761 / ORSE Refeição - café da manhã ( café com leite e dois pães com manteiga) | [7 empty] | un | 0.0509 |  | 5 | 0.25
RESUMO DA COMPOSIÇÃO |  |  | MÃO DE OBRA | 3.04 | MATERIAL | 18.36 | CUSTO TOTAL | 25.14 |  | PREÇO TOTAL
EQUIPAMENTO | 0.02 |  | ENC.( 111,5100%) | 3.38 | SERV. TERCEIRO | 0.34 | BDI( 26,2400 %) | 6.6 |  | 31.74
COMPOSIÇÃO SINTÉTICA
* CÓDIGO DESCRIÇÃO DO INSUMO/SERVIÇO AUXILIAR M 03116 / ORSE Cantoneira alumínio anodizado natural, 1" x 1/8" - vara com 6m - 0,408 kg/m | [10 empty] | UN m | QTD 1,1000

## Table 51
CÓDIGO |  |  | Cantoneira alumínio anodizado natural, | 1" | x | 1/8" | [5 empty] | UNID
03930/ ORSE | [11 empty] | m
COMPOSIÇÃO SINTÉTICA
O | 10549 / ORSE | Encargos Complementares - Servente |  | h | [7 empty] | 0.25
O | 10551 / ORSE | Encargos Complementares - Carpinteiro |  | h | [7 empty] | 0.25
P | 01213 / SINAPI | Carpinteiro de formas |  | h | [7 empty] | 0.25
P | 06111 / SINAPI | Servente de obras |  | h | [7 empty] | 0.25
CÓDIGO |  |  | Cerca com estaca de madeira sabiá ou Similar h = 2,20m, altura útil 1,60m, c/ 9 fios |  |  |  | arame | farpado |  |  |  | UNID
02381/ ORSE | [11 empty] | m
COMPOSIÇÃO ANALÍITICA
CÓDIGO |  | MATERIAL |  |  |  |  | UN |  | QTD | CUSTO UNIT | CUSTO TOTAL
00158 / ORSE |  | Almoço (Participação do empregador) |  |  |  |  | un |  | 0.18324 | 14 | 2.57
00340 / SINAPI |  | Arame farpado galvanizado, 16 bwg (1,65 mm), classe 250 |  |  |  |  | m |  | 9 | 1.38 | 12.42
11265 / ORSE |  | Martelo de borracha com cabo |  |  |  |  | un |  | 0.00036 | 11.5 | 0
02378 / ORSE |  | Vale transporte |  |  |  |  | un |  | 0.14355 | 4 | 0.57
10599 / ORSE |  | Protetor solar fps 30 com 120ml |  |  |  |  | un |  | 0.00324 | 35.9 | 0.12
04728 / ORSE |  | Talhadeira chata 10" |  |  |  |  | un |  | 0.00027 | 13.85 | 0
12892 / SINAPI |  | Luva raspa de couro, cano curto (punho *7* cm) |  |  |  |  | par |  | 0.00414 | 10.98 | 0.05
00923 / ORSE |  | Estaca "sabia" ou similar para cerca alt=2,20m |  |  |  |  | un |  | 0.9 | 6.09 | 5.48
10282 / ORSE |  | Regua de alumínio c/ 2,00m (para pedreiro) |  |  |  |  | un |  | 0.00018 | 40.8 | 0.01
12894 / SINAPI |  | Capa para chuva em pvc com forro de poliester, com capuz (amarela ou azul) |  |  |  |  | un |  | 0.00036 | 15.86 | 0.01
11243 / ORSE |  | Martelo sem unha |  |  |  |  | un |  | 9e-05 | 16.55 | 0
11264 / ORSE |  | Marreta de 1/2 kg com cabo |  |  |  |  | un |  | 0.00018 | 13.52 | 0
01651 / ORSE |  | Óculos branco proteção |  |  |  |  | pr |  | 0.00144 | 6 | 0.01
11246 / ORSE |  | Escala métrica de bambú |  |  |  |  | Un |  | 0.00063 | 9.05 | 0.01
10492 / ORSE |  | Cesta Básica |  |  |  |  | un |  | 0.0081 | 140 | 1.13
05076 / SINAPI |  | Grampo de aco polido 1 " x 9 |  |  |  |  | kg |  | 0.04 | 20.81 | 0.83
04174 / ORSE |  | Desempenadeira de aço lisa, cabo madeira, ref:143, Atlas ou similar |  |  |  |  | un |  | 0.00045 | 10.8 | 0
11247 / ORSE |  | Serra mármore |  |  |  |  | un |  | 9e-05 | 327.8 | 0.03
10790 / ORSE |  | Prumo de face |  |  |  |  | un |  | 9e-05 | 22.98 | 0
11245 / ORSE |  | Desempoladeira de madeira 12x22 |  |  |  |  | un |  | 0.00063 | 11.26 | 0.01
04722 / ORSE |  | Colher de pedreiro |  |  |  |  | un |  | 0.00036 | 18.59 | 0.01
10788 / ORSE |  | Pá quadrada |  |  |  |  | un |  | 0.00018 | 30.7 | 0.01
12895 / SINAPI |  | Capacete de seguranca aba frontal com suspensao de polietileno, sem jugular (classe b) |  |  |  |  | un |  | 0.00108 | 12.2 | 0.01

## Table 52
CÓDIGO |  | Cerca com es | taca de madeira sabiá ou Similar |  | h = 2,20m, altura útil |  |  | 1,60m, |  | c/ |  | 9 | fios | arame |  | farpado | [8 empty] | UNID
02381/ ORSE | [24 empty] | m
COMPOSIÇÃO ANALÍITICA
CÓDIGO | MATERIAL | [15 empty] | UN |  |  | QTD |  | CUSTO UNIT | CUSTO TOTAL
12893 / SINAPI | Bota de seguranca com biqueira de aco e colarinho acolchoado | [15 empty] | par |  |  | 0.00144 |  | 58.56 | 0.08
00941 / ORSE | Fardamento com mangas curta | [15 empty] | un |  |  | 0.0027 |  | 170.51 | 0.46
10789 / ORSE | Nível de bolha de madeira | [15 empty] | un |  |  | 0.00018 |  | 16.3 | 0
04729 / ORSE | Marreta 1 kg com cabo | [15 empty] | un |  |  | 9e-05 |  | 28.8 | 0
02711 / SINAPI | Carrinho de mao de aco capacidade 50 a 60 l, pneu com camara | [15 empty] | un |  |  | 0.00018 |  | 206.5 | 0.04
10596 / ORSE | Protetor auricular | [15 empty] | un |  |  | 0.0081 |  | 4.9 | 0.04
MÃO-DE-OBRA (111,51%)
04750 / SINAPI | Pedreiro (horista) | [15 empty] | h |  |  | 0.9 |  | 6.63 | 12.62
06111 / SINAPI | Servente de obras | [15 empty] | h |  |  | 0.9 |  | 5.51 | 10.49
SERVIÇOS DE TERCEIROS
10517 / ORSE | Exames admissionais/demissionais (checkup) | [15 empty] | cj |  |  | 0.00072 |  | 300 | 0.22
10362 / ORSE | Seguro de vida e acidente em grupo | [15 empty] | un |  |  | 0.0081 |  | 12.54 | 0.1
10761 / ORSE | Refeição - café da manhã ( café com leite e dois pães com manteiga) | [15 empty] | un |  |  | 0.18324 |  | 5 | 0.92
RESUMO DA COMPOSIÇÃO |  |  | MÃO DE OBRA | 10.93 | MATERIAL | 23.9 |  |  |  |  | CUSTO TOTAL | [5 empty] | 48.25 |  |  |  | PREÇO TOTAL
EQUIPAMENTO | 0 |  | ENC.( 111,5100%) | 12.18 | SERV. TERCEIRO | 1.24 |  |  |  |  | BDI( 26,2400 %) | [5 empty] | 12.66 |  |  |  | 60.91
COMPOSIÇÃO SINTÉTICA
* CÓDIGO | DESCRIÇÃO DO INSUMO/SERVIÇO AUXILIAR | [20 empty] | UN | QTD
M 00923 / ORSE | Estaca "sabia" ou similar para cerca alt=2,20m | [20 empty] | un | 0.9
M 00340 / SINAPI | Arame farpado galvanizado, 16 bwg (1,65 mm), classe 250 | [20 empty] | m | 9
M 05076 / SINAPI | Grampo de aco polido 1 " x 9 | [20 empty] | kg | 0.04
O 10549 / ORSE | Encargos Complementares - Servente | [20 empty] | h | 0.9
O 10550 / ORSE | Encargos Complementares - Pedreiro | [20 empty] | h | 0.9
P 06111 / SINAPI | Servente de obras | [20 empty] | h | 0.9
P 04750 / SINAPI | Pedreiro (horista) | [20 empty] | h | 0.9
CÓDIGO |  | Cerca com estaca premoldada em concreto armado, seção quadrada 10 e) = 2,50 m, escoras a cada 12,60 m, com 10 fios de arame farpado |  |  |  |  | x | 10 | cm, | espaçamento |  |  |  |  | entre |  | estacas | de 1,80m, hu(e) |  |  |  | = 2,00 m, ht( |  |  | UNID
03484/ ORSE | [24 empty] | m
COMPOSIÇÃO ANALÍITICA
CÓDIGO 11248 / ORSE | EQUIPAMENTO Furadeira e Parafusadeira eletrica Bosch ou Similar profissional | [5 empty] | UN un | [11 empty] | QTD 0,0000013 |  |  | CUSTO UNIT 246,00 |  | CUSTO TOTAL 0,00

## Table 53
CÓDIGO |  | Cerca com estaca premoldada em concreto armado, seção quadrada 10 x 10 cm, espaçamento e) = 2,50 m, escoras a cada 12,60 m, com 10 fios de arame farpado | entre | estacas | de 1,80m, hu(e) |  | = 2,00 m, ht( |  | UNID
03484/ ORSE | [8 empty] | m
COMPOSIÇÃO ANALÍITICA
CÓDIGO | EQUIPAMENTO |  | UN |  |  | QTD | CUSTO UNIT | CUSTO |  | TOTAL
11249 / ORSE | Serra circular eletrica portatil |  | un |  |  | 1.3e-06 | 518 |  |  | 0
MATERIAL
11247 / ORSE | Serra mármore |  | un |  |  | 0.0001133 | 327.8 |  |  | 0.04
10789 / ORSE | Nível de bolha de madeira |  | un |  |  | 0.0002266 | 16.3 |  |  | 0
02711 / SINAPI | Carrinho de mao de aco capacidade 50 a 60 l, pneu com camara |  | un |  |  | 0.00030376 | 206.5 |  |  | 0.06
12893 / SINAPI | Bota de seguranca com biqueira de aco e colarinho acolchoado |  | par |  |  | 0.0021358 | 58.56 |  |  | 0.13
00340 / SINAPI | Arame farpado galvanizado, 16 bwg (1,65 mm), classe 250 |  | m |  |  | 10 | 1.38 |  |  | 13.8
10578 / ORSE | Formão grande |  | un |  |  | 2.6e-06 | 15.15 |  |  | 0
12895 / SINAPI | Capacete de seguranca aba frontal com suspensao de polietileno, sem jugular (classe b) |  | un |  |  | 0.0016028 | 12.2 |  |  | 0.02
11265 / ORSE | Martelo de borracha com cabo |  | un |  |  | 0.00045321 | 11.5 |  |  | 0.01
00941 / ORSE | Fardamento com mangas curta |  | un |  |  | 0.0040071 | 170.51 |  |  | 0.68
10282 / ORSE | Regua de alumínio c/ 2,00m (para pedreiro) |  | un |  |  | 0.0002266 | 40.8 |  |  | 0.01
04729 / ORSE | Marreta 1 kg com cabo |  | un |  |  | 0.00015188 | 28.8 |  |  | 0
04721 / SINAPI | Pedra britada n. 1 (9,5 a 19 mm) posto pedreira/fornecedor,sem frete |  | m3 |  |  | 0.0075658 | 94.42 |  |  | 0.71
10790 / ORSE | Prumo de face |  | un |  |  | 0.0001133 | 22.98 |  |  | 0
10579 / ORSE | Chave de fenda chata 30 cm |  | un |  |  | 2.6e-06 | 22.89 |  |  | 0
01651 / ORSE | Óculos branco proteção |  | pr |  |  | 0.0021358 | 6 |  |  | 0.01
04728 / ORSE | Talhadeira chata 10" |  | un |  |  | 0.00045565 | 13.85 |  |  | 0.01
12892 / SINAPI | Luva raspa de couro, cano curto (punho *7* cm) |  | par |  |  | 0.0061443 | 10.98 |  |  | 0.07
04718 / SINAPI | Pedra britada n. 2 (19 a 38 mm) posto pedreira/fornecedor, sem frete |  | m3 |  |  | 0.022697 | 94.92 |  |  | 2.15
02378 / ORSE | Vale transporte |  | un |  |  | 0.2183 | 4 |  |  | 0.87
11245 / ORSE | Desempoladeira de madeira 12x22 |  | un |  |  | 0.00079312 | 11.26 |  |  | 0.01
11244 / ORSE | Martelo com unha |  | un |  |  | 2.6e-06 | 37.9 |  |  | 0
11264 / ORSE | Marreta de 1/2 kg com cabo |  | un |  |  | 0.0002266 | 13.52 |  |  | 0
10586 / ORSE | Torquesa |  | un |  |  | 1.3e-06 | 17.9 |  |  | 0
10577 / ORSE | Serrote 40cm |  | un |  |  | 1.3e-06 | 30 |  |  | 0
12894 / SINAPI | Capa para chuva em pvc com forro de poliester, com capuz (amarela ou azul) |  | un |  |  | 0.00053426 | 15.86 |  |  | 0.01
00367 / SINAPI | Areia grossa - posto jazida/fornecedor (retirado na jazida,sem transporte) |  | m3 |  |  | 0.034137 | 113.97 |  |  | 3.89
10599 / ORSE | Protetor solar fps 30 com 120ml |  | un |  |  | 0.0048085 | 35.9 |  |  | 0.17
00158 / ORSE | Almoço (Participação do empregador) |  | un |  |  | 0.27195 | 14 |  |  | 3.81
04722 / ORSE | Colher de pedreiro |  | un |  |  | 0.00045321 | 18.59 |  |  | 0.01
11246 / ORSE | Escala métrica de bambú |  | Un |  |  | 0.00079312 | 9.05 |  |  | 0.01
10788 / ORSE | Pá quadrada |  | un |  |  | 0.00030376 | 30.7 |  |  | 0.01

## Table 54
CÓDIGO |  | Cerca com estaca premoldada em concreto armado, seção quadrada 10 x 10 cm, espaçamento entre estacas e) = 2,50 m, escoras a cada 12,60 m, com 10 fios de arame farpado | [6 empty] | de 1,80m, hu(e) |  |  | = 2,00 m, ht( |  | UNID
03484/ ORSE | [13 empty] | m
COMPOSIÇÃO ANALÍITICA
CÓDIGO | MATERIAL | [7 empty] | UN | QTD |  | CUSTO UNIT | CUSTO TOTAL
10596 / ORSE | Protetor auricular | [7 empty] | un | 0.012021 |  | 4.9 | 0.06
04174 / ORSE | Desempenadeira de aço lisa, cabo madeira, ref:143, Atlas ou similar | [7 empty] | un | 0.00056651 |  | 10.8 | 0.01
01379 / SINAPI | Cimento portland composto cp ii-32 | [7 empty] | kg | 9.231 |  | 0.68 | 6.28
11243 / ORSE | Martelo sem unha | [7 empty] | un | 0.0001133 |  | 16.55 | 0
10585 / ORSE | Arco de serra | [7 empty] | un | 1.3e-06 |  | 21.25 | 0
10492 / ORSE | Cesta Básica | [7 empty] | un | 0.012021 |  | 140 | 1.68
02754 / ORSE | Estaca pré-moldada de concreto armado (mourão), para cerca, seção 10x10, reta ou com ponta oblíqua | [7 empty] | m | 1.75 |  | 14.66 | 25.66
MÃO-DE-OBRA (111,51%)
00378 / SINAPI | Armador (horista) | [7 empty] | h | 0.006516 |  | 6.63 | 0.09
01213 / SINAPI | Carpinteiro de formas | [7 empty] | h | 0.013032 |  | 6.63 | 0.18
06111 / SINAPI | Servente de obras | [7 empty] | h | 1.5188 |  | 5.51 | 17.7
04750 / SINAPI | Pedreiro (horista) | [7 empty] | h | 1.133 |  | 6.63 | 15.89
SERVIÇOS DE TERCEIROS
10517 / ORSE | Exames admissionais/demissionais (checkup) | [7 empty] | cj | 0.0010685 |  | 300 | 0.32
10761 / ORSE | Refeição - café da manhã ( café com leite e dois pães com manteiga) | [7 empty] | un | 0.27195 |  | 5 | 1.36
10362 / ORSE | Seguro de vida e acidente em grupo | [7 empty] | un | 0.012021 |  | 12.54 | 0.15
RESUMO DA COMPOSIÇÃO |  |  | MÃO DE OBRA | 16.01 | MATERIAL | 60.18 | CUSTO TOTAL | 95.87 |  |  | PREÇO TOTAL
EQUIPAMENTO | 0 |  | ENC.( 111,5100%) | 17.85 | SERV. TERCEIRO | 1.83 | BDI( 26,2400 %) | 25.16 |  |  | 121.03
COMPOSIÇÃO SINTÉTICA
* CÓDIGO | DESCRIÇÃO DO INSUMO/SERVIÇO AUXILIAR | [10 empty] | UN | QTD
M 02754 / ORSE | Estaca pré-moldada de concreto armado (mourão), para cerca, seção 10x10, reta ou com ponta oblíqua | [10 empty] | m | 1.75
M 00340 / SINAPI | Arame farpado galvanizado, 16 bwg (1,65 mm), classe 250 | [10 empty] | m | 10
O 00095 / ORSE | Concreto simples fabricado na obra, fck=13,5 mpa, lançado e adensado | [10 empty] | m3 | 0.0362
O 02497 / ORSE | Escavação manual de vala ou cava em material de 1ª categoria, profundidade até 1,50m | [10 empty] | m3 | 0.041
O 10549 / ORSE | Encargos Complementares - Servente | [10 empty] | h | 1.12
O 10550 / ORSE | Encargos Complementares - Pedreiro | [10 empty] | h | 1.12
P 04750 / SINAPI | Pedreiro (horista) | [10 empty] | h | 1.12
P 06111 / SINAPI | Servente de obras | [10 empty] | h | 1.12

## Table 55
CÓDIGO |  |  | Chapisco aplicado no teto, com rolo para textura acrílica. argamassa traço 1:4 e emulsão polimérica (adesivo) com preparo em beton eira 400l. af_06/2014 | [10 empty] | UNID
87882/ SINAPI | [13 empty] | m2
COMPOSIÇÃO ANALÍITICA
CÓDIGO 10535 / SINAPI 43465 / SINAPI 37373 / SINAPI 37372 / SINAPI 43489 / SINAPI 43491 / SINAPI 01379 / SINAPI 00367 / SINAPI 07334 / SINAPI 43464 / SINAPI 37371 / SINAPI 43467 / SINAPI 37370 / SINAPI 43488 / SINAPI 06111 / SINAPI 04750 / SINAPI 37666 / SINAPI 02705 / SINAPI | EQUIPAMENTO Betoneira capacidade nominal 400 l, capacidade de mistura 280 l, motor eletrico trifasico 220/380 v p otencia 2 cv, semcarregador MATERIAL Ferramentas - familia pedreiro - horista (encargos complementares - coletado caixa) Seguro - horista (coletado caixa) Exames - horista (coletado caixa) Epi - familia pedreiro - horista (encargos complementares -coletado caixa) Epi - familia servente - horista (encargos complementares -coletado caixa) Cimento portland composto cp ii-32 Areia grossa - posto jazida/fornecedor (retirado na jazida,sem transporte) Aditivo adesivo liquido para argamassas de revestimentos cimenticios Ferramentas - familia operador escavadeira - horista (encargos complementares - coletado caixa) Transporte - horista (coletado caixa) Ferramentas - familia servente - horista (encargos complementares - coletado caixa) Alimentacao - horista (coletado caixa) Epi - familia operador escavadeira - horista (encargos complementares - coletado caixa) MÃO-DE-OBRA (111,51%) Servente de obras Pedreiro (horista) Operador de betoneira estacionaria / misturador SERVIÇOS DE TERCEIROS Energia eletrica ate 2000 kwh industrial, sem demanda | [8 empty] | UN QTD un 0,0000006 h 0,0380 h 0,048835 h 0,048835 h 0,0380 h 0,0038 kg 0,39663 m3 0,00117 l 0,2841 h 0,007035 h 0,048835 h 0,0038 h 0,048835 h 0,007035 h ,00386536 h 0,0386536 h ,00708213 kw/h ,00204375 |  | CUSTO UNIT | CUSTO TOTAL
[12 empty] | 4549 | 0
[12 empty] | 0.74 | 0.03
[12 empty] | 0.06 | 0
[12 empty] | 0.81 | 0.04
[12 empty] | 1.09 | 0.04
[12 empty] | 1.15 | 0
[12 empty] | 0.68 | 0.27
[12 empty] | 113.97 | 0.13
[12 empty] | 19.69 | 5.59
[12 empty] | 0.01 | 0
[12 empty] | 0.7 | 0.03
[12 empty] | 0.56 | 0
[12 empty] | 2.28 | 0.11
[12 empty] | 0.76 | 0.01
[12 empty] | 5.51 | 0.05
[12 empty] | 6.63 | 0.54
[12 empty] | 7.26 | 0.11
[12 empty] | 0.91 | 0
RESUMO DA | COMPOSIÇÃO |  |  | MÃO DE OBRA | 0.67 | MATERIAL | 6.28 | CUSTO TOTAL | 6.95 |  | PREÇO TOTAL
EQUIPAMENTO |  | 0 |  | ENC.( 111,5100%) | 0 | SERV. TERCEIRO | 0 | BDI( 26,2400 %) | 1.82 |  | 8.77
COMPOSIÇÃO SINTÉTICA
* CÓDIGO DESCRIÇÃO DO INSUMO/SERVIÇO AUXILIAR | [11 empty] | UN | QTD
O 87325 / SINAPI Argamassa traço 1:4 (em volume de cimento e areia grossa úmida) com adição de emulsão polimérica para chapisco rolado, | [11 empty] | m3 | 0.0015
O 88309 / SINAPI Pedreiro com encargos complementares | [11 empty] | h | 0.038
O 88316 / SINAPI Servente com encargos complementares | [11 empty] | h | 0.0038

## Table 56
CÓDIGO |  | Chapisco em parede com argamassa traço t1 - 1:3 (cimento / areia) - Revisado 08/2015 |  |  |  |  | UNID
03310/ ORSE | [6 empty] | m2
COMPOSIÇÃO ANALÍITICA
CÓDIGO | MATERIAL |  | UN | QTD | CUSTO UNIT | CUSTO |  | TOTAL
12893 / SINAPI | Bota de seguranca com biqueira de aco e colarinho acolchoado |  | par | 0.000176 | 58.56 |  |  | 0.01
10596 / ORSE | Protetor auricular |  | un | 0.00099 | 4.9 |  |  | 0
00370 / SINAPI | Areia media - posto jazida/fornecedor (retirado na jazida, sem transporte) |  | m3 | 0.0054 | 112.5 |  |  | 0.61
04174 / ORSE | Desempenadeira de aço lisa, cabo madeira, ref:143, Atlas ou similar |  | un | 5e-05 | 10.8 |  |  | 0
04722 / ORSE | Colher de pedreiro |  | un | 4e-05 | 18.59 |  |  | 0
10492 / ORSE | Cesta Básica |  | un | 0.00099 | 140 |  |  | 0.14
11243 / ORSE | Martelo sem unha |  | un | 1e-05 | 16.55 |  |  | 0
02711 / SINAPI | Carrinho de mao de aco capacidade 50 a 60 l, pneu com camara |  | un | 2.4e-05 | 206.5 |  |  | 0.01
11247 / ORSE | Serra mármore |  | un | 1e-05 | 327.8 |  |  | 0
10789 / ORSE | Nível de bolha de madeira |  | un | 2e-05 | 16.3 |  |  | 0
01651 / ORSE | Óculos branco proteção |  | pr | 0.000176 | 6 |  |  | 0
11246 / ORSE | Escala métrica de bambú |  | Un | 7e-05 | 9.05 |  |  | 0
04728 / ORSE | Talhadeira chata 10" |  | un | 3.6e-05 | 13.85 |  |  | 0
00158 / ORSE | Almoço (Participação do empregador) |  | un | 0.022396 | 14 |  |  | 0.31
10788 / ORSE | Pá quadrada |  | un | 2.4e-05 | 30.7 |  |  | 0
11245 / ORSE | Desempoladeira de madeira 12x22 |  | un | 7e-05 | 11.26 |  |  | 0
01379 / SINAPI | Cimento portland composto cp ii-32 |  | kg | 2.261 | 0.68 |  |  | 1.54
02378 / ORSE | Vale transporte |  | un | 0.017832 | 4 |  |  | 0.07
10599 / ORSE | Protetor solar fps 30 com 120ml |  | un | 0.000396 | 35.9 |  |  | 0.01
11264 / ORSE | Marreta de 1/2 kg com cabo |  | un | 2e-05 | 13.52 |  |  | 0
12894 / SINAPI | Capa para chuva em pvc com forro de poliester, com capuz (amarela ou azul) |  | un | 4.4e-05 | 15.86 |  |  | 0
11265 / ORSE | Martelo de borracha com cabo |  | un | 4e-05 | 11.5 |  |  | 0
12892 / SINAPI | Luva raspa de couro, cano curto (punho *7* cm) |  | par | 0.000506 | 10.98 |  |  | 0.01
12895 / SINAPI | Capacete de seguranca aba frontal com suspensao de polietileno, sem jugular (classe b) |  | un | 0.000132 | 12.2 |  |  | 0
10790 / ORSE | Prumo de face |  | un | 1e-05 | 22.98 |  |  | 0
04729 / ORSE | Marreta 1 kg com cabo |  | un | 1.2e-05 | 28.8 |  |  | 0
00941 / ORSE | Fardamento com mangas curta |  | un | 0.00033 | 170.51 |  |  | 0.06
10282 / ORSE | Regua de alumínio c/ 2,00m (para pedreiro) |  | un | 2e-05 | 40.8 |  |  | 0
MÃO-DE-OBRA (111,51%)
06111 / SINAPI | Servente de obras |  | h | 0.12 | 5.51 |  |  | 1.4
04750 / SINAPI | Pedreiro (horista) |  | h | 0.1 | 6.63 |  |  | 1.4
SERVIÇOS DE TERCEIROS
10517 / ORSE | Exames admissionais/demissionais (checkup) |  | cj | 8.8e-05 | 300 |  |  | 0.03

## Table 57
CÓDIGO |  | Chapisco em parede com argamassa traço t1 - 1:3 (cimento / areia) - Revisado 08/2015 | [14 empty] | UNID
03310/ ORSE | [16 empty] | m2
COMPOSIÇÃO ANALÍITICA
CÓDIGO SERVIÇOS DE TERCEIROS UN QTD CUSTO UNIT CUSTO TOTAL 10362 / ORSE Seguro de vida e acidente em grupo un 0,00099 12,54 0,01 10761 / ORSE Refeição - café da manhã ( café com leite e dois pães com manteiga) un 0,022396 5,00 0,11
RESUMO DA COMPOSIÇÃO |  |  | MÃO DE OBRA | 1.32 | MATERIAL | 2.77 |  | CUSTO TOTAL |  |  | 5.72 |  |  | PREÇO TOTAL
EQUIPAMENTO | 0 |  | ENC.( 111,5100%) | 1.48 | SERV. TERCEIRO | 0.15 |  | BDI( 26,2400 %) |  |  | 1.5 |  |  | 7.22
COMPOSIÇÃO SINTÉTICA
* CÓDIGO DESCRIÇÃO DO INSUMO/SERVIÇO AUXILIAR UN QTD O 01903 / ORSE Argamassa cimento e areia traço t-1 (1:3) - 1 saco cimento 50kg / 3 padiolas areia dim. 0.35 x 0.45 x 0.23 m - Confecçã m3 0,0050 O 10549 / ORSE Encargos Complementares - Servente h 0,1000 O 10550 / ORSE Encargos Complementares - Pedreiro h 0,1000 P 04750 / SINAPI Pedreiro (horista) h 0,1000 P 06111 / SINAPI Servente de obras h 0,1000
CÓDIGO |  | Cintas e vergas em blocos cerâmicos tipo "u" (calha) 9x19x19cm, |  |  |  |  | preenchidos | com | concreto | armado |  | fck=15mpa | - Rev. 01 |  |  |  | UNID
03272/ ORSE | [16 empty] | m
COMPOSIÇÃO ANALÍITICA
CÓDIGO | EQUIPAMENTO | [5 empty] | UN | [5 empty] | QTD |  | CUSTO UNIT | CUSTO TOTAL
11248 / ORSE | Furadeira e Parafusadeira eletrica Bosch ou Similar profissional | [5 empty] | un | [5 empty] | 5.3e-07 |  | 246 | 0
11249 / ORSE | Serra circular eletrica portatil | [5 empty] | un | [5 empty] | 5.3e-07 |  | 518 | 0
MATERIAL
02378 / ORSE | Vale transporte | [5 empty] | un | [5 empty] | 0.031204 |  | 4 | 0.12
04729 / ORSE | Marreta 1 kg com cabo | [5 empty] | un | [5 empty] | 1.235e-05 |  | 28.8 | 0
10788 / ORSE | Pá quadrada | [5 empty] | un | [5 empty] | 2.471e-05 |  | 30.7 | 0
00158 / ORSE | Almoço (Participação do empregador) | [5 empty] | un | [5 empty] | 0.043051 |  | 14 | 0.6
11246 / ORSE | Escala métrica de bambú | [5 empty] | Un | [5 empty] | 0.00020392 |  | 9.05 | 0
00081 / ORSE | Aço ca-50 6,3 a 12,5 mm | [5 empty] | kg | [5 empty] | 1.184 |  | 10.66 | 12.62
11265 / ORSE | Martelo de borracha com cabo | [5 empty] | un | [5 empty] | 0.00011653 |  | 11.5 | 0
11245 / ORSE | Desempoladeira de madeira 12x22 | [5 empty] | un | [5 empty] | 0.00020392 |  | 11.26 | 0
04728 / ORSE | Talhadeira chata 10" | [5 empty] | un | [5 empty] | 3.707e-05 |  | 13.85 | 0
11264 / ORSE | Marreta de 1/2 kg com cabo | [5 empty] | un | [5 empty] | 5.826e-05 |  | 13.52 | 0
01379 / SINAPI | Cimento portland composto cp ii-32 | [5 empty] | kg | [5 empty] | 4.8278 |  | 0.68 | 3.28

## Table 58
CÓDIGO |  | Cintas e vergas em blocos cerâmicos tipo "u" (calha) 9x19x19cm, preenchidos com concreto | armado | fck=15mpa | - Rev. 01 |  |  | UNID
03272/ ORSE | [7 empty] | m
COMPOSIÇÃO ANALÍITICA
CÓDIGO | MATERIAL |  | UN |  | QTD | CUSTO UNIT | CUSTO |  | TOTAL
12895 / SINAPI | Capacete de seguranca aba frontal com suspensao de polietileno, sem jugular (classe b) |  | un |  | 0.00025371 | 12.2 |  |  | 0
12894 / SINAPI | Capa para chuva em pvc com forro de poliester, com capuz (amarela ou azul) |  | un |  | 8.456e-05 | 15.86 |  |  | 0
10282 / ORSE | Regua de alumínio c/ 2,00m (para pedreiro) |  | un |  | 5.826e-05 | 40.8 |  |  | 0
12188 / ORSE | Bloco cerâmico, tipo "u", calha para cintamentos dim. 9 x 19 x 19 cm |  | un |  | 5 | 1.18 |  |  | 5.9
04718 / SINAPI | Pedra britada n. 2 (19 a 38 mm) posto pedreira/fornecedor, sem frete |  | m3 |  | 0.0092796 | 94.92 |  |  | 0.88
00367 / SINAPI | Areia grossa - posto jazida/fornecedor (retirado na jazida,sem transporte) |  | m3 |  | 0.016796 | 113.97 |  |  | 1.91
04721 / SINAPI | Pedra britada n. 1 (9,5 a 19 mm) posto pedreira/fornecedor,sem frete |  | m3 |  | 0.0030932 | 94.42 |  |  | 0.29
10579 / ORSE | Chave de fenda chata 30 cm |  | un |  | 1.06e-06 | 22.89 |  |  | 0
00941 / ORSE | Fardamento com mangas curta |  | un |  | 0.00063433 | 170.51 |  |  | 0.11
11247 / ORSE | Serra mármore |  | un |  | 2.913e-05 | 327.8 |  |  | 0.01
12893 / SINAPI | Bota de seguranca com biqueira de aco e colarinho acolchoado |  | par |  | 0.00033777 | 58.56 |  |  | 0.02
11243 / ORSE | Martelo sem unha |  | un |  | 2.913e-05 | 16.55 |  |  | 0
10585 / ORSE | Arco de serra |  | un |  | 5.3e-07 | 21.25 |  |  | 0
10789 / ORSE | Nível de bolha de madeira |  | un |  | 5.826e-05 | 16.3 |  |  | 0
01106 / SINAPI | Cal hidratada ch-i para argamassas |  | kg |  | 0.4914 | 0.95 |  |  | 0.47
02711 / SINAPI | Carrinho de mao de aco capacidade 50 a 60 l, pneu com camara |  | un |  | 2.471e-05 | 206.5 |  |  | 0.01
12892 / SINAPI | Luva raspa de couro, cano curto (punho *7* cm) |  | par |  | 0.00097264 | 10.98 |  |  | 0.01
10599 / ORSE | Protetor solar fps 30 com 120ml |  | un |  | 0.0007612 | 35.9 |  |  | 0.03
01651 / ORSE | Óculos branco proteção |  | pr |  | 0.00033777 | 6 |  |  | 0
10596 / ORSE | Protetor auricular |  | un |  | 0.001903 | 4.9 |  |  | 0.01
04722 / ORSE | Colher de pedreiro |  | un |  | 0.00011653 | 18.59 |  |  | 0
10586 / ORSE | Torquesa |  | un |  | 5.3e-07 | 17.9 |  |  | 0
10577 / ORSE | Serrote 40cm |  | un |  | 5.3e-07 | 30 |  |  | 0
11244 / ORSE | Martelo com unha |  | un |  | 1.06e-06 | 37.9 |  |  | 0
04174 / ORSE | Desempenadeira de aço lisa, cabo madeira, ref:143, Atlas ou similar |  | un |  | 0.00014566 | 10.8 |  |  | 0
10578 / ORSE | Formão grande |  | un |  | 1.06e-06 | 15.15 |  |  | 0
10492 / ORSE | Cesta Básica |  | un |  | 0.001903 | 140 |  |  | 0.27
10790 / ORSE | Prumo de face |  | un |  | 2.913e-05 | 22.98 |  |  | 0
MÃO-DE-OBRA (111,51%)
01213 / SINAPI | Carpinteiro de formas |  | h |  | 0.005328 | 6.63 |  |  | 0.07
06111 / SINAPI | Servente de obras |  | h |  | 0.12358 | 5.51 |  |  | 1.44
00378 / SINAPI | Armador (horista) |  | h |  | 0.002664 | 6.63 |  |  | 0.04
04750 / SINAPI | Pedreiro (horista) |  | h |  | 0.29133 | 6.63 |  |  | 4.09

## Table 59
CÓDIGO |  |  | Cintas e vergas em blocos cerâmicos tipo "u" (calha) 9x19x19cm, preenchidos com concreto armado fck=15mpa - Rev. 01 | [11 empty] | UNID
03272/ ORSE | [14 empty] | m
COMPOSIÇÃO ANALÍITICA
CÓDIGO |  | SERVIÇOS DE TERCEIROS | [6 empty] | UN QTD CUSTO UNIT |  |  |  |  | CUSTO TOTAL
10761 / ORSE |  | Refeição - café da manhã ( café com leite e dois pães com manteiga) | [6 empty] | un 0,0430508 5,00 |  |  |  |  | 0.22
10517 / ORSE |  | Exames admissionais/demissionais (checkup) | [6 empty] | cj ,00016915 300,00 |  |  |  |  | 0.05
10362 / ORSE |  | Seguro de vida e acidente em grupo | [6 empty] | un ,00190301 12,54 |  |  |  |  | 0.02
RESUMO DA COMPOSIÇÃO |  |  |  | MÃO DE OBRA | 2.67 | MATERIAL | 26.54 | CUSTO TOTAL | 32.47 |  |  | PREÇO TOTAL
EQUIPAMENTO |  | 0 |  | ENC.( 111,5100%) | 2.97 | SERV. TERCEIRO | 0.29 | BDI( 26,2400 %) | 8.52 |  |  | 40.99
COMPOSIÇÃO SINTÉTICA
* CÓDIGO |  | DESCRIÇÃO DO INSUMO/SERVIÇO AUXILIAR | [6 empty] | UN kg un m3 cal 20 kg / 8 padiolas de m3 h h |  |  |  |  | QTD
M | 00081 / ORSE | Aço ca-50 6,3 a 12,5 mm | [11 empty] | 1.184
M | 12188 / ORSE | Bloco cerâmico, tipo "u", calha para cintamentos dim. 9 x 19 x 19 cm | [11 empty] | 5
O | 00126 / ORSE | Concreto simples fabricado na obra, fck=15 mpa, lançado e adensado | [11 empty] | 0.0148
O | 03308 / ORSE | Argamassa em volume - cimento, cal e areia traço t-5 (1:2:8) - 1 saco cimento 50 kg / 2 sacos | [11 empty] | 0.0027
O | 10550 / ORSE | Encargos Complementares - Pedreiro | [11 empty] | 0.286
P 04750 / SINAPI |  | Pedreiro (horista) | [11 empty] | 0.286
CÓDIGO |  |  | Coleta e carga manuais de entulho | [11 empty] | UNID
00026/ ORSE | [14 empty] | m3
COMPOSIÇÃO ANALÍITICA
CÓDIGO |  | MATERIAL | [7 empty] | UN | QTD |  | CUSTO UNIT | CUSTO TOTAL
12893 / SINAPI |  | Bota de seguranca com biqueira de aco e colarinho acolchoado | [7 empty] | par | 0.0008 |  | 58.56 | 0.05
04729 / ORSE |  | Marreta 1 kg com cabo | [7 empty] | un | 0.0001 |  | 28.8 | 0
02711 / SINAPI |  | Carrinho de mao de aco capacidade 50 a 60 l, pneu com camara | [7 empty] | un | 0.0002 |  | 206.5 | 0.04
10599 / ORSE |  | Protetor solar fps 30 com 120ml | [7 empty] | un | 0.0018 |  | 35.9 | 0.06
00158 / ORSE |  | Almoço (Participação do empregador) | [7 empty] | un | 0.1018 |  | 14 | 1.43
10788 / ORSE |  | Pá quadrada | [7 empty] | un | 0.0002 |  | 30.7 | 0.01
12895 / SINAPI |  | Capacete de seguranca aba frontal com suspensao de polietileno, sem jugular (classe b) | [7 empty] | un | 0.0006 |  | 12.2 | 0.01
10596 / ORSE |  | Protetor auricular | [7 empty] | un | 0.0045 |  | 4.9 | 0.02
02378 / ORSE |  | Vale transporte | [7 empty] | un | 0.0941 |  | 4 | 0.38
00941 / ORSE |  | Fardamento com mangas curta | [7 empty] | un | 0.0015 |  | 170.51 | 0.26
12892 / SINAPI |  | Luva raspa de couro, cano curto (punho *7* cm) | [7 empty] | par | 0.0023 |  | 10.98 | 0.03
12894 / SINAPI |  | Capa para chuva em pvc com forro de poliester, com capuz (amarela ou azul) | [7 empty] | un | 0.0002 |  | 15.86 | 0

## Table 60
CÓDIGO |  | Coleta e carga manuais de entulho | [12 empty] | UNID
00026/ ORSE | [14 empty] | m3
COMPOSIÇÃO ANALÍITICA
CÓDIGO | MATERIAL | [7 empty] | UN |  | QTD | CUSTO UNIT |  | CUSTO TOTAL
10492 / ORSE | Cesta Básica | [7 empty] | un |  | 0.0045 | 140 |  | 0.63
04728 / ORSE | Talhadeira chata 10" | [7 empty] | un |  | 0.0003 | 13.85 |  | 0
01651 / ORSE | Óculos branco proteção | [7 empty] | pr |  | 0.0008 | 6 |  | 0
MÃO-DE-OBRA (111,51%)
06111 / SINAPI | Servente de obras | [7 empty] | h |  | 1 | 5.51 |  | 11.65
SERVIÇOS DE TERCEIROS
10517 / ORSE | Exames admissionais/demissionais (checkup) | [7 empty] | cj |  | 0.0004 | 300 |  | 0.12
10761 / ORSE | Refeição - café da manhã ( café com leite e dois pães com manteiga) | [7 empty] | un |  | 0.1018 | 5 |  | 0.51
10362 / ORSE | Seguro de vida e acidente em grupo | [7 empty] | un |  | 0.0045 | 12.54 |  | 0.06
RESUMO DA COMPOSIÇÃO |  |  | MÃO DE OBRA | 5.51 | MATERIAL | 2.92 | CUSTO TOTAL |  | 15.26 |  | PREÇO TOTAL
EQUIPAMENTO | 0 |  | ENC.( 111,5100%) | 6.14 | SERV. TERCEIRO | 0.69 | BDI( 26,2400 %) |  | 4 |  | 19.26
COMPOSIÇÃO SINTÉTICA
* CÓDIGO O 10549 / ORSE | DESCRIÇÃO DO INSUMO/SERVIÇO AUXILIAR Encargos Complementares - Servente | [10 empty] | UN h |  | QTD 1,0000
P 06111 / SINAPI | Servente de obras | [10 empty] | h |  | 1
CÓDIGO |  | Compactação manual com compactador a percussão sapinho, sem controle do grau de compactação | [10 empty] | PROD. EQUIPE |  | UNID
11447/ ORSE | [12 empty] | 4 |  | m3
COMPOSIÇÃO ANALÍITICA
CÓDIGO | EQUIPAMENTO UN QTD CUSTO UNIT | [6 empty] | QTD PROD |  | CUSTO PROD QTD IMPR |  |  | CUSTO IMPR | CUSTO TOTAL
02459 / ORSE | Caminhao tanque 6000 l (m. benz - ATEGO 1418/42 - 136, h 0,0000 69,19 0 hp ou equivalente) | [6 empty] | 0.005 |  | 163,32 0,0450 |  |  | 0 | 0.82
02462 / ORSE | Aluguel de compactador pneumático (dynapac - lc 71 gas h 0,0000 2,72 olina - 2,5 hp) | [6 empty] | 0.05 |  | 5,02 0,0000 |  |  | 0 | 0.25
CÓDIGO | MATERIAL | [8 empty] | UN QTD |  |  | CUSTO UNIT | CUSTO TOTAL
12892 / SINAPI | Luva raspa de couro, cano curto (punho *7* cm) | [8 empty] | par 0,0014375 |  |  | 10.98 | 0.02
12893 / SINAPI | Bota de seguranca com biqueira de aco e colarinho acolchoado | [8 empty] | par 0,0005 |  |  | 58.56 | 0.03
10596 / ORSE | Protetor auricular | [8 empty] | un 0,0028125 |  |  | 4.9 | 0.01
12894 / SINAPI | Capa para chuva em pvc com forro de poliester, com capuz (amarela ou azul) | [8 empty] | un 0,000125 |  |  | 15.86 | 0
02378 / ORSE | Vale transporte | [8 empty] | un 0,0588125 |  |  | 4 | 0.24
10788 / ORSE | Pá quadrada | [8 empty] | un 0,000125 |  |  | 30.7 | 0

## Table 61
CÓDIGO |  | Compactação manual com compactador a percussão sapinho, sem controle do grau de compactação | [10 empty] | PROD. EQUIPE |  | UNID
11447/ ORSE | [12 empty] | 4 |  | m3
COMPOSIÇÃO ANALÍITICA
CÓDIGO | MATERIAL | [7 empty] | UN | QTD |  |  | CUSTO UNIT | CUSTO TOTAL
00941 / ORSE | Fardamento com mangas curta | [7 empty] | un | 0.0009375 |  |  | 170.51 | 0.16
12895 / SINAPI | Capacete de seguranca aba frontal com suspensao de polietileno, sem jugular (classe b) | [7 empty] | un | 0.000375 |  |  | 12.2 | 0
04729 / ORSE | Marreta 1 kg com cabo | [7 empty] | un | 6.25e-05 |  |  | 28.8 | 0
02711 / SINAPI | Carrinho de mao de aco capacidade 50 a 60 l, pneu com camara | [7 empty] | un | 0.000125 |  |  | 206.5 | 0.03
01651 / ORSE | Óculos branco proteção | [7 empty] | pr | 0.0005 |  |  | 6 | 0
00158 / ORSE | Almoço (Participação do empregador) | [7 empty] | un | 0.063625 |  |  | 14 | 0.89
04728 / ORSE | Talhadeira chata 10" | [7 empty] | un | 0.0001875 |  |  | 13.85 | 0
10599 / ORSE | Protetor solar fps 30 com 120ml | [7 empty] | un | 0.001125 |  |  | 35.9 | 0.04
10492 / ORSE | Cesta Básica | [7 empty] | un | 0.0028125 |  |  | 140 | 0.39
MÃO-DE-OBRA (111,51%)
06111 / SINAPI | Servente de obras | [7 empty] | h | 0.625 |  |  | 5.51 | 7.28
SERVIÇOS DE TERCEIROS
10761 / ORSE | Refeição - café da manhã ( café com leite e dois pães com manteiga) | [7 empty] | un | 0.063625 |  |  | 5 | 0.32
10362 / ORSE | Seguro de vida e acidente em grupo | [7 empty] | un | 0.0028125 |  |  | 12.54 | 0.04
10517 / ORSE | Exames admissionais/demissionais (checkup) | [7 empty] | cj | 0.00025 |  |  | 300 | 0.08
RESUMO DA COMPOSIÇÃO |  |  | MÃO DE OBRA | 3.44 | MATERIAL | 1.81 | CUSTO TOTAL | 10.6 |  |  | PREÇO TOTAL
EQUIPAMENTO | 1.07 |  | ENC.( 111,5100%) | 3.84 | SERV. TERCEIRO | 0.44 | BDI( 26,2400 %) | 2.78 |  |  | 13.38
COMPOSIÇÃO SINTÉTICA
* CÓDIGO | DESCRIÇÃO DO INSUMO/SERVIÇO AUXILIAR | [6 empty] | UN |  | QTD PROD |  |  |  | IMPR
E 02459 / ORSE | Caminhao tanque 6000 l (m. benz - ATEGO 1418/42 - 136,0 hp ou equivalente) | [6 empty] | h |  | 0,2000 0,10 |  |  |  | 0.9
E 02462 / ORSE | Aluguel de compactador pneumático (dynapac - lc 71 gasolina - 2,5 hp) | [6 empty] | h |  | 0,2000 1,00 |  |  |  | 0
O 10549 / ORSE | Encargos Complementares - Servente | [6 empty] | h |  | 0.625
P 06111 / SINAPI | Servente de obras | [6 empty] | h |  | 2.5
CÓDIGO |  | Concreto fck = 15mpa, traço 1:3,4:3,5 (em massa seca de cimento/ areia média/ brita 1) - preparo mecân 05/2021 | [6 empty] | ico | com betoneira 600 l. af_ |  |  |  |  | UNID
94969/ SINAPI | [14 empty] | m3
COMPOSIÇÃO ANALÍITICA
CÓDIGO 36397 / SINAPI | EQUIPAMENTO Betoneira, capacidade nominal 600 l, capacidade de mistura360l, motor eletrico trifasico 220/380v, pot encia 4cv, excluso carregador | [7 empty] | UN un | QTD ,00013797 |  | CUSTO UNIT 18.504,40 |  | CUSTO TOTAL 2,55

## Table 62
CÓDIGO |  | Concreto fck = 15mpa, traço 1:3,4:3,5 (em massa seca de cimento/ areia média/ brita 1) - preparo mecânico com betoneira 600 l. af_ 05/2021 | [7 empty] | UNID
94969/ SINAPI | [9 empty] | m3
COMPOSIÇÃO ANALÍITICA
CÓDIGO MATERIAL UN QTD CUSTO UNIT CUSTO TOTAL 43464 / SINAPI Ferramentas - familia operador escavadeira - horista (encargos complementares - coletado caixa) h 1,2822 0,01 0,01 37373 / SINAPI Seguro - horista (coletado caixa) h 3,3089 0,06 0,20 43467 / SINAPI Ferramentas - familia servente - horista (encargos complementares - coletado caixa) h 2,0267 0,56 1,14 37372 / SINAPI Exames - horista (coletado caixa) h 3,3089 0,81 2,68 04721 / SINAPI Pedra britada n. 1 (9,5 a 19 mm) posto pedreira/fornecedor,sem frete m3 0,5813 94,42 54,89 43488 / SINAPI Epi - familia operador escavadeira - horista (encargos complementares - coletado caixa) h 1,2822 0,76 0,97 00370 / SINAPI Areia media - posto jazida/fornecedor (retirado na jazida, sem transporte) m3 0,8076 112,50 90,86 01379 / SINAPI Cimento portland composto cp ii-32 kg 274,0635 0,68 186,36 37371 / SINAPI Transporte - horista (coletado caixa) h 3,3089 0,70 2,32 37370 / SINAPI Alimentacao - horista (coletado caixa) h 3,3089 2,28 7,54 43491 / SINAPI Epi - familia servente - horista (encargos complementares -coletado caixa) h 2,0267 1,15 2,33 MÃO-DE-OBRA (111,51%) 37666 / SINAPI Operador de betoneira estacionaria / misturador h ,29079074 7,26 19,82 06111 / SINAPI Servente de obras h ,06155924 5,51 24,03 SERVIÇOS DE TERCEIROS 02705 / SINAPI Energia eletrica ate 2000 kwh industrial, sem demanda kw/h 1,64975 0,91 1,50
RESUMO DA COMPOSIÇÃO |  |  | MÃO DE OBRA | 43.81 | MATERIAL | 349.32 | CUSTO TOTAL | 397.14 | PREÇO TOTAL
EQUIPAMENTO | 2.52 |  | ENC.( 111,5100%) | 0 | SERV. TERCEIRO | 0 | BDI( 26,2400 %) | 104.21 | 501.35
COMPOSIÇÃO SINTÉTICA
* CÓDIGO DESCRIÇÃO DO INSUMO/SERVIÇO AUXILIAR UN QTD M 00370 / SINAPI Areia media - posto jazida/fornecedor (retirado na jazida, sem transporte) m3 0,8076 M 01379 / SINAPI Cimento portland composto cp ii-32 kg 274,0635 M 04721 / SINAPI Pedra britada n. 1 (9,5 a 19 mm) posto pedreira/fornecedor,sem frete m3 0,5813 O 88316 / SINAPI Servente com encargos complementares h 2,0267 O 88377 / SINAPI Operador de betoneira estacionária/misturador com encargos complementares h 1,2822 O 89225 / SINAPI Betoneira capacidade nominal de 600 l, capacidade de mistura 360 l, motor elétrico trifásico potência de 4 cv, sem carr chp 0,6599 O 89226 / SINAPI Betoneira capacidade nominal de 600 l, capacidade de mistura 360 l, motor elétrico trifásico potência de 4 cv, sem carr chi 0,6223

## Table 63
CÓDIGO |  | Concreto simples usinado fck=21mpa, bombeado, lançado e adensado na infraestrutura |  |  |  |  | UNID
11484/ ORSE | [6 empty] | m3
COMPOSIÇÃO ANALÍITICA
CÓDIGO | MATERIAL |  | UN | QTD | CUSTO UNIT | CUSTO TOTAL
10596 / ORSE | Protetor auricular |  | un | 0.00711 | 4.9 | 0.03
34492 / SINAPI | Concreto usinado bombeavel, classe de resistencia c20, com brita 0 e 1, slump = 100 +/- 20 mm, exclui servico de bombeamento (nbr 8953) |  | m3 | 1 | 330 | 330
11247 / ORSE | Serra mármore |  | un | 3.6e-05 | 327.8 | 0.01
11265 / ORSE | Martelo de borracha com cabo |  | un | 0.000144 | 11.5 | 0
00941 / ORSE | Fardamento com mangas curta |  | un | 0.00237 | 170.51 | 0.4
10788 / ORSE | Pá quadrada |  | un | 0.000244 | 30.7 | 0.01
44535 / SINAPI | Servico de bombeamento de concreto com consumo minimo de 40 m3 |  | m3 | 1 | 33.93 | 33.93
12893 / SINAPI | Bota de seguranca com biqueira de aco e colarinho acolchoado |  | par | 0.001264 | 58.56 | 0.07
00158 / ORSE | Almoço (Participação do empregador) |  | un | 0.16084 | 14 | 2.25
10789 / ORSE | Nível de bolha de madeira |  | un | 7.2e-05 | 16.3 | 0
11243 / ORSE | Martelo sem unha |  | un | 3.6e-05 | 16.55 | 0
01651 / ORSE | Óculos branco proteção |  | pr | 0.001264 | 6 | 0.01
10492 / ORSE | Cesta Básica |  | un | 0.00711 | 140 | 1
04728 / ORSE | Talhadeira chata 10" |  | un | 0.000366 | 13.85 | 0.01
10599 / ORSE | Protetor solar fps 30 com 120ml |  | un | 0.002844 | 35.9 | 0.1
11245 / ORSE | Desempoladeira de madeira 12x22 |  | un | 0.000252 | 11.26 | 0
10282 / ORSE | Regua de alumínio c/ 2,00m (para pedreiro) |  | un | 7.2e-05 | 40.8 | 0
10790 / ORSE | Prumo de face |  | un | 3.6e-05 | 22.98 | 0
11246 / ORSE | Escala métrica de bambú |  | Un | 0.000252 | 9.05 | 0
02711 / SINAPI | Carrinho de mao de aco capacidade 50 a 60 l, pneu com camara |  | un | 0.000244 | 206.5 | 0.05
04722 / ORSE | Colher de pedreiro |  | un | 0.000144 | 18.59 | 0
12894 / SINAPI | Capa para chuva em pvc com forro de poliester, com capuz (amarela ou azul) |  | un | 0.000316 | 15.86 | 0.01
02378 / ORSE | Vale transporte |  | un | 0.13835 | 4 | 0.55
04729 / ORSE | Marreta 1 kg com cabo |  | un | 0.000122 | 28.8 | 0
12892 / SINAPI | Luva raspa de couro, cano curto (punho *7* cm) |  | par | 0.003634 | 10.98 | 0.04
11264 / ORSE | Marreta de 1/2 kg com cabo |  | un | 7.2e-05 | 13.52 | 0
12895 / SINAPI | Capacete de seguranca aba frontal com suspensao de polietileno, sem jugular (classe b) |  | un | 0.000948 | 12.2 | 0.01
04174 / ORSE | Desempenadeira de aço lisa, cabo madeira, ref:143, Atlas ou similar |  | un | 0.00018 | 10.8 | 0
MÃO-DE-OBRA (111,51%)
06111 / SINAPI | Servente de obras |  | h | 1.22 | 5.51 | 14.22
04750 / SINAPI | Pedreiro (horista) |  | h | 0.36 | 6.63 | 5.05
SERVIÇOS DE TERCEIROS

## Table 64
CÓDIGO |  | Concreto simples usinado fck=21mpa, bombeado, lançado e adensado na infraestrutura | [11 empty] | UNID
11484/ ORSE | [13 empty] | m3
COMPOSIÇÃO ANALÍITICA
CÓDIGO | SERVIÇOS DE TERCEIROS UN QTD CUSTO UNIT | [11 empty] | CUSTO TOTAL
10761 / ORSE | Refeição - café da manhã ( café com leite e dois pães com manteiga) un 0,160844 5,00 | [11 empty] | 0.8
10517 / ORSE | Exames admissionais/demissionais (checkup) cj 0,000632 300,00 | [11 empty] | 0.19
10362 / ORSE | Seguro de vida e acidente em grupo un 0,00711 12,54 | [11 empty] | 0.09
RESUMO DA COMPOSIÇÃO |  |  | MÃO DE OBRA | 9.11 | MATERIAL | 368.48 | CUSTO TOTAL | 388.83 |  |  | PREÇO TOTAL
EQUIPAMENTO | 0 |  | ENC.( 111,5100%) | 10.16 | SERV. TERCEIRO | 1.08 | BDI( 26,2400 %) | 102.03 |  |  | 490.86
COMPOSIÇÃO SINTÉTICA
* CÓDIGO | DESCRIÇÃO DO INSUMO/SERVIÇO AUXILIAR UN | [11 empty] | QTD
M 34492 / SINAPI | Concreto usinado bombeavel, classe de resistencia c20, com brita 0 e 1, slump = 100 +/- 20 mm, exclui servico de bombea m3 | [11 empty] | 1
M 44535 / SINAPI | Servico de bombeamento de concreto com consumo minimo de 40 m3 m3 | [11 empty] | 1
O 11477 / ORSE | Lançamento de concreto usinado, bombeado, para infraestrutura, incluindo colocação, adensamento e acabamento m3 | [11 empty] | 1
CÓDIGO |  | Concreto simples usinado fck=25mpa, bombeado, lançado e adensado na infraestrutura | [11 empty] | UNID
11482/ ORSE | [13 empty] | m3
COMPOSIÇÃO ANALÍITICA
CÓDIGO | MATERIAL | [7 empty] | UN | QTD |  | CUSTO UNIT | CUSTO TOTAL
10282 / ORSE | Regua de alumínio c/ 2,00m (para pedreiro) | [7 empty] | un | 7.2e-05 |  | 40.8 | 0
04722 / ORSE | Colher de pedreiro | [7 empty] | un | 0.000144 |  | 18.59 | 0
11245 / ORSE | Desempoladeira de madeira 12x22 | [7 empty] | un | 0.000252 |  | 11.26 | 0
04174 / ORSE | Desempenadeira de aço lisa, cabo madeira, ref:143, Atlas ou similar | [7 empty] | un | 0.00018 |  | 10.8 | 0
10492 / ORSE | Cesta Básica | [7 empty] | un | 0.00711 |  | 140 | 1
04728 / ORSE | Talhadeira chata 10" | [7 empty] | un | 0.000366 |  | 13.85 | 0.01
11247 / ORSE | Serra mármore | [7 empty] | un | 3.6e-05 |  | 327.8 | 0.01
10789 / ORSE | Nível de bolha de madeira | [7 empty] | un | 7.2e-05 |  | 16.3 | 0
44535 / SINAPI | Servico de bombeamento de concreto com consumo minimo de 40 m3 | [7 empty] | m3 | 1 |  | 33.93 | 33.93
10788 / ORSE | Pá quadrada | [7 empty] | un | 0.000244 |  | 30.7 | 0.01
34493 / SINAPI | Concreto usinado bombeavel, classe de resistencia c25, com brita 0 e 1, slump = 100 +/- 20 mm, exclui servico de bombeamento (nbr 8953) | [7 empty] | m3 | 1 |  | 339.3 | 339.3
12894 / SINAPI | Capa para chuva em pvc com forro de poliester, com capuz (amarela ou azul) | [7 empty] | un | 0.000316 |  | 15.86 | 0.01
02378 / ORSE | Vale transporte | [7 empty] | un | 0.13835 |  | 4 | 0.55
11246 / ORSE | Escala métrica de bambú | [7 empty] | Un | 0.000252 |  | 9.05 | 0
02711 / SINAPI | Carrinho de mao de aco capacidade 50 a 60 l, pneu com camara | [7 empty] | un | 0.000244 |  | 206.5 | 0.05

## Table 65
CÓDIGO |  | Concreto simples usinado fck=25mpa, bombeado, lançado e adensado na infraestrutura | [7 empty] | UNID
11482/ ORSE | [9 empty] | m3
COMPOSIÇÃO ANALÍITICA
CÓDIGO MATERIAL UN QTD CUSTO UNIT CUSTO TOTAL 11265 / ORSE Martelo de borracha com cabo un 0,000144 11,50 0,00 11264 / ORSE Marreta de 1/2 kg com cabo un 0,000072 13,52 0,00 10596 / ORSE Protetor auricular un 0,00711 4,90 0,03 00941 / ORSE Fardamento com mangas curta un 0,00237 170,51 0,40 00158 / ORSE Almoço (Participação do empregador) un 0,160844 14,00 2,25 12892 / SINAPI Luva raspa de couro, cano curto (punho *7* cm) par 0,003634 10,98 0,04 10790 / ORSE Prumo de face un 0,000036 22,98 0,00 04729 / ORSE Marreta 1 kg com cabo un 0,000122 28,80 0,00 12893 / SINAPI Bota de seguranca com biqueira de aco e colarinho acolchoado par 0,001264 58,56 0,07 11243 / ORSE Martelo sem unha un 0,000036 16,55 0,00 01651 / ORSE Óculos branco proteção pr 0,001264 6,00 0,01 10599 / ORSE Protetor solar fps 30 com 120ml un 0,002844 35,90 0,10 12895 / SINAPI Capacete de seguranca aba frontal com suspensao de polietileno, sem jugular (classe b) un 0,000948 12,20 0,01 MÃO-DE-OBRA (111,51%) 04750 / SINAPI Pedreiro (horista) h 0,3600 6,63 5,05 06111 / SINAPI Servente de obras h 1,2200 5,51 14,22 SERVIÇOS DE TERCEIROS 10761 / ORSE Refeição - café da manhã ( café com leite e dois pães com manteiga) un 0,160844 5,00 0,80 10517 / ORSE Exames admissionais/demissionais (checkup) cj 0,000632 300,00 0,19 10362 / ORSE Seguro de vida e acidente em grupo un 0,00711 12,54 0,09
RESUMO DA COMPOSIÇÃO |  |  | MÃO DE OBRA | 9.11 | MATERIAL | 377.78 | CUSTO TOTAL | 398.13 | PREÇO TOTAL
EQUIPAMENTO | 0 |  | ENC.( 111,5100%) | 10.16 | SERV. TERCEIRO | 1.08 | BDI( 26,2400 %) | 104.47 | 502.6
COMPOSIÇÃO SINTÉTICA
* CÓDIGO DESCRIÇÃO DO INSUMO/SERVIÇO AUXILIAR UN QTD M 34493 / SINAPI Concreto usinado bombeavel, classe de resistencia c25, com brita 0 e 1, slump = 100 +/- 20 mm, exclui servico de bombea m3 1,0000 M 44535 / SINAPI Servico de bombeamento de concreto com consumo minimo de 40 m3 m3 1,0000 O 11477 / ORSE Lançamento de concreto usinado, bombeado, para infraestrutura, incluindo colocação, adensamento e acabamento m3 1,0000
CÓDIGO |  | Confecção, montagem e instalação de placa de sinalização em chapa de aço galvanizado nº 18 (60x50 cm), com 02 demãos de fundo anti -corrosivo (super galvite ou similar), 02 demãos de esmalte e mensagem em película refletiva, auto-adesiva | [7 empty] | UNID
04249/ ORSE | [9 empty] | Un
COMPOSIÇÃO ANALÍITICA

## Table 66
CÓDIGO |  | Confecção, montagem e instalação de placa de sinalização em chapa de aço galvanizado nº 18 (60x50 cm), com 02 demãos de fundo anti -corrosivo (super galvite ou similar), 02 demãos de esmalte e mensagem em película refletiva, auto-adesiva | [8 empty] | UNID
04249/ ORSE | [10 empty] | Un
COMPOSIÇÃO ANALÍITICA
CÓDIGO | SERVIÇOS DE TERCEIROS UN QTD CUSTO UNIT | [8 empty] | CUSTO TOTAL
03324 / ORSE | Confecção, montagem e instalação de placa de sinalização em chapa de aço galvanizado nº 18 (60x50 cm), Un 1,0000 125,00 com 02 demãos de fundo anti-corrosivo (super galvite), 02 demãos de esmalte e mensagem em película ref | [8 empty] | 125
letiva, auto-adesiva
RESUMO DA COMPOSIÇÃO |  |  | MÃO DE OBRA | 0 | MATERIAL | 0 | CUSTO TOTAL | 125 | PREÇO TOTAL
EQUIPAMENTO | 0 |  | ENC.( 111,5100%) | 0 | SERV. TERCEIRO | 125 | BDI( 26,2400 %) | 32.8 | 157.8
COMPOSIÇÃO SINTÉTICA
* CÓDIGO S 03324 / ORSE | DESCRIÇÃO DO INSUMO/SERVIÇO AUXILIAR UN Confecção, montagem e instalação de placa de sinalização em chapa de aço galvanizado nº 18 (60x50 cm), com 02 demãos de Un | [8 empty] | QTD 1,0000
CÓDIGO |  | Conjunto de fechadura e contra fechadura bico de papagaio, com abas, ref.AL 1510 E 1511, respectivamente, p/ esquadria de vidro te mperado (ou similar) | [8 empty] | UNID
04662/ ORSE | [10 empty] | un
COMPOSIÇÃO ANALÍITICA
CÓDIGO EQUIPAMENTO UN QTD CUSTO UNIT CUSTO TOTAL 11248 / ORSE Furadeira e Parafusadeira eletrica Bosch ou Similar profissional un 0,0002 246,00 0,05 11249 / ORSE Serra circular eletrica portatil un 0,0002 518,00 0,10 MATERIAL 04305 / ORSE Contra fechadura bico de papagaio com abas ref. AL 1511, p/ esquadria de vidro temperado ou similar un 1,0000 62,05 62,05 04304 / ORSE Fechadura bico de papagaio com abas ref. AL 1510, p/ esquadria de vidro temperado un 1,0000 96,58 96,58 10579 / ORSE Chave de fenda chata 30 cm un 0,0004 22,89 0,01 02711 / SINAPI Carrinho de mao de aco capacidade 50 a 60 l, pneu com camara un 0,0001 206,50 0,02 01651 / ORSE Óculos branco proteção pr 0,0018 6,00 0,01 10788 / ORSE Pá quadrada un 0,0001 30,70 0,00 12892 / SINAPI Luva raspa de couro, cano curto (punho *7* cm) par 0,00575 10,98 0,06 04729 / ORSE Marreta 1 kg com cabo un 0,00005 28,80 0,00 00158 / ORSE Almoço (Participação do empregador) un 0,2545 14,00 3,56 11244 / ORSE Martelo com unha un 0,0004 37,90 0,02 02378 / ORSE Vale transporte un 0,17785 4,00 0,71 10596 / ORSE Protetor auricular un 0,01125 4,90 0,06 12895 / SINAPI Capacete de seguranca aba frontal com suspensao de polietileno, sem jugular (classe b) un 0,0015 12,20 0,02 04728 / ORSE Talhadeira chata 10" un 0,00015 13,85 0,00 10578 / ORSE Formão grande un 0,0004 15,15 0,01 00941 / ORSE Fardamento com mangas curta un 0,00375 170,51 0,64

## Table 67
CÓDIGO |  | Conjunto de fechadura e contra fechadura bico de papagaio, com abas, ref.AL 1510 E 1511, respectivam mperado (ou similar) | [6 empty] | ente, | p/ | esquadria de vidro |  | te | UNID
04662/ ORSE | [13 empty] | un
COMPOSIÇÃO ANALÍITICA
CÓDIGO | MATERIAL | [7 empty] | UN | QTD |  | CUSTO UNIT | CUSTO TOTAL
10599 / ORSE | Protetor solar fps 30 com 120ml | [7 empty] | un | 0.0045 |  | 35.9 | 0.16
12894 / SINAPI | Capa para chuva em pvc com forro de poliester, com capuz (amarela ou azul) | [7 empty] | un | 0.0005 |  | 15.86 | 0.01
12893 / SINAPI | Bota de seguranca com biqueira de aco e colarinho acolchoado | [7 empty] | par | 0.0018 |  | 58.56 | 0.11
10492 / ORSE | Cesta Básica | [7 empty] | un | 0.01125 |  | 140 | 1.58
10577 / ORSE | Serrote 40cm | [7 empty] | un | 0.0002 |  | 30 | 0.01
MÃO-DE-OBRA (111,51%)
06111 / SINAPI | Servente de obras | [7 empty] | h | 0.5 |  | 5.51 | 5.83
01213 / SINAPI | Carpinteiro de formas | [7 empty] | h | 2 |  | 6.63 | 28.05
SERVIÇOS DE TERCEIROS
10517 / ORSE | Exames admissionais/demissionais (checkup) | [7 empty] | cj | 0.001 |  | 300 | 0.3
10761 / ORSE | Refeição - café da manhã ( café com leite e dois pães com manteiga) | [7 empty] | un | 0.2545 |  | 5 | 1.27
10362 / ORSE | Seguro de vida e acidente em grupo | [7 empty] | un | 0.01125 |  | 12.54 | 0.14
RESUMO DA COMPOSIÇÃO |  |  | MÃO DE OBRA | 16.02 | MATERIAL | 165.62 | CUSTO TOTAL | 201.36 |  |  | PREÇO TOTAL
EQUIPAMENTO | 0.15 |  | ENC.( 111,5100%) | 17.86 | SERV. TERCEIRO | 1.71 | BDI( 26,2400 %) | 52.84 |  |  | 254.2
COMPOSIÇÃO SINTÉTICA
* CÓDIGO | DESCRIÇÃO DO INSUMO/SERVIÇO AUXILIAR | [10 empty] | UN | QTD
M 04304 / ORSE | Fechadura bico de papagaio com abas ref. AL 1510, p/ esquadria de vidro temperado | [10 empty] | un | 1
M 04305 / ORSE | Contra fechadura bico de papagaio com abas ref. AL 1511, p/ esquadria de vidro temperado ou similar | [10 empty] | un | 1
O 10549 / ORSE | Encargos Complementares - Servente | [10 empty] | h | 0.5
O 10551 / ORSE | Encargos Complementares - Carpinteiro | [10 empty] | h | 2
P 01213 / SINAPI | Carpinteiro de formas | [10 empty] | h | 2
P 06111 / SINAPI | Servente de obras | [10 empty] | h | 0.5
CÓDIGO |  | Conjunto de ferragens para janela em madeira, pivotante (seteira), acabamento cromado | [11 empty] | UNID
11593/ ORSE | [13 empty] | cj
COMPOSIÇÃO ANALÍITICA
CÓDIGO EQUIPAMENTO UN QTD CUSTO UNIT CUSTO TOTAL 11248 / ORSE Furadeira e Parafusadeira eletrica Bosch ou Similar profissional un 0,0002 246,00 0,05 11249 / ORSE Serra circular eletrica portatil un 0,0002 518,00 0,10 MATERIAL

## Table 68
CÓDIGO |  | Conjunto de ferragens para janela em madeira, pivotante (seteira), acabamento cromado | [10 empty] | UNID
11593/ ORSE | [12 empty] | cj
COMPOSIÇÃO ANALÍITICA
CÓDIGO MATERIAL | [8 empty] | UN | QTD | CUSTO UNIT | CUSTO |  | TOTAL
10596 / ORSE Protetor auricular | [8 empty] | un | 0.018 | 4.9 |  |  | 0.09
10599 / ORSE Protetor solar fps 30 com 120ml | [8 empty] | un | 0.0072 | 35.9 |  |  | 0.26
10577 / ORSE Serrote 40cm | [8 empty] | un | 0.0002 | 30 |  |  | 0.01
12892 / SINAPI Luva raspa de couro, cano curto (punho *7* cm) | [8 empty] | par | 0.0092 | 10.98 |  |  | 0.1
12893 / SINAPI Bota de seguranca com biqueira de aco e colarinho acolchoado | [8 empty] | par | 0.003 | 58.56 |  |  | 0.18
10578 / ORSE Formão grande | [8 empty] | un | 0.0004 | 15.15 |  |  | 0.01
12894 / SINAPI Capa para chuva em pvc com forro de poliester, com capuz (amarela ou azul) | [8 empty] | un | 0.0008 | 15.86 |  |  | 0.01
10492 / ORSE Cesta Básica | [8 empty] | un | 0.018 | 140 |  |  | 2.52
10788 / ORSE Pá quadrada | [8 empty] | un | 0.0004 | 30.7 |  |  | 0.01
11244 / ORSE Martelo com unha | [8 empty] | un | 0.0004 | 37.9 |  |  | 0.02
00158 / ORSE Almoço (Participação do empregador) | [8 empty] | un | 0.4072 | 14 |  |  | 5.7
01651 / ORSE Óculos branco proteção | [8 empty] | pr | 0.003 | 6 |  |  | 0.02
12895 / SINAPI Capacete de seguranca aba frontal com suspensao de polietileno, sem jugular (classe b) | [8 empty] | un | 0.0024 | 12.2 |  |  | 0.03
10579 / ORSE Chave de fenda chata 30 cm | [8 empty] | un | 0.0004 | 22.89 |  |  | 0.01
04728 / ORSE Talhadeira chata 10" | [8 empty] | un | 0.0006 | 13.85 |  |  | 0.01
11458 / SINAPI Fecho de seguranca, tipo batom, em latao / zamac, cromado, para portas e janelas - inclui parafusos | [8 empty] | un | 1 | 24.34 |  |  | 24.34
00941 / ORSE Fardamento com mangas curta | [8 empty] | un | 0.006 | 170.51 |  |  | 1.02
02711 / SINAPI Carrinho de mao de aco capacidade 50 a 60 l, pneu com camara | [8 empty] | un | 0.0004 | 206.5 |  |  | 0.08
02378 / ORSE Vale transporte | [8 empty] | un | 0.319 | 4 |  |  | 1.28
04729 / ORSE Marreta 1 kg com cabo | [8 empty] | un | 0.0002 | 28.8 |  |  | 0.01
MÃO-DE-OBRA (111,51%)
06111 / SINAPI Servente de obras | [8 empty] | h | 2 | 5.51 |  |  | 23.31
01214 / SINAPI Carpinteiro de esquadrias | [8 empty] | h | 2 | 6.22 |  |  | 26.31
SERVIÇOS DE TERCEIROS
10362 / ORSE Seguro de vida e acidente em grupo | [8 empty] | un | 0.018 | 12.54 |  |  | 0.23
10517 / ORSE Exames admissionais/demissionais (checkup) | [8 empty] | cj | 0.0016 | 300 |  |  | 0.48
10761 / ORSE Refeição - café da manhã ( café com leite e dois pães com manteiga) | [8 empty] | un | 0.4072 | 5 |  |  | 2.04
RESUMO DA COMPOSIÇÃO |  |  | MÃO DE OBRA | 23.46 | MATERIAL | 35.71 | CUSTO TOTAL | 88.23 |  | PREÇO TOTAL
EQUIPAMENTO | 0.15 |  | ENC.( 111,5100%) | 26.16 | SERV. TERCEIRO | 2.75 | BDI( 26,2400 %) | 23.15 |  | 111.38
COMPOSIÇÃO SINTÉTICA
* CÓDIGO DESCRIÇÃO DO INSUMO/SERVIÇO AUXILIAR M 11458 / SINAPI Fecho de seguranca, tipo batom, em latao / zamac, cromado, para portas e janelas - inclui parafusos | [10 empty] | UN un | QTD 1,0000

## Table 69
CÓDIGO |  |  | Conjunto de ferragens para janela em | madeira, | pivotante | (seteira), | acabamento | cromado |  |  |  |  | UNID
11593/ ORSE | [12 empty] | cj
COMPOSIÇÃO SINTÉTICA
O | 10549 / ORSE | Encargos Complementares - Servente |  | h | [8 empty] | 2
O | 10551 / ORSE | Encargos Complementares - Carpinteiro |  | h | [8 empty] | 2
P | 01214 / SINAPI | Carpinteiro de esquadrias |  | h | [8 empty] | 2
P | 06111 / SINAPI | Servente de obras |  | h | [8 empty] | 2
CÓDIGO |  |  | Conjunto de ferragens para janela em madeira, de correr, duas folhas, acabamento cromado | [9 empty] | UNID
11589/ ORSE | [12 empty] | cj
COMPOSIÇÃO ANALÍITICA
CÓDIGO |  | EQUIPAMENTO | [6 empty] | UN | QTD | CUSTO UNIT | CUSTO TOTAL
11248 / ORSE |  | Furadeira e Parafusadeira eletrica Bosch ou Similar profissional | [6 empty] | un | 0.0005 | 246 | 0.12
11249 / ORSE |  | Serra circular eletrica portatil | [6 empty] | un | 0.0005 | 518 | 0.26
MATERIAL
02276 / ORSE |  | Perfil Alumínio, U, usado como trilho inferior em porta de correr | [6 empty] | m | 1.25 | 11.55 | 14.44
10578 / ORSE |  | Formão grande | [6 empty] | un | 0.001 | 15.15 | 0.02
02711 / SINAPI |  | Carrinho de mao de aco capacidade 50 a 60 l, pneu com camara | [6 empty] | un | 0.001 | 206.5 | 0.21
01993 / ORSE |  | Roldana para porta correr (superior) | [6 empty] | un | 2 | 34.04 | 68.08
04728 / ORSE |  | Talhadeira chata 10" | [6 empty] | un | 0.0015 | 13.85 | 0.02
02277 / ORSE |  | Perfil Alumínio, U, usado como trilho superior em porta de correr | [6 empty] | m | 1.25 | 37.03 | 46.29
12892 / SINAPI |  | Luva raspa de couro, cano curto (punho *7* cm) | [6 empty] | par | 0.023 | 10.98 | 0.25
10596 / ORSE |  | Protetor auricular | [6 empty] | un | 0.045 | 4.9 | 0.22
10599 / ORSE |  | Protetor solar fps 30 com 120ml | [6 empty] | un | 0.018 | 35.9 | 0.65
10577 / ORSE |  | Serrote 40cm | [6 empty] | un | 0.0005 | 30 | 0.02
13419 / ORSE |  | Fechadura tipo bico de papagaio, para porta de correr, inclusive concha em latão, da IMAB, ref.: FA135 2I310S00 ou similar) | [6 empty] | un | 1 | 169.9 | 169.9
04729 / ORSE |  | Marreta 1 kg com cabo | [6 empty] | un | 0.0005 | 28.8 | 0.01
12893 / SINAPI |  | Bota de seguranca com biqueira de aco e colarinho acolchoado | [6 empty] | par | 0.0075 | 58.56 | 0.44
11244 / ORSE |  | Martelo com unha | [6 empty] | un | 0.001 | 37.9 | 0.04
10492 / ORSE |  | Cesta Básica | [6 empty] | un | 0.045 | 140 | 6.3
10788 / ORSE |  | Pá quadrada | [6 empty] | un | 0.001 | 30.7 | 0.03
02378 / ORSE |  | Vale transporte | [6 empty] | un | 0.7975 | 4 | 3.19
12894 / SINAPI |  | Capa para chuva em pvc com forro de poliester, com capuz (amarela ou azul) | [6 empty] | un | 0.002 | 15.86 | 0.03
10579 / ORSE |  | Chave de fenda chata 30 cm | [6 empty] | un | 0.001 | 22.89 | 0.02
|  | Óculos branco proteção | [6 empty] | pr | 0.0075 | 6 | 0.05

## Table 70
CÓDIGO |  |  | Conjunto | de | ferragens |  | para | janela |  | em | madeira, |  | de | correr, | duas | folhas, |  | acabamento |  |  | cromado | [9 empty] | UNID
11589/ ORSE | [30 empty] | cj
COMPOSIÇÃO ANALÍITICA
CÓDIGO | MATERIAL |  |  | UN | [20 empty] | QTD |  | CUSTO UNIT |  | CUSTO TOTAL
01651 / ORSE
00158 / ORSE |  | Almoço (Participação do empregador) | [20 empty] | un |  | 1.018 |  |  | 14 |  | 14.25
12895 / SINAPI |  | Capacete de seguranca aba frontal com suspensao de polietileno, sem jugular (classe b) | [20 empty] | un |  | 0.006 |  |  | 12.2 |  | 0.07
00941 / ORSE |  | Fardamento com mangas curta | [20 empty] | un |  | 0.015 |  |  | 170.51 |  | 2.56
MÃO-DE-OBRA (111,51%)
01214 / SINAPI |  | Carpinteiro de esquadrias | [20 empty] | h |  | 5 |  |  | 6.22 |  | 65.78
06111 / SINAPI |  | Servente de obras | [20 empty] | h |  | 5 |  |  | 5.51 |  | 58.27
SERVIÇOS DE TERCEIROS
10517 / ORSE |  | Exames admissionais/demissionais (checkup) | [20 empty] | cj |  | 0.004 |  |  | 300 |  | 1.2
10761 / ORSE |  | Refeição - café da manhã ( café com leite e dois pães com manteiga) | [20 empty] | un |  | 1.018 |  |  | 5 |  | 5.09
10362 / ORSE |  | Seguro de vida e acidente em grupo | [20 empty] | un |  | 0.045 |  |  | 12.54 |  | 0.56
RESUMO DA COMPOSIÇÃO | [5 empty] | MÃO DE OBRA |  |  | 58.65 |  |  | MATERIAL |  |  |  | 327.09 |  |  |  | CUSTO TOTAL |  |  | 458.37 |  | PREÇO TOTAL
EQUIPAMENTO |  | 0.38 |  |  |  | ENC.( 111,5100%) |  |  | 65.4 |  |  | SERV. TERCEIRO |  |  |  | 6.85 |  |  |  | BDI( 26,2400 %) |  |  | 120.28 |  | 578.65
COMPOSIÇÃO SINTÉTICA
* CÓDIGO |  | DESCRIÇÃO DO INSUMO/SERVIÇO AUXILIAR | [25 empty] | UN |  | QTD
M 01993 / ORSE |  | Roldana para porta correr (superior) | [25 empty] | un |  | 2
M 02276 / ORSE |  | Perfil Alumínio, U, usado como trilho inferior em porta de correr | [25 empty] | m |  | 1.25
M 02277 / ORSE |  | Perfil Alumínio, U, usado como trilho superior em porta de correr | [25 empty] | m |  | 1.25
M 13419 / ORSE |  | Fechadura tipo bico de papagaio, para porta de correr, inclusive concha em latão, da IMAB, ref.: FA1352I310S00 ou simil | [25 empty] | un |  | 1
O 10549 / ORSE |  | Encargos Complementares - Servente | [25 empty] | h |  | 5
O 10551 / ORSE |  | Encargos Complementares - Carpinteiro | [25 empty] | h |  | 5
P 01214 / SINAPI |  | Carpinteiro de esquadrias | [25 empty] | h |  | 5
P 06111 / SINAPI |  | Servente de obras | [25 empty] | h |  | 5
CÓDIGO |  |  | Conjunto de ferragens para janela em madeira, guilhotina, duas | [13 empty] | folhas, |  | acabamento |  |  | cromado | [8 empty] | UNID
11590/ ORSE | [30 empty] | cj
COMPOSIÇÃO ANALÍITICA
CÓDIGO |  | EQUIPAMENTO | [14 empty] | UN | [6 empty] | QTD |  | CUSTO UNIT |  |  |  | CUSTO TOTAL
11248 / ORSE 11249 / ORSE |  | Furadeira e Parafusadeira eletrica Bosch ou Similar profissional Serra circular eletrica portatil | [14 empty] | un un | [6 empty] | 0,0004 0,0004 |  | 246,00 518,00 |  |  |  | 0,10 0,21

## Table 71
CÓDIGO |  | Conjunto de ferragens para janela em madeira, guilhotina, duas folhas, acabamento cromado | [9 empty] | UNID
11590/ ORSE | [11 empty] | cj
COMPOSIÇÃO ANALÍITICA
CÓDIGO MATERIAL | [7 empty] | UN | QTD | CUSTO UNIT | CUSTO |  | TOTAL
12894 / SINAPI Capa para chuva em pvc com forro de poliester, com capuz (amarela ou azul) | [7 empty] | un | 0.0016 | 15.86 |  |  | 0.03
11244 / ORSE Martelo com unha | [7 empty] | un | 0.0008 | 37.9 |  |  | 0.03
00941 / ORSE Fardamento com mangas curta | [7 empty] | un | 0.012 | 170.51 |  |  | 2.05
09246 / ORSE Fecho de sobrepor p/janela, cromado, ref.FE0631P00, Imab ou similar | [7 empty] | un | 2 | 19.72 |  |  | 39.44
04729 / ORSE Marreta 1 kg com cabo | [7 empty] | un | 0.0004 | 28.8 |  |  | 0.01
10578 / ORSE Formão grande | [7 empty] | un | 0.0008 | 15.15 |  |  | 0.01
00158 / ORSE Almoço (Participação do empregador) | [7 empty] | un | 0.8144 | 14 |  |  | 11.4
01651 / ORSE Óculos branco proteção | [7 empty] | pr | 0.006 | 6 |  |  | 0.04
12893 / SINAPI Bota de seguranca com biqueira de aco e colarinho acolchoado | [7 empty] | par | 0.006 | 58.56 |  |  | 0.35
04728 / ORSE Talhadeira chata 10" | [7 empty] | un | 0.0012 | 13.85 |  |  | 0.02
02711 / SINAPI Carrinho de mao de aco capacidade 50 a 60 l, pneu com camara | [7 empty] | un | 0.0008 | 206.5 |  |  | 0.17
05093 / SINAPI Levantador de janela guilhotina, em latao cromado | [7 empty] | par | 1 | 17.27 |  |  | 17.27
10788 / ORSE Pá quadrada | [7 empty] | un | 0.0008 | 30.7 |  |  | 0.02
12895 / SINAPI Capacete de seguranca aba frontal com suspensao de polietileno, sem jugular (classe b) | [7 empty] | un | 0.0048 | 12.2 |  |  | 0.06
02378 / ORSE Vale transporte | [7 empty] | un | 0.638 | 4 |  |  | 2.55
10579 / ORSE Chave de fenda chata 30 cm | [7 empty] | un | 0.0008 | 22.89 |  |  | 0.02
10492 / ORSE Cesta Básica | [7 empty] | un | 0.036 | 140 |  |  | 5.04
12892 / SINAPI Luva raspa de couro, cano curto (punho *7* cm) | [7 empty] | par | 0.0184 | 10.98 |  |  | 0.2
38167 / SINAPI Borboleta para janela tipo guilhotina, em zamac cromado | [7 empty] | par | 1 | 27.11 |  |  | 27.11
10596 / ORSE Protetor auricular | [7 empty] | un | 0.036 | 4.9 |  |  | 0.18
10599 / ORSE Protetor solar fps 30 com 120ml | [7 empty] | un | 0.0144 | 35.9 |  |  | 0.52
10577 / ORSE Serrote 40cm | [7 empty] | un | 0.0004 | 30 |  |  | 0.01
MÃO-DE-OBRA (111,51%)
01214 / SINAPI Carpinteiro de esquadrias | [7 empty] | h | 4 | 6.22 |  |  | 52.62
06111 / SINAPI Servente de obras | [7 empty] | h | 4 | 5.51 |  |  | 46.62
SERVIÇOS DE TERCEIROS
10761 / ORSE Refeição - café da manhã ( café com leite e dois pães com manteiga) | [7 empty] | un | 0.8144 | 5 |  |  | 4.07
10517 / ORSE Exames admissionais/demissionais (checkup) | [7 empty] | cj | 0.0032 | 300 |  |  | 0.96
10362 / ORSE Seguro de vida e acidente em grupo | [7 empty] | un | 0.036 | 12.54 |  |  | 0.45
RESUMO DA COMPOSIÇÃO |  |  | MÃO DE OBRA | 46.92 | MATERIAL | 106.53 | CUSTO TOTAL | 211.56 | PREÇO TOTAL
EQUIPAMENTO | 0.31 |  | ENC.( 111,5100%) | 52.32 | SERV. TERCEIRO | 5.48 | BDI( 26,2400 %) | 55.51 | 267.07

## Table 72
CÓDIGO |  | Conjunto de ferragens para janela em madeira, guilhotina, duas folhas, |  | acabamento |  |  | cromado | [6 empty] | UNID
11590/ ORSE | [13 empty] | cj
COMPOSIÇÃO ANALÍITICA
COMPOSIÇÃO SINTÉTICA
* CÓDIGO | DESCRIÇÃO DO INSUMO/SERVIÇO AUXILIAR |  |  | UN | [9 empty] | QTD
M 09246 / ORSE | Fecho de sobrepor p/janela, cromado, ref.FE0631P00, Imab ou similar |  |  | un | [9 empty] | 2
M 05093 / SINAPI | Levantador de janela guilhotina, em latao cromado |  |  | par | [9 empty] | 1
M 38167 / SINAPI | Borboleta para janela tipo guilhotina, em zamac cromado |  |  | par | [9 empty] | 1
O 10549 / ORSE | Encargos Complementares - Servente |  |  | h | [9 empty] | 4
O 10551 / ORSE | Encargos Complementares - Carpinteiro |  |  | h | [9 empty] | 4
P 06111 / SINAPI | Servente de obras |  |  | h | [9 empty] | 4
P 01214 / SINAPI | Carpinteiro de esquadrias |  |  | h | [9 empty] | 4
CÓDIGO |  | Corrimão em tubo de aço galvanizado (altura = 0,92 m), com barras (1 1/4") e barra horizontal superior (1 1/4") | verticais |  | a | cada | 2.00m | 1 | 1/2"), | barra | horizontal | intermediária |  | UNID
08613/ ORSE | [13 empty] | m
COMPOSIÇÃO ANALÍITICA
CÓDIGO | EQUIPAMENTO |  | UN | [7 empty] | QTD | CUSTO UNIT | CUSTO TOTAL
11249 / ORSE | Serra circular eletrica portatil |  | un | [7 empty] | 5.4e-07 | 518 | 0
11248 / ORSE | Furadeira e Parafusadeira eletrica Bosch ou Similar profissional |  | un | [7 empty] | 5.4e-07 | 246 | 0
MATERIAL
10596 / ORSE | Protetor auricular |  | un | [7 empty] | 0.02042 | 4.9 | 0.1
04174 / ORSE | Desempenadeira de aço lisa, cabo madeira, ref:143, Atlas ou similar |  | un | [7 empty] | 0.0005027 | 10.8 | 0.01
10578 / ORSE | Formão grande |  | un | [7 empty] | 1.08e-06 | 15.15 | 0
11243 / ORSE | Martelo sem unha |  | un | [7 empty] | 0.00010054 | 16.55 | 0
10577 / ORSE | Serrote 40cm |  | un | [7 empty] | 5.4e-07 | 30 | 0
10790 / ORSE | Prumo de face |  | un | [7 empty] | 0.00010054 | 22.98 | 0
00941 / ORSE | Fardamento com mangas curta |  | un | [7 empty] | 0.0068067 | 170.51 | 1.16
04729 / ORSE | Marreta 1 kg com cabo |  | un | [7 empty] | 0.00025243 | 28.8 | 0.01
10599 / ORSE | Protetor solar fps 30 com 120ml |  | un | [7 empty] | 0.008168 | 35.9 | 0.29
44535 / SINAPI | Servico de bombeamento de concreto com consumo minimo de 40 m3 |  | m3 | [7 empty] | 0.015 | 33.93 | 0.51
10585 / ORSE | Arco de serra |  | un | [7 empty] | 0.00010054 | 21.25 | 0
00634 / ORSE | Concreto usinado bombeavel b0-b1 fck=15mpa |  | m3 | [7 empty] | 0.015 | 316.68 | 4.75
04722 / ORSE | Colher de pedreiro |  | un | [7 empty] | 0.00040216 | 18.59 | 0.01
00158 / ORSE | Almoço (Participação do empregador) |  | un | [7 empty] | 0.46195 | 14 | 6.47

## Table 73
CÓDIGO |  | Corrimão em tubo de aço galvanizado (altura = 0,92 m), com barras verticais a cada 2.00m (1 1/2"), ba (1 1/4") e barra horizontal superior (1 1/4") | rra | horizontal | intermediária |  | UNID
08613/ ORSE | [6 empty] | m
COMPOSIÇÃO ANALÍITICA
CÓDIGO | MATERIAL |  | UN | QTD | CUSTO UNIT | CUSTO TOTAL
04728 / ORSE | Talhadeira chata 10" |  | un | 0.00075729 | 13.85 | 0.01
11244 / ORSE | Martelo com unha |  | un | 1.08e-06 | 37.9 | 0
12895 / SINAPI | Capacete de seguranca aba frontal com suspensao de polietileno, sem jugular (classe b) |  | un | 0.0027227 | 12.2 | 0.03
10788 / ORSE | Pá quadrada |  | un | 0.00050486 | 30.7 | 0.02
10579 / ORSE | Chave de fenda chata 30 cm |  | un | 1.08e-06 | 22.89 | 0
10789 / ORSE | Nível de bolha de madeira |  | un | 0.00020108 | 16.3 | 0
10586 / ORSE | Torquesa |  | un | 0.00010054 | 17.9 | 0
02711 / SINAPI | Carrinho de mao de aco capacidade 50 a 60 l, pneu com camara |  | un | 0.00050486 | 206.5 | 0.1
11285 / ORSE | Fonte inversora de solda WMI 140ED 220V - BAMBOZZI - WMI- 140ED |  | un | 5e-05 | 1040 | 0.05
11271 / ORSE | Talhadeira com punho de proteção 22 x225mm ref.207206BR Belzer |  | un | 5e-05 | 27.97 | 0
11277 / ORSE | Alicate de pressão para solda de chapa 18" (460mm), Ref.138 Z Gedore |  | un | 0.0001 | 105.63 | 0.01
11276 / ORSE | Alicate de pressão para solda tipo U, para apertar chapas, tiras e qualquer tipo de perfil. Niquelado, mordentes reforçados em aço laminadao. Corpo em chapa dobrada extra-reforçada e rebites de aço, 11" ( |  | un | 0.0001 | 65.4 | 0.01
280mm). Ref. 138 Gedore.
11275 / ORSE | Alicate de pressão 11" |  | un | 0.0001 | 59.43 | 0.01
01651 / ORSE | Óculos branco proteção |  | pr | 0.0036297 | 6 | 0.02
11274 / ORSE | Grampo de de aperto rápido 16" Ref. 60987 Beltools |  | un | 0.00015 | 17.19 | 0
11247 / ORSE | Serra mármore |  | un | 0.00010054 | 327.8 | 0.03
11273 / ORSE | Esquadro de alumínio para soldagem de peças, com duas morsas, 35 x 35 x 4,5cm, marca Black Jack |  | un | 0.0001 | 200.55 | 0.02
11272 / ORSE | Alicate Climpador ( cripador ) |  | un | 5e-05 | 98.24 | 0
10282 / ORSE | Regua de alumínio c/ 2,00m (para pedreiro) |  | un | 0.00020108 | 40.8 | 0.01
10997 / SINAPI | Eletrodo revestido aws - e7018, diametro igual a 4,00 mm |  | kg | 0.25 | 40 | 10
11246 / ORSE | Escala métrica de bambú |  | Un | 0.00070378 | 9.05 | 0.01
11270 / ORSE | Martelo de solda do tipo picareta, cabo de madeira, 300x0,4x0,5mm |  | un | 0.00015 | 27.43 | 0
11265 / ORSE | Martelo de borracha com cabo |  | un | 0.00040216 | 11.5 | 0
02378 / ORSE | Vale transporte |  | un | 0.36922 | 4 | 1.48
12892 / SINAPI | Luva raspa de couro, cano curto (punho *7* cm) |  | par | 0.010437 | 10.98 | 0.11
11264 / ORSE | Marreta de 1/2 kg com cabo |  | un | 0.00020108 | 13.52 | 0
02308 / ORSE | Tubo de aço galvanizado leve c/ costura c/ rosca BSP Ø = 48,3mm (1.1/2"), e = 2,65mm, l = 6000mm NBR 5580 |  | m | 0.6 | 66.55 | 39.93
02309 / ORSE | Tubo de aço galvanizado leve c/ costura c/rosca BSP Ø = 42,4mm ( 1.1/4"), e = 2,65mm, l = 6000mm NBR 5580 |  | m | 2.24 | 60.22 | 134.89
11283 / ORSE | Selador horizontal para fita de aço 1" |  | un | 5e-05 | 463.22 | 0.02
11281 / ORSE | Bolsa de lona para ferramentas 40 x 30 x 20cm |  | un | 0.0004 | 279.89 | 0.11
11280 / ORSE | Chave Inglesa 15" ref. 012418012 carbografite |  | un | 0.0001 | 60.5 | 0.01

## Table 74
CÓDIGO |  |  | Corrimão em tubo de aço galvanizado (altura = 0,92 m), com barras verticais (1 1/4") e barra horizontal superior (1 1/4") |  |  |  |  | a cada 2.00m (1 |  | 1/2"), |  | barra horizontal |  | intermediária |  | UNID
08613/ ORSE | [15 empty] | m
COMPOSIÇÃO ANALÍITICA
CÓDIGO |  | MATERIAL | [9 empty] | UN QTD |  | CUSTO UNIT | CUSTO TOTAL
12894 | / SINAPI | Capa para chuva em pvc com forro de poliester, com capuz (amarela ou azul) | [9 empty] | un ,00090756 |  | 15.86 | 0.01
12893 | / SINAPI | Bota de seguranca com biqueira de aco e colarinho acolchoado | [9 empty] | par 0,0036297 |  | 58.56 | 0.21
11286 | / ORSE | Macariço de solda Ref. CG201 código 010414410 carbografite | [9 empty] | un 0,00015 |  | 365.21 | 0.05
11282 | / ORSE | Esmerilhadeira angular elétrico portátil 4 1/2" - 1000 watts - ref. G1000kB2 | [5 empty] | Black e Decker |  |  |  | un 0,0001 |  | 373 | 0.04
11245 | / ORSE | Desempoladeira de madeira 12x22 | [9 empty] | un ,00070378 |  | 11.26 | 0.01
11279 | / ORSE | Alicate para anéis de pistão capacidade 50-100mm. ref.44044101 Tramontina ou | [5 empty] | similar |  |  |  | un 0,0001 |  | 84.93 | 0.01
11284 | / ORSE | Cavalete de ferro nº 1 | [9 empty] | un 0,0001 |  | 110.59 | 0.01
10492 | / ORSE | Cesta Básica | [9 empty] | un 0,0204201 |  | 140 | 2.86
11278 | / ORSE | Alicate diagonal para corte rente 5" a 8" | [9 empty] | un 0,0001 |  | 36 | 0
MÃO-DE-OBRA (111,51%)
6110 | / SINAPI | Serralheiro (horista) | [9 empty] | h 0,5000 |  | 6.63 | 7.01
378 | / SINAPI | Armador (horista) | [9 empty] | h 0,0027 |  | 6.63 | 0.04
6160 | / SINAPI | Soldador | [9 empty] | h 0,5000 |  | 7.52 | 7.95
4750 | / SINAPI | Pedreiro (horista) | [9 empty] | h 1,0054 |  | 6.63 | 14.1
6111 | / SINAPI | Servente de obras | [9 empty] | h 2,5243 |  | 5.51 | 29.42
1213 | / SINAPI | Carpinteiro de formas | [9 empty] | h 0,0054 |  | 6.63 | 0.08
SERVIÇOS DE TERCEIROS
10517 | / ORSE | Exames admissionais/demissionais (checkup) | [9 empty] | cj ,00181512 |  | 300 | 0.54
10761 | / ORSE | Refeição - café da manhã ( café com leite e dois pães com manteiga) | [9 empty] | un ,46194804 |  | 5 | 2.31
10362 | / ORSE | Seguro de vida e acidente em grupo | [9 empty] | un 0,0204201 |  | 12.54 | 0.26
RESUMO DA COMPOSIÇÃO |  |  |  | MÃO DE OBRA | 27.72 | MATERIAL | 203.39 |  | CUSTO TOTAL |  | 265.1 |  | PREÇO TOTAL
EQUIPAMENTO |  | 0 |  | ENC.( 111,5100%) | 30.88 | SERV. TERCEIRO | 3.11 |  | BDI( 26,2400 %) |  | 69.56 |  | 334.66
COMPOSIÇÃO SINTÉTICA
* CÓDIGO |  | DESCRIÇÃO DO INSUMO/SERVIÇO AUXILIAR | [11 empty] | UN | QTD
M 02308 / ORSE |  | Tubo de aço galvanizado leve c/ costura c/ rosca BSP Ø = 48,3mm (1.1/2"), e | [5 empty] | = 2,65mm, l = 6000mm NBR 5580 | [5 empty] | m | 0.6
M 02309 / ORSE |  | Tubo de aço galvanizado leve c/ costura c/rosca BSP Ø = 42,4mm ( 1.1/4"), e | [5 empty] | = 2,65mm, l = 6000mm NBR 5580 | [5 empty] | m | 2.24
M 10997 / SINAPI |  | Eletrodo revestido aws - e7018, diametro igual a 4,00 mm | [11 empty] | kg | 0.25
O 00096 / ORSE |  | Concreto simples usinado fck=15mpa, bombeado, lançado e adensado em superestrura | [11 empty] | m3 | 0.015
O 10549 / ORSE |  | Encargos Complementares - Servente | [11 empty] | h | 2.5
O 10550 / ORSE |  | Encargos Complementares - Pedreiro | [11 empty] | h | 1
O 10594 / ORSE |  | Encargos Complementares - Serralheiro ou Operador de Equipamento Leve | [11 empty] | h | 0.5

## Table 75
CÓDIGO |  |  | Corrimão em tubo de aço galvanizado ( (1 1/4") e barra horizontal superior |  |  | altura = (1 1/4") |  | 0.92 | m), | com | barras |  | verticais | a | cada | 2.00m |  | 1 |  | 1/2"), |  |  | barra | horizontal |  | intermediária |  | UNID
08613/ ORSE | [27 empty] | m
COMPOSIÇÃO SINTÉTICA
O | 10603 / ORSE | Encargos Complementares - Soldador |  |  |  | h | [21 empty] | 0.5
P | 04750 / SINAPI | Pedreiro (horista) |  |  |  | h | [21 empty] | 1
P | 06110 / SINAPI | Serralheiro (horista) |  |  |  | h | [21 empty] | 0.5
P | 06111 / SINAPI | Servente de obras |  |  |  | h | [21 empty] | 2.5
P | 06160 / SINAPI | Soldador |  |  |  | h | [21 empty] | 0.5
CÓDIGO |  |  | Corte raso e recorte de árvore com diâmetro de tronco maior ou igual a 0,40 | [10 empty] | m e menor |  |  | que |  | 0.6 |  |  | m.af_05/2018 | [5 empty] | UNID
98530/ SINAPI | [27 empty] | un
COMPOSIÇÃO ANALÍITICA
CÓDIGO MATERIAL | [21 empty] | UN |  | QTD |  | CUSTO UNIT | CUSTO TOTAL
43467 / SINAPI Ferramentas - familia servente - horista (encargos complementares - coletado | [13 empty] | caixa) | [7 empty] | h |  | 2.7511 |  | 0.56 | 1.54
37371 / SINAPI Transporte - horista (coletado caixa) | [21 empty] | h |  | 5.5022 |  | 0.7 | 3.85
37370 / SINAPI Alimentacao - horista (coletado caixa) | [21 empty] | h |  | 5.5022 |  | 2.28 | 12.55
37372 / SINAPI Exames - horista (coletado caixa) | [21 empty] | h |  | 5.5022 |  | 0.81 | 4.46
43465 / SINAPI Ferramentas - familia pedreiro - horista (encargos complementares - coletado | [13 empty] | caixa) | [7 empty] | h |  | 2.7511 |  | 0.74 | 2.04
43489 / SINAPI Epi - familia pedreiro - horista (encargos complementares -coletado caixa) | [21 empty] | h |  | 2.7511 |  | 1.09 | 3
43491 / SINAPI Epi - familia servente - horista (encargos complementares -coletado caixa) | [21 empty] | h |  | 2.7511 |  | 1.15 | 3.16
37373 / SINAPI Seguro - horista (coletado caixa) | [21 empty] | h |  | 5.5022 |  | 0.06 | 0.33
MÃO-DE-OBRA (111,51%)
06111 / SINAPI Servente de obras | [21 empty] | h |  | 0.79842 |  | 5.51 | 32.61
44503 / SINAPI Jardineiro (horista) | [21 empty] | h |  | 0.76238 |  | 5.19 | 30.32
RESUMO DA COMPOSIÇÃO |  |  |  | MÃO DE OBRA | 62.93 |  | MATERIAL |  |  |  |  | 30.87 |  | CUSTO TOTAL | [6 empty] | 93.8 |  |  |  | PREÇO TOTAL
EQUIPAMENTO |  | 0 |  | ENC.( 111,5100%) | 0 |  | SERV. TERCEIRO |  |  |  |  | 0 |  | BDI( 26,2400 %) | [6 empty] | 24.61 |  |  |  | 118.41
COMPOSIÇÃO SINTÉTICA
* CÓDIGO DESCRIÇÃO DO INSUMO/SERVIÇO AUXILIAR | [25 empty] | UN | QTD
O 88316 / SINAPI Servente com encargos complementares | [25 empty] | h | 2.7511
O 88441 / SINAPI Jardineiro com encargos complementares | [25 empty] | h | 2.7511

## Table 76
CÓDIGO |  | Cumeeira normal em fibrocimento para telha canalete 49 |  |  |  |  | UNID
00252/ ORSE | [6 empty] | m
COMPOSIÇÃO ANALÍITICA
CÓDIGO | EQUIPAMENTO |  | UN | QTD | CUSTO UNIT | CUSTO |  | TOTAL
11249 / ORSE | Serra circular eletrica portatil |  | un | 2.5e-05 | 518 |  |  | 0.01
11248 / ORSE | Furadeira e Parafusadeira eletrica Bosch ou Similar profissional |  | un | 2.5e-05 | 246 |  |  | 0.01
MATERIAL
12895 / SINAPI | Capacete de seguranca aba frontal com suspensao de polietileno, sem jugular (classe b) |  | un | 0.0003 | 12.2 |  |  | 0
10596 / ORSE | Protetor auricular |  | un | 0.00225 | 4.9 |  |  | 0.01
12892 / SINAPI | Luva raspa de couro, cano curto (punho *7* cm) |  | par | 0.00115 | 10.98 |  |  | 0.01
10579 / ORSE | Chave de fenda chata 30 cm |  | un | 5e-05 | 22.89 |  |  | 0
02378 / ORSE | Vale transporte |  | un | 0.039875 | 4 |  |  | 0.16
00721 / ORSE | Cumeeira normal p/ telha tipo canalete 49 (eternit - ref. 301036 ou similar) |  | m | 1 | 48.95 |  |  | 48.95
10577 / ORSE | Serrote 40cm |  | un | 2.5e-05 | 30 |  |  | 0
01607 / SINAPI | Conjunto arruelas de vedacao 5/16" para telha fibrocimento (uma arruela metalica e uma arruela pvc - c onicas) |  | cj | 4.08 | 0.25 |  |  | 1.02
01651 / ORSE | Óculos branco proteção |  | pr | 0.000375 | 6 |  |  | 0
02711 / SINAPI | Carrinho de mao de aco capacidade 50 a 60 l, pneu com camara |  | un | 5e-05 | 206.5 |  |  | 0.01
10599 / ORSE | Protetor solar fps 30 com 120ml |  | un | 0.0009 | 35.9 |  |  | 0.03
04729 / ORSE | Marreta 1 kg com cabo |  | un | 2.5e-05 | 28.8 |  |  | 0
00158 / ORSE | Almoço (Participação do empregador) |  | un | 0.0509 | 14 |  |  | 0.71
01606 / ORSE | Massa vedacao p/amianto |  | kg | 0.816 | 26.37 |  |  | 21.52
10788 / ORSE | Pá quadrada |  | un | 5e-05 | 30.7 |  |  | 0
11244 / ORSE | Martelo com unha |  | un | 5e-05 | 37.9 |  |  | 0
04308 / SINAPI | Parafuso zincado rosca soberba, cabeca sextavada, 5/16 " x 230 mm, para fixacao de telha em madeira |  | un | 4.08 | 5.18 |  |  | 21.13
04310 / SINAPI | Fixador de aba autotravante para telha de fibrocimento, tipo canalete 90 ou kalhetao |  | un | 0.15 | 3.06 |  |  | 0.46
12893 / SINAPI | Bota de seguranca com biqueira de aco e colarinho acolchoado |  | par | 0.000375 | 58.56 |  |  | 0.02
10578 / ORSE | Formão grande |  | un | 5e-05 | 15.15 |  |  | 0
12894 / SINAPI | Capa para chuva em pvc com forro de poliester, com capuz (amarela ou azul) |  | un | 0.0001 | 15.86 |  |  | 0
00941 / ORSE | Fardamento com mangas curta |  | un | 0.00075 | 170.51 |  |  | 0.13
04728 / ORSE | Talhadeira chata 10" |  | un | 7.5e-05 | 13.85 |  |  | 0
10492 / ORSE | Cesta Básica |  | un | 0.00225 | 140 |  |  | 0.32
MÃO-DE-OBRA (111,51%)
06111 / SINAPI | Servente de obras |  | h | 0.25 | 5.51 |  |  | 2.91
01213 / SINAPI | Carpinteiro de formas |  | h | 0.25 | 6.63 |  |  | 3.51
SERVIÇOS DE TERCEIROS
10517 / ORSE | Exames admissionais/demissionais (checkup) |  | cj | 0.0002 | 300 |  |  | 0.06

## Table 77
CÓDIGO |  | Cumeeira normal em fibrocimento para telha canalete 49 | [11 empty] | UNID
00252/ ORSE | [13 empty] | m
COMPOSIÇÃO ANALÍITICA
CÓDIGO | SERVIÇOS DE TERCEIROS UN QTD | [10 empty] | CUSTO UNIT | CUSTO |  | TOTAL
10362 / ORSE 10761 / ORSE | Seguro de vida e acidente em grupo un 0,00225 Refeição - café da manhã ( café com leite e dois pães com manteiga) un 0,0509 | [10 empty] | 12,54 5,00 |  |  | 0,03 0,25
RESUMO DA COMPOSIÇÃO |  |  | MÃO DE OBRA | 3.04 | MATERIAL | 94.48 | CUSTO TOTAL | 101.26 |  |  | PREÇO TOTAL
EQUIPAMENTO | 0.02 |  | ENC.( 111,5100%) | 3.38 | SERV. TERCEIRO | 0.34 | BDI( 26,2400 %) | 26.57 |  |  | 127.83
COMPOSIÇÃO SINTÉTICA
* CÓDIGO | DESCRIÇÃO DO INSUMO/SERVIÇO AUXILIAR | [10 empty] | UN |  |  | QTD
M 01607 / SINAPI | Conjunto arruelas de vedacao 5/16" para telha fibrocimento (uma arruela metalica e uma arruela pvc - conicas) | [10 empty] | cj |  |  | 4.08
M 04308 / SINAPI | Parafuso zincado rosca soberba, cabeca sextavada, 5/16 " x 230 mm, para fixacao de telha em madeira | [10 empty] | un |  |  | 4.08
M 04310 / SINAPI | Fixador de aba autotravante para telha de fibrocimento, tipo canalete 90 ou kalhetao | [10 empty] | un |  |  | 0.15
M 00721 / ORSE | Cumeeira normal p/ telha tipo canalete 49 (eternit - ref. 301036 ou similar) | [10 empty] | m |  |  | 1
M 01606 / ORSE | Massa vedacao p/amianto | [10 empty] | kg |  |  | 0.816
O 10549 / ORSE | Encargos Complementares - Servente | [10 empty] | h |  |  | 0.25
O 10551 / ORSE | Encargos Complementares - Carpinteiro | [10 empty] | h |  |  | 0.25
P 01213 / SINAPI | Carpinteiro de formas | [10 empty] | h |  |  | 0.25
P 06111 / SINAPI | Servente de obras | [10 empty] | h |  |  | 0.25
CÓDIGO |  | Cumeeira normal em fibrocimento para telha canalete 90 ou similar | [11 empty] | UNID
00253/ ORSE | [13 empty] | m
COMPOSIÇÃO ANALÍITICA
CÓDIGO | EQUIPAMENTO | [7 empty] | UN | QTD |  | CUSTO UNIT | CUSTO TOTAL
11248 / ORSE | Furadeira e Parafusadeira eletrica Bosch ou Similar profissional | [7 empty] | un | 3.6e-05 |  | 246 | 0.01
11249 / ORSE | Serra circular eletrica portatil | [7 empty] | un | 3.6e-05 |  | 518 | 0.02
MATERIAL
10492 / ORSE | Cesta Básica | [7 empty] | un | 0.00324 |  | 140 | 0.45
04308 / SINAPI | Parafuso zincado rosca soberba, cabeca sextavada, 5/16 " x 230 mm, para fixacao de telha em madeira | [7 empty] | un | 2.04 |  | 5.18 | 10.57
10788 / ORSE | Pá quadrada | [7 empty] | un | 7.2e-05 |  | 30.7 | 0
00941 / ORSE | Fardamento com mangas curta | [7 empty] | un | 0.00108 |  | 170.51 | 0.18
04728 / ORSE | Talhadeira chata 10" | [7 empty] | un | 0.000108 |  | 13.85 | 0
12893 / SINAPI | Bota de seguranca com biqueira de aco e colarinho acolchoado | [7 empty] | par | 0.00054 |  | 58.56 | 0.03
| Protetor solar fps 30 com 120ml | [7 empty] | un | 0.001296 |  | 35.9 | 0.05

## Table 78
CÓDIGO |  | Cumeeira | normal |  | em | fibrocimento |  | para | telha | canalete |  | 90 | ou | similar | [7 empty] | UNID
00253/ ORSE | [21 empty] | m
COMPOSIÇÃO ANALÍITICA
CÓDIGO | MATERIAL |  | UN | [14 empty] | QTD |  | CUSTO UNIT | CUSTO TOTAL
10599 / ORSE
12892 / SINAPI Luva raspa de couro, cano curto (punho *7* cm) par 0,001656 | [19 empty] | 10.98 | 0.02
00722 / ORSE Cumeeira normal p/ telha tipo kalhetao (brasilit - ref. 301017 ou similar) m 1,0000 | [19 empty] | 68.64 | 68.64
10596 / ORSE Protetor auricular un 0,00324 | [19 empty] | 4.9 | 0.02
02378 / ORSE Vale transporte un 0,05742 | [19 empty] | 4 | 0.23
04729 / ORSE Marreta 1 kg com cabo un 0,000036 | [19 empty] | 28.8 | 0
00158 / ORSE Almoço (Participação do empregador) un 0,073296 | [19 empty] | 14 | 1.03
10577 / ORSE Serrote 40cm un 0,000036 | [19 empty] | 30 | 0
02711 / SINAPI Carrinho de mao de aco capacidade 50 a 60 l, pneu com camara un 0,000072 | [19 empty] | 206.5 | 0.01
01651 / ORSE Óculos branco proteção pr 0,00054 | [19 empty] | 6 | 0
10579 / ORSE Chave de fenda chata 30 cm un 0,000072 | [19 empty] | 22.89 | 0
11244 / ORSE Martelo com unha un 0,000072 | [19 empty] | 37.9 | 0
01606 / ORSE Massa vedacao p/amianto kg 1,2240 | [19 empty] | 26.37 | 32.28
12895 / SINAPI Capacete de seguranca aba frontal com suspensao de polietileno, sem jugular (classe b) un 0,000432 | [19 empty] | 12.2 | 0.01
01607 / SINAPI Conjunto arruelas de vedacao 5/16" para telha fibrocimento (uma arruela metalica e uma arruela pvc - c cj 2,0400 | [19 empty] | 0.25 | 0.51
onicas)
12894 / SINAPI Capa para chuva em pvc com forro de poliester, com capuz (amarela ou azul) un 0,000144 | [19 empty] | 15.86 | 0
10578 / ORSE Formão grande un 0,000072 | [19 empty] | 15.15 | 0
MÃO-DE-OBRA (111,51%)
01213 / SINAPI Carpinteiro de formas h 0,3600 | [19 empty] | 6.63 | 5.05
06111 / SINAPI Servente de obras h 0,3600 | [19 empty] | 5.51 | 4.2
SERVIÇOS DE TERCEIROS
10517 / ORSE Exames admissionais/demissionais (checkup) cj 0,000288 | [19 empty] | 300 | 0.09
10761 / ORSE Refeição - café da manhã ( café com leite e dois pães com manteiga) un 0,073296 | [19 empty] | 5 | 0.37
10362 / ORSE Seguro de vida e acidente em grupo un 0,00324 | [19 empty] | 12.54 | 0.04
RESUMO DA COMPOSIÇÃO |  |  |  | MÃO DE OBRA |  |  | 4.37 |  |  |  | MATERIAL |  |  |  | 114.03 | CUSTO TOTAL | 123.81 |  | PREÇO TOTAL
EQUIPAMENTO | 0.03 |  |  | ENC.( 111,5100%) |  |  | 4.88 |  |  |  | SERV. TERCEIRO |  |  |  | 0.5 | BDI( 26,2400 %) | 32.49 |  | 156.3
COMPOSIÇÃO SINTÉTICA
* CÓDIGO DESCRIÇÃO DO INSUMO/SERVIÇO AUXILIAR | [19 empty] | UN | QTD
M 00722 / ORSE Cumeeira normal p/ telha tipo kalhetao (brasilit - ref. 301017 ou similar) | [19 empty] | m | 1
M 01606 / ORSE Massa vedacao p/amianto | [19 empty] | kg | 1.224
M 01607 / SINAPI Conjunto arruelas de vedacao 5/16" para telha fibrocimento (uma arruela metalica e uma arruela pvc - conicas) | [19 empty] | cj | 2.04

## Table 79
CÓDIGO |  |  | Cumeeira normal em fibrocimento para telha canalete 90 ou similar | [5 empty] | UNID
00253/ ORSE | [8 empty] | m
COMPOSIÇÃO SINTÉTICA
M | 04308 / SINAPI | Parafuso zincado rosca soberba, cabeca sextavada, 5/16 " x 230 mm, para fixacao de telha em madeira |  |  |  |  | un |  | 2.04
O | 10549 / ORSE | Encargos Complementares - Servente |  |  |  |  | h |  | 0.36
O | 10551 / ORSE | Encargos Complementares - Carpinteiro |  |  |  |  | h |  | 0.36
P | 06111 / SINAPI | Servente de obras |  |  |  |  | h |  | 0.36
P | 01213 / SINAPI | Carpinteiro de formas |  |  |  |  | h |  | 0.36
CÓDIGO |  |  | Cumeeira para telha de fibrocimento ondulada e = 6 mm, incluso acessórios de fixação e içamento. af_07/2019 | [5 empty] | UNID
94223/ SINAPI | [8 empty] | m
COMPOSIÇÃO ANALÍITICA
CÓDIGO |  | EQUIPAMENTO |  | UN | QTD | CUSTO UNIT |  | CUSTO TOTAL
36487 / SINAPI |  | Guincho eletrico de coluna, capacidade 400 kg, com moto freio, motor trifasico de 1,25 cv |  | un | 3.9e-07 | 4727.24 |  | 0
MATERIAL
01607 / SINAPI |  | Conjunto arruelas de vedacao 5/16" para telha fibrocimento (uma arruela metalica e uma arruela pvc - c onicas) |  | cj | 4.2 | 0.25 |  | 1.05
04302 / SINAPI |  | Parafuso zincado rosca soberba, cabeca sextavada, 5/16 " x 250 mm, para fixacao de telha em madeira |  | un | 4.2 | 3.88 |  | 16.3
07219 / SINAPI |  | Cumeeira universal para telha ondulada de fibrocimento, e =6 mm, aba 210 mm, comprimento 1100 mm (sem amianto) |  | un | 1.029 | 62.42 |  | 64.23
43488 / SINAPI |  | Epi - familia operador escavadeira - horista (encargos complementares - coletado caixa) |  | h | 0.0044 | 0.76 |  | 0
43467 / SINAPI |  | Ferramentas - familia servente - horista (encargos complementares - coletado caixa) |  | h | 0.073 | 0.56 |  | 0.04
43491 / SINAPI |  | Epi - familia servente - horista (encargos complementares -coletado caixa) |  | h | 0.073 | 1.15 |  | 0.08
43483 / SINAPI |  | Epi - familia carpinteiro de formas - horista (encargos complementares - coletado caixa) |  | h | 0.06 | 1.26 |  | 0.08
37370 / SINAPI |  | Alimentacao - horista (coletado caixa) |  | h | 0.1374 | 2.28 |  | 0.31
43459 / SINAPI |  | Ferramentas - familia carpinteiro de formas - horista (encargos complementares - coletado caixa) |  | h | 0.06 | 0.45 |  | 0.03
37371 / SINAPI |  | Transporte - horista (coletado caixa) |  | h | 0.1374 | 0.7 |  | 0.1
37372 / SINAPI |  | Exames - horista (coletado caixa) |  | h | 0.1374 | 0.81 |  | 0.11
43464 / SINAPI |  | Ferramentas - familia operador escavadeira - horista (encargos complementares - coletado caixa) |  | h | 0.0044 | 0.01 |  | 0
37373 / SINAPI |  | Seguro - horista (coletado caixa) |  | h | 0.1374 | 0.06 |  | 0.01
MÃO-DE-OBRA (111,51%)
12869 / SINAPI |  | Telhador |  | h | 0.060564 | 7.91 |  | 1.01
06111 / SINAPI |  | Servente de obras |  | h | 0.074256 | 5.51 |  | 0.87
04253 / SINAPI |  | Operador de guincho ou guincheiro |  | h | 0.0044585 | 7.71 |  | 0.07
SERVIÇOS DE TERCEIROS

## Table 80
CÓDIGO |  | Cumeeira para telha de fibrocimento ondulada |  |  | e = 6 mm, | incluso |  | acessórios | de | fixação | e | içamento. |  | af_07/2019 | [7 empty] | UNID
94223/ SINAPI | [21 empty] | m
COMPOSIÇÃO ANALÍITICA
CÓDIGO 02705 / SINAPI | SERVIÇOS DE TERCEIROS Energia eletrica ate 2000 kwh industrial, sem |  |  |  | demanda | [7 empty] | UN kw/h |  |  |  | QTD 0,001404 |  | CUSTO UNIT 0,91 | CUSTO |  |  | TOTAL 0,00
RESUMO DA COMPOSIÇÃO |  |  | MÃO DE OBRA | 1.92 | MATERIAL |  | 82.35 |  |  | CUSTO TOTAL |  |  | 84.27 |  |  |  |  | PREÇO TOTAL
EQUIPAMENTO | 0 |  | ENC.( 111,5100%) | 0 | SERV. TERCEIRO |  | 0 |  |  | BDI( 26,2400 %) |  |  | 22.11 |  |  |  |  | 106.38
COMPOSIÇÃO SINTÉTICA
* CÓDIGO | DESCRIÇÃO DO INSUMO/SERVIÇO AUXILIAR | [17 empty] | UN |  |  |  | QTD
M 01607 / SINAPI | Conjunto arruelas de vedacao 5/16" para telha fibrocimento (uma arruela metalica e uma arruela pvc - conicas) | [17 empty] | cj |  |  |  | 4.2
M 04302 / SINAPI | Parafuso zincado rosca soberba, cabeca sextavada, 5/16 " x 250 mm, para fixacao de telha em madeira | [17 empty] | un |  |  |  | 4.2
M 07219 / SINAPI | Cumeeira universal para telha ondulada de fibrocimento, e =6 mm, aba 210 mm, comprimento 1100 mm (sem amianto) | [17 empty] | un |  |  |  | 1.029
O 88316 / SINAPI | Servente com encargos complementares | [17 empty] | h |  |  |  | 0.073
O 88323 / SINAPI | Telhadista com encargos complementares | [17 empty] | h |  |  |  | 0.06
O 93281 / SINAPI | Guincho elétrico de coluna, capacidade 400 kg, com moto freio, motor trifásico de 1,25 cv - chp diurno. af_03/2016 | [17 empty] | chp |  |  |  | 0.0018
O 93282 / SINAPI | Guincho elétrico de coluna, capacidade 400 kg, com moto freio, motor trifásico de 1,25 cv - chi diurno. af_03/2016 | [17 empty] | chi |  |  |  | 0.0026
CÓDIGO |  | Cumeeira termoacústica | [19 empty] | UNID
09077/ ORSE | [21 empty] | m
COMPOSIÇÃO ANALÍITICA
CÓDIGO | EQUIPAMENTO | [13 empty] | UN | QTD |  |  | CUSTO UNIT |  | CUSTO TOTAL
11249 / ORSE | Serra circular eletrica portatil | [13 empty] | un | 2.4e-05 |  |  | 518 |  | 0.01
11248 / ORSE | Furadeira e Parafusadeira eletrica Bosch ou Similar profissional | [13 empty] | un | 2.4e-05 |  |  | 246 |  | 0.01
MATERIAL
10578 / ORSE | Formão grande | [13 empty] | un | 4.8e-05 |  |  | 15.15 |  | 0
02711 / SINAPI | Carrinho de mao de aco capacidade 50 a 60 l, pneu com camara | [13 empty] | un | 4.8e-05 |  |  | 206.5 |  | 0.01
10577 / ORSE | Serrote 40cm | [13 empty] | un | 2.4e-05 |  |  | 30 |  | 0
04728 / ORSE | Talhadeira chata 10" | [13 empty] | un | 7.2e-05 |  |  | 13.85 |  | 0
10492 / ORSE | Cesta Básica | [13 empty] | un | 0.00216 |  |  | 140 |  | 0.3
00158 / ORSE | Almoço (Participação do empregador) | [13 empty] | un | 0.048864 |  |  | 14 |  | 0.68
10579 / ORSE | Chave de fenda chata 30 cm | [13 empty] | un | 4.8e-05 |  |  | 22.89 |  | 0
12895 / SINAPI | Capacete de seguranca aba frontal com suspensao de polietileno, sem jugular (classe b) | [13 empty] | un | 0.000288 |  |  | 12.2 |  | 0
12892 / SINAPI | Luva raspa de couro, cano curto (punho *7* cm) | [13 empty] | par | 0.001104 |  |  | 10.98 |  | 0.01
10596 / ORSE | Protetor auricular | [13 empty] | un | 0.00216 |  |  | 4.9 |  | 0.01

## Table 81
CÓDIGO |  | Cumeeira termoacústica | [10 empty] | UNID
09077/ ORSE | [12 empty] | m
COMPOSIÇÃO ANALÍITICA
CÓDIGO | MATERIAL | [6 empty] | UN | QTD |  | CUSTO UNIT | CUSTO TOTAL
11244 / ORSE | Martelo com unha | [6 empty] | un | 4.8e-05 |  | 37.9 | 0
01651 / ORSE | Óculos branco proteção | [6 empty] | pr | 0.00036 |  | 6 | 0
09363 / ORSE | Cumeeira termoacustica | [6 empty] | m | 1 |  | 123.61 | 123.61
00941 / ORSE | Fardamento com mangas curta | [6 empty] | un | 0.00072 |  | 170.51 | 0.12
10788 / ORSE | Pá quadrada | [6 empty] | un | 4.8e-05 |  | 30.7 | 0
04729 / ORSE | Marreta 1 kg com cabo | [6 empty] | un | 2.4e-05 |  | 28.8 | 0
12893 / SINAPI | Bota de seguranca com biqueira de aco e colarinho acolchoado | [6 empty] | par | 0.00036 |  | 58.56 | 0.02
10599 / ORSE | Protetor solar fps 30 com 120ml | [6 empty] | un | 0.000864 |  | 35.9 | 0.03
02378 / ORSE | Vale transporte | [6 empty] | un | 0.03828 |  | 4 | 0.15
12894 / SINAPI | Capa para chuva em pvc com forro de poliester, com capuz (amarela ou azul) | [6 empty] | un | 9.6e-05 |  | 15.86 | 0
MÃO-DE-OBRA (111,51%)
06111 / SINAPI | Servente de obras | [6 empty] | h | 0.24 |  | 5.51 | 2.8
01213 / SINAPI | Carpinteiro de formas | [6 empty] | h | 0.24 |  | 6.63 | 3.37
SERVIÇOS DE TERCEIROS
10517 / ORSE | Exames admissionais/demissionais (checkup) | [6 empty] | cj | 0.000192 |  | 300 | 0.06
10362 / ORSE | Seguro de vida e acidente em grupo | [6 empty] | un | 0.00216 |  | 12.54 | 0.03
10761 / ORSE | Refeição - café da manhã ( café com leite e dois pães com manteiga) | [6 empty] | un | 0.048864 |  | 5 | 0.24
RESUMO DA COMPOSIÇÃO |  |  | MÃO DE OBRA | 2.91 | MATERIAL | 124.94 | CUSTO TOTAL | 131.46 |  | PREÇO TOTAL
EQUIPAMENTO | 0.02 |  | ENC.( 111,5100%) | 3.26 | SERV. TERCEIRO | 0.33 | BDI( 26,2400 %) | 34.5 |  | 165.96
COMPOSIÇÃO SINTÉTICA
* CÓDIGO | DESCRIÇÃO DO INSUMO/SERVIÇO AUXILIAR | [9 empty] | UN | QTD
M 09363 / ORSE | Cumeeira termoacustica | [9 empty] | m | 1
O 10549 / ORSE | Encargos Complementares - Servente | [9 empty] | h | 0.24
O 10551 / ORSE | Encargos Complementares - Carpinteiro | [9 empty] | h | 0.24
P 01213 / SINAPI | Carpinteiro de formas | [9 empty] | h | 0.24
P 06111 / SINAPI | Servente de obras | [9 empty] | h | 0.24
CÓDIGO |  | Demarcação de pavimentos c/ tinta acrílica rodoviária cor amarela, 01 demão | [10 empty] | UNID
02318/ ORSE | [12 empty] | m2
COMPOSIÇÃO ANALÍITICA

## Table 82
CÓDIGO |  | Demarcação de pavimentos c/ tinta acrílica rodoviária cor amarela, 01 demão | [10 empty] | UNID
02318/ ORSE | [12 empty] | m2
COMPOSIÇÃO ANALÍITICA
CÓDIGO MATERIAL | [7 empty] | UN | QTD |  | CUSTO UNIT | CUSTO |  | TOTAL
11252 / ORSE Escada de aluminio de abrir com 7 degraus | [7 empty] | un | 8e-05 |  | 244.8 |  |  | 0.02
04729 / ORSE Marreta 1 kg com cabo | [7 empty] | un | 8e-05 |  | 28.8 |  |  | 0
01651 / ORSE Óculos branco proteção | [7 empty] | pr | 0.00128 |  | 6 |  |  | 0.01
10788 / ORSE Pá quadrada | [7 empty] | un | 0.00016 |  | 30.7 |  |  | 0
10492 / ORSE Cesta Básica | [7 empty] | un | 0.0072 |  | 140 |  |  | 1.01
12893 / SINAPI Bota de seguranca com biqueira de aco e colarinho acolchoado | [7 empty] | par | 0.00128 |  | 58.56 |  |  | 0.08
02711 / SINAPI Carrinho de mao de aco capacidade 50 a 60 l, pneu com camara | [7 empty] | un | 0.00016 |  | 206.5 |  |  | 0.03
12895 / SINAPI Capacete de seguranca aba frontal com suspensao de polietileno, sem jugular (classe b) | [7 empty] | un | 0.00096 |  | 12.2 |  |  | 0.01
00941 / ORSE Fardamento com mangas curta | [7 empty] | un | 0.0024 |  | 170.51 |  |  | 0.41
10583 / ORSE Trincha 3" | [7 empty] | un | 0.0036 |  | 11 |  |  | 0.04
00158 / ORSE Almoço (Participação do empregador) | [7 empty] | un | 0.16288 |  | 14 |  |  | 2.28
10599 / ORSE Protetor solar fps 30 com 120ml | [7 empty] | un | 0.00288 |  | 35.9 |  |  | 0.1
04174 / ORSE Desempenadeira de aço lisa, cabo madeira, ref:143, Atlas ou similar | [7 empty] | un | 0.0004 |  | 10.8 |  |  | 0
07343 / SINAPI Tinta acrilica a base de solvente, para sinalizacao horizontal viaria (nbr 11862) | [7 empty] | l | 0.09 |  | 12.43 |  |  | 1.12
04725 / ORSE Espátula | [7 empty] | un | 0.00032 |  | 24.79 |  |  | 0.01
12894 / SINAPI Capa para chuva em pvc com forro de poliester, com capuz (amarela ou azul) | [7 empty] | un | 0.00032 |  | 15.86 |  |  | 0.01
10596 / ORSE Protetor auricular | [7 empty] | un | 0.0072 |  | 4.9 |  |  | 0.04
02378 / ORSE Vale transporte | [7 empty] | un | 0.1276 |  | 4 |  |  | 0.51
11251 / ORSE Pincel de seda 2" | [7 empty] | un | 0.0036 |  | 30.05 |  |  | 0.11
12892 / SINAPI Luva raspa de couro, cano curto (punho *7* cm) | [7 empty] | par | 0.00368 |  | 10.98 |  |  | 0.04
04728 / ORSE Talhadeira chata 10" | [7 empty] | un | 0.00024 |  | 13.85 |  |  | 0
11250 / ORSE Rolo lã de carneiro 20cm | [7 empty] | un | 0.00184 |  | 17.3 |  |  | 0.03
MÃO-DE-OBRA (111,51%)
06111 / SINAPI Servente de obras | [7 empty] | h | 0.8 |  | 5.51 |  |  | 9.32
04783 / SINAPI Pintor | [7 empty] | h | 0.8 |  | 6.63 |  |  | 11.22
SERVIÇOS DE TERCEIROS
10362 / ORSE Seguro de vida e acidente em grupo | [7 empty] | un | 0.0072 |  | 12.54 |  |  | 0.09
10517 / ORSE Exames admissionais/demissionais (checkup) | [7 empty] | cj | 0.00064 |  | 300 |  |  | 0.19
10761 / ORSE Refeição - café da manhã ( café com leite e dois pães com manteiga) | [7 empty] | un | 0.16288 |  | 5 |  |  | 0.81
RESUMO DA COMPOSIÇÃO |  |  | MÃO DE OBRA | 9.71 | MATERIAL | 5.86 | CUSTO TOTAL | 27.49 |  | PREÇO TOTAL
EQUIPAMENTO | 0 |  | ENC.( 111,5100%) | 10.83 | SERV. TERCEIRO | 1.09 | BDI( 26,2400 %) | 7.21 |  | 34.7

## Table 83
CÓDIGO |  | Demarcação de pavimentos c/ tinta acrílica rodoviária cor amarela, 01 demão | [12 empty] | UNID
02318/ ORSE | [14 empty] | m2
COMPOSIÇÃO ANALÍITICA
COMPOSIÇÃO SINTÉTICA
* CÓDIGO | DESCRIÇÃO DO INSUMO/SERVIÇO AUXILIAR | [11 empty] | UN |  | QTD
M 07343 / SINAPI | Tinta acrilica a base de solvente, para sinalizacao horizontal viaria (nbr 11862) | [11 empty] | l |  | 0.09
O 10549 / ORSE | Encargos Complementares - Servente | [11 empty] | h |  | 0.8
O 10553 / ORSE | Encargos Complementares - Pintor | [11 empty] | h |  | 0.8
P 04783 / SINAPI | Pintor | [11 empty] | h |  | 0.8
P 06111 / SINAPI | Servente de obras | [11 empty] | h |  | 0.8
CÓDIGO |  | Demarcação de pavimentos com pintura de 1 demão de resina acrílica, e aplicação de micro-esferas para sinalização horizontal (Esta cionamentos, faixas de pedrestres, etc.) | [12 empty] | UNID
03724/ ORSE | [14 empty] | m2
COMPOSIÇÃO ANALÍITICA
CÓDIGO | SERVIÇOS DE TERCEIROS UN QTD CUSTO UNIT | [12 empty] | CUSTO TOTAL
02926 / ORSE | Demarcação de pavimentos com pintura de 1 demão de resina acrílica, e aplicação de micro-esferas para m2 1,0000 11,64 sinalização horizontal (Estacionamentos, faixas de pedrestres, etc.) | [12 empty] | 11.64
RESUMO DA COMPOSIÇÃO |  |  | MÃO DE OBRA | 0 | MATERIAL | 0 | CUSTO TOTAL | 11.64 |  |  | PREÇO TOTAL
EQUIPAMENTO | 0 |  | ENC.( 111,5100%) | 0 | SERV. TERCEIRO | 11.64 | BDI( 26,2400 %) | 3.05 |  |  | 14.69
COMPOSIÇÃO SINTÉTICA
* CÓDIGO S 02926 / ORSE | DESCRIÇÃO DO INSUMO/SERVIÇO AUXILIAR UN Demarcação de pavimentos com pintura de 1 demão de resina acrílica, e aplicação de micro-esferas para sinalização horiz m2 | [12 empty] | QTD 1,0000
CÓDIGO |  | Demolição de alvenaria de bloco cerâmico e=0,09m sem revestimento | [12 empty] | UNID
10963/ ORSE | [14 empty] | m3
COMPOSIÇÃO ANALÍITICA
CÓDIGO | MATERIAL | [7 empty] | UN | QTD |  | CUSTO UNIT |  | CUSTO TOTAL
11243 / ORSE | Martelo sem unha | [7 empty] | un | 1.25e-05 |  | 16.55 |  | 0
00158 / ORSE | Almoço (Participação do empregador) | [7 empty] | un | 0.13997 |  | 14 |  | 1.96
11265 / ORSE | Martelo de borracha com cabo | [7 empty] | un | 5e-05 |  | 11.5 |  | 0
11246 / ORSE | Escala métrica de bambú | [7 empty] | Un | 8.75e-05 |  | 9.05 |  | 0
04722 / ORSE | Colher de pedreiro | [7 empty] | un | 5e-05 |  | 18.59 |  | 0
02711 / SINAPI | Carrinho de mao de aco capacidade 50 a 60 l, pneu com camara | [7 empty] | un | 0.00025 |  | 206.5 |  | 0.05

## Table 84
CÓDIGO |  | Demolição de alvenaria de bloco cerâmico e=0,09m sem revestimento | [10 empty] | UNID
10963/ ORSE | [12 empty] | m3
COMPOSIÇÃO ANALÍITICA
CÓDIGO MATERIAL | [7 empty] | UN | QTD |  | CUSTO UNIT | CUSTO TOTAL
11264 / ORSE Marreta de 1/2 kg com cabo | [7 empty] | un | 2.5e-05 |  | 13.52 | 0
12892 / SINAPI Luva raspa de couro, cano curto (punho *7* cm) | [7 empty] | par 0,0031625 |  |  | 10.98 | 0.03
12894 / SINAPI Capa para chuva em pvc com forro de poliester, com capuz (amarela ou azul) | [7 empty] | un | 0.000275 |  | 15.86 | 0
10596 / ORSE Protetor auricular | [7 empty] | un | 0.0061875 |  | 4.9 | 0.03
12893 / SINAPI Bota de seguranca com biqueira de aco e colarinho acolchoado | [7 empty] | par | 0.0011 |  | 58.56 | 0.06
04728 / ORSE Talhadeira chata 10" | [7 empty] | un | 0.000375 |  | 13.85 | 0.01
04729 / ORSE Marreta 1 kg com cabo | [7 empty] | un | 0.000125 |  | 28.8 | 0
04174 / ORSE Desempenadeira de aço lisa, cabo madeira, ref:143, Atlas ou similar | [7 empty] | un | 6.25e-05 |  | 10.8 | 0
10282 / ORSE Regua de alumínio c/ 2,00m (para pedreiro) | [7 empty] | un | 2.5e-05 |  | 40.8 | 0
01651 / ORSE Óculos branco proteção | [7 empty] | pr | 0.0011 |  | 6 | 0.01
10599 / ORSE Protetor solar fps 30 com 120ml | [7 empty] | un | 0.002475 |  | 35.9 | 0.09
02378 / ORSE Vale transporte | [7 empty] | un | 0.1258 |  | 4 | 0.5
10492 / ORSE Cesta Básica | [7 empty] | un | 0.0061875 |  | 140 | 0.87
10788 / ORSE Pá quadrada | [7 empty] | un | 0.00025 |  | 30.7 | 0.01
10790 / ORSE Prumo de face | [7 empty] | un | 1.25e-05 |  | 22.98 | 0
00941 / ORSE Fardamento com mangas curta | [7 empty] | un | 0.0020625 |  | 170.51 | 0.35
12895 / SINAPI Capacete de seguranca aba frontal com suspensao de polietileno, sem jugular (classe b) | [7 empty] | un | 0.000825 |  | 12.2 | 0.01
11245 / ORSE Desempoladeira de madeira 12x22 | [7 empty] | un | 8.75e-05 |  | 11.26 | 0
10789 / ORSE Nível de bolha de madeira | [7 empty] | un | 2.5e-05 |  | 16.3 | 0
11247 / ORSE Serra mármore | [7 empty] | un | 1.25e-05 |  | 327.8 | 0
MÃO-DE-OBRA (111,51%)
04750 / SINAPI Pedreiro (horista) | [7 empty] | h | 0.125 |  | 6.63 | 1.75
06111 / SINAPI Servente de obras | [7 empty] | h | 1.25 |  | 5.51 | 14.57
SERVIÇOS DE TERCEIROS
10761 / ORSE Refeição - café da manhã ( café com leite e dois pães com manteiga) | [7 empty] | un | 0.13997 |  | 5 | 0.7
10517 / ORSE Exames admissionais/demissionais (checkup) | [7 empty] | cj | 0.00055 |  | 300 | 0.17
10362 / ORSE Seguro de vida e acidente em grupo | [7 empty] | un | 0.0061875 |  | 12.54 | 0.08
RESUMO DA COMPOSIÇÃO |  |  | MÃO DE OBRA | 7.72 | MATERIAL | 3.98 | CUSTO TOTAL | 21.25 |  | PREÇO TOTAL
EQUIPAMENTO | 0 |  | ENC.( 111,5100%) | 8.6 | SERV. TERCEIRO | 0.95 | BDI( 26,2400 %) | 5.58 |  | 26.83
COMPOSIÇÃO SINTÉTICA
* CÓDIGO DESCRIÇÃO DO INSUMO/SERVIÇO AUXILIAR O 10549 / ORSE Encargos Complementares - Servente | [10 empty] | UN h | QTD 1,2500

## Table 85
CÓDIGO |  | Demolição de alvenaria de bloco cerâmico | e=0,09m | sem | revestimento |  |  |  |  | UNID
10963/ ORSE | [9 empty] | m3
COMPOSIÇÃO SINTÉTICA
O 10550 / ORSE | Encargos Complementares - Pedreiro |  | h | [6 empty] | 0.125
P 04750 / SINAPI | Pedreiro (horista) |  | h | [6 empty] | 0.125
P 06111 / SINAPI | Servente de obras |  | h | [6 empty] | 1.25
CÓDIGO |  | Demolição de alvenaria de pedra | [7 empty] | UNID
00008/ ORSE | [9 empty] | m3
COMPOSIÇÃO ANALÍITICA
CÓDIGO | MATERIAL |  |  |  |  | UN | QTD | CUSTO UNIT | CUSTO TOTAL
12892 / SINAPI | Luva raspa de couro, cano curto (punho *7* cm) |  |  |  |  | par | 0.01012 | 10.98 | 0.11
00158 / ORSE | Almoço (Participação do empregador) |  |  |  |  | un | 0.44792 | 14 | 6.27
11265 / ORSE | Martelo de borracha com cabo |  |  |  |  | un | 0.00016 | 11.5 | 0
02378 / ORSE | Vale transporte |  |  |  |  | un | 0.40256 | 4 | 1.61
04174 / ORSE | Desempenadeira de aço lisa, cabo madeira, ref:143, Atlas ou similar |  |  |  |  | un | 0.0002 | 10.8 | 0
11245 / ORSE | Desempoladeira de madeira 12x22 |  |  |  |  | un | 0.00028 | 11.26 | 0
10790 / ORSE | Prumo de face |  |  |  |  | un | 4e-05 | 22.98 | 0
04722 / ORSE | Colher de pedreiro |  |  |  |  | un | 0.00016 | 18.59 | 0
04729 / ORSE | Marreta 1 kg com cabo |  |  |  |  | un | 0.0004 | 28.8 | 0.01
10599 / ORSE | Protetor solar fps 30 com 120ml |  |  |  |  | un | 0.00792 | 35.9 | 0.28
00941 / ORSE | Fardamento com mangas curta |  |  |  |  | un | 0.0066 | 170.51 | 1.13
02711 / SINAPI | Carrinho de mao de aco capacidade 50 a 60 l, pneu com camara |  |  |  |  | un | 0.0008 | 206.5 | 0.17
12895 / SINAPI | Capacete de seguranca aba frontal com suspensao de polietileno, sem jugular (classe b) |  |  |  |  | un | 0.00264 | 12.2 | 0.03
01651 / ORSE | Óculos branco proteção |  |  |  |  | pr | 0.00352 | 6 | 0.02
10492 / ORSE | Cesta Básica |  |  |  |  | un | 0.0198 | 140 | 2.77
12893 / SINAPI | Bota de seguranca com biqueira de aco e colarinho acolchoado |  |  |  |  | par | 0.00352 | 58.56 | 0.21
11264 / ORSE | Marreta de 1/2 kg com cabo |  |  |  |  | un | 8e-05 | 13.52 | 0
10596 / ORSE | Protetor auricular |  |  |  |  | un | 0.0198 | 4.9 | 0.1
11243 / ORSE | Martelo sem unha |  |  |  |  | un | 4e-05 | 16.55 | 0
12894 / SINAPI | Capa para chuva em pvc com forro de poliester, com capuz (amarela ou azul) |  |  |  |  | un | 0.00088 | 15.86 | 0.01
11247 / ORSE | Serra mármore |  |  |  |  | un | 4e-05 | 327.8 | 0.01
10282 / ORSE | Regua de alumínio c/ 2,00m (para pedreiro) |  |  |  |  | un | 8e-05 | 40.8 | 0
11246 / ORSE | Escala métrica de bambú |  |  |  |  | Un | 0.00028 | 9.05 | 0
10789 / ORSE | Nível de bolha de madeira |  |  |  |  | un | 8e-05 | 16.3 | 0
| Pá quadrada |  |  |  |  | un | 0.0008 | 30.7 | 0.02

## Table 86
CÓDIGO |  |  | Demolição | de | alvenaria | de | pedra | [18 empty] | UNID
00008/ ORSE | [25 empty] | m3
COMPOSIÇÃO ANALÍITICA
CÓDIGO |  | MATERIAL |  | UN | [16 empty] | QTD |  | CUSTO UNIT |  | CUSTO TOTAL
10788 / ORSE
4728 | / ORSE | Talhadeira chata 10" | [16 empty] | un |  | 0.0012 |  | 13.85 |  | 0.02
MÃO-DE-OBRA (111,51%)
4750 | / SINAPI | Pedreiro (horista) | [16 empty] | h |  | 0.4 |  | 6.63 |  | 5.61
6111 | / SINAPI | Servente de obras | [16 empty] | h |  | 4 |  | 5.51 |  | 46.62
SERVIÇOS DE TERCEIROS
10517 | / ORSE | Exames admissionais/demissionais (checkup) | [16 empty] | cj |  | 0.00176 |  | 300 |  | 0.53
10362 | / ORSE | Seguro de vida e acidente em grupo | [16 empty] | un |  | 0.0198 |  | 12.54 |  | 0.25
10761 | / ORSE | Refeição - café da manhã ( café com leite e | [6 empty] | dois |  | pães | com |  | manteiga) |  |  |  |  | un |  | 0.44792 |  | 5 |  | 2.24
RESUMO DA COMPOSIÇÃO |  |  |  |  | MÃO DE OBRA |  |  | 24.69 |  | MATERIAL |  |  |  |  | 12.77 |  | CUSTO TOTAL |  | 68.02 |  |  | PREÇO TOTAL
EQUIPAMENTO |  | 0 |  |  | ENC.( 111,5100%) |  |  | 27.54 |  | SERV. TERCEIRO |  |  |  |  | 3.02 |  | BDI( 26,2400 %) |  | 17.85 |  |  | 85.87
COMPOSIÇÃO SINTÉTICA
* CÓDIGO |  | DESCRIÇÃO DO INSUMO/SERVIÇO AUXILIAR | [19 empty] | UN |  |  | QTD
O 10549 / ORSE |  | Encargos Complementares - Servente | [19 empty] | h |  |  | 4
O 10550 / ORSE |  | Encargos Complementares - Pedreiro | [19 empty] | h |  |  | 0.4
P 04750 / SINAPI |  | Pedreiro (horista) | [19 empty] | h |  |  | 0.4
P 06111 / SINAPI |  | Servente de obras | [19 empty] | h |  |  | 4
CÓDIGO |  |  | Demolição de concreto com martelete e compressor | [20 empty] | PROD. EQUIPE |  | UNID
09182/ ORSE | [23 empty] | 0.4 |  | m3
COMPOSIÇÃO ANALÍITICA
CÓDIGO |  | EQUIPAMENTO | [10 empty] | UN |  | QTD | CUSTO UNIT |  | QTD PROD | CUSTO PROD | QTD IMPR |  |  |  | CUSTO IMPR | CUSTO TOTAL
02463 / ORSE |  | Compressor 250 pcm (atlas copco - xa-120dd - 94,0 hp o u equivalente) | [10 empty] | h |  | 0 | 12.56 |  | 2.5 | 120.73 | 0 |  |  |  | 14.19 | 301.83
02490 / ORSE |  | Rompedor 56,0 pcm / 1150 ipm (atlas copco -tex 11 ou e quivalente) | [10 empty] | h |  | 0 | 6.11 |  | 7.5 | 14.8 | 0 |  |  |  | 14.02 | 111
RESUMO DA COMPOSIÇÃO |  |  |  |  | MÃO DE OBRA |  |  | 0 |  | MATERIAL |  |  |  |  | 0 |  | CUSTO TOTAL |  | 412.83 |  |  | PREÇO TOTAL
EQUIPAMENTO |  | 412.83 |  |  | ENC.( 111,5100%) |  |  | 0 |  | SERV. TERCEIRO |  |  |  |  | 0 |  | BDI( 26,2400 %) |  | 108.33 |  |  | 521.16
COMPOSIÇÃO SINTÉTICA
* CÓDIGO E 02463 / ORSE |  | DESCRIÇÃO DO INSUMO/SERVIÇO AUXILIAR Compressor 250 pcm (atlas copco - xa-120dd - 94,0 hp ou equivalente) | [16 empty] | UN h | QTD PROD 1,0000 1,00 |  |  |  |  | IMPR 0,00

## Table 87
CÓDIGO |  | Demolição de concreto com martelete e compressor |  |  |  |  | PROD. | EQUIPE |  | UNID
09182/ ORSE | [6 empty] | 0.4 |  |  | m3
COMPOSIÇÃO SINTÉTICA
E 02490 / ORSE | Rompedor 56,0 pcm / 1150 ipm (atlas copco -tex 11 ou equivalente) |  |  | h |  | 3 |  | 1 |  | 0
CÓDIGO |  | Demolição de pavimentação asfáltica, exclusive transporte do material retirado |  |  |  |  | PROD. EQUIPE |  |  | UNID
09664/ ORSE | [6 empty] | 6 |  |  | m3
COMPOSIÇÃO ANALÍITICA
CÓDIGO | EQUIPAMENTO UN QTD CUSTO UNIT QTD PROD |  | CUSTO PROD |  | QTD IMPR |  | CUSTO IMPR |  | CUSTO TOTAL
02490 / ORSE | Rompedor 56,0 pcm / 1150 ipm (atlas copco -tex 11 ou e h 0,0000 6,11 0,1500 quivalente) |  | 14.8 |  | 0.0167 |  | 14.02 |  | 2.45
02482 / ORSE | Retroescavadeira pneus (Massey Ferguson MF - 86 HF ou h 0,0000 75,48 0,0167 equivalente) |  | 117.74 |  | 0.15 |  | 17.79 |  | 4.63
02463 / ORSE | Compressor 250 pcm (atlas copco - xa-120dd - 94,0 hp o h 0,0000 12,56 0,1667 u equivalente) |  | 120.73 |  | 0 |  | 14.19 |  | 20.13
CÓDIGO | MATERIAL |  | UN |  | QTD |  | CUSTO UNIT |  | CUSTO TOTAL
10599 / ORSE | Protetor solar fps 30 com 120ml |  | un |  | 0.0012001 |  | 35.9 |  | 0.04
00941 / ORSE | Fardamento com mangas curta |  | un |  | 0.001 |  | 170.51 |  | 0.17
00158 / ORSE | Almoço (Participação do empregador) |  | un |  | 0.06787 |  | 14 |  | 0.95
10788 / ORSE | Pá quadrada |  | un |  | 0.00013334 |  | 30.7 |  | 0
10596 / ORSE | Protetor auricular |  | un |  | 0.0030002 |  | 4.9 |  | 0.01
04728 / ORSE | Talhadeira chata 10" |  | un |  | 0.00020001 |  | 13.85 |  | 0
02378 / ORSE | Vale transporte |  | un |  | 0.062736 |  | 4 |  | 0.25
01651 / ORSE | Óculos branco proteção |  | pr |  | 0.00053336 |  | 6 |  | 0
12894 / SINAPI | Capa para chuva em pvc com forro de poliester, com capuz (amarela ou azul) |  | un |  | 0.00013334 |  | 15.86 |  | 0
04729 / ORSE | Marreta 1 kg com cabo |  | un |  | 6.667e-05 |  | 28.8 |  | 0
10492 / ORSE | Cesta Básica |  | un |  | 0.0030002 |  | 140 |  | 0.42
02711 / SINAPI | Carrinho de mao de aco capacidade 50 a 60 l, pneu com camara |  | un |  | 0.00013334 |  | 206.5 |  | 0.03
12895 / SINAPI | Capacete de seguranca aba frontal com suspensao de polietileno, sem jugular (classe b) |  | un |  | 0.00040002 |  | 12.2 |  | 0
12892 / SINAPI | Luva raspa de couro, cano curto (punho *7* cm) |  | par |  | 0.0015334 |  | 10.98 |  | 0.02
12893 / SINAPI | Bota de seguranca com biqueira de aco e colarinho acolchoado |  | par |  | 0.00053336 |  | 58.56 |  | 0.03
MÃO-DE-OBRA (111,51%)
06111 / SINAPI | Servente de obras |  | h |  | 0.66667 |  | 5.51 |  | 7.77
SERVIÇOS DE TERCEIROS
10517 / ORSE | Exames admissionais/demissionais (checkup) |  | cj |  | 0.00026668 |  | 300 |  | 0.08
10761 / ORSE | Refeição - café da manhã ( café com leite e dois pães com manteiga) |  | un |  | 0.06787 |  | 5 |  | 0.34
Seguro de vida e acidente em grupo

## Table 88
CÓDIGO |  | Demolição de pavimentação |  | asfáltica, |  | exclusive |  | transporte |  | do | material |  | retirado | [7 empty] | PROD. EQUIPE |  |  |  | UNID
09664/ ORSE | [20 empty] | 6 |  |  |  | m3
COMPOSIÇÃO ANALÍITICA
CÓDIGO | SERVIÇOS DE TERCEIROS |  |  | UN | [13 empty] | QTD |  |  | CUSTO UNIT |  |  | CUSTO TOTAL
10362 / ORSE | [8 empty] | un ,00300015 | [13 empty] | 12,54 0,04
RESUMO DA COMPOSIÇÃO |  |  | MÃO DE OBRA |  | 3.67 |  | MATERIAL |  |  |  |  | 1.92 |  | CUSTO | TOTAL | 37.36 |  |  | PREÇO TOTAL
EQUIPAMENTO | 27.21 |  | ENC.( 111,5100%) |  | 4.1 |  | SERV. TERCEIRO |  |  |  |  | 0.46 |  | BDI( 26,2400 %) |  | 9.8 |  |  | 47.16
COMPOSIÇÃO SINTÉTICA
* CÓDIGO | DESCRIÇÃO DO INSUMO/SERVIÇO AUXILIAR | [14 empty] | UN |  |  | QTD |  |  | PROD |  | IMPR
E 02463 / ORSE | Compressor 250 pcm (atlas copco - xa-120dd - 94,0 hp ou equivalente) | [14 empty] | h |  |  | 1 |  |  | 1 |  | 0
E 02482 / ORSE | Retroescavadeira pneus (Massey Ferguson MF - 86 HF ou equivalente) | [14 empty] | h |  |  | 1 |  |  | 0.1 |  | 0.9
E 02490 / ORSE | Rompedor 56,0 pcm / 1150 ipm (atlas copco -tex 11 ou equivalente) | [14 empty] | h |  |  | 1 |  |  | 0.9 |  | 0.1
O 10549 / ORSE | Encargos Complementares - Servente | [14 empty] | h |  |  | 0.6667
P 06111 / SINAPI | Servente de obras | [14 empty] | h |  |  | 4
CÓDIGO |  | Demolição de pavimentação em paralelepípedo ou pré-moldados de concreto c/ reaproveitamento | [22 empty] | UNID
00020/ ORSE | [24 empty] | m2
COMPOSIÇÃO ANALÍITICA
CÓDIGO | MATERIAL | [15 empty] | UN | QTD |  | CUSTO UNIT |  |  |  | CUSTO TOTAL
04728 / ORSE | Talhadeira chata 10" | [15 empty] | un | 0.00018 |  | 13.85 |  |  |  | 0
10599 / ORSE | Protetor solar fps 30 com 120ml | [15 empty] | un | 0.00108 |  | 35.9 |  |  |  | 0.04
00158 / ORSE | Almoço (Participação do empregador) | [15 empty] | un | 0.06108 |  | 14 |  |  |  | 0.86
12894 / SINAPI | Capa para chuva em pvc com forro de poliester, com capuz (amarela ou azul) | [15 empty] | un | 0.00012 |  | 15.86 |  |  |  | 0
12895 / SINAPI | Capacete de seguranca aba frontal com suspensao de polietileno, sem jugular (classe b) | [15 empty] | un | 0.00036 |  | 12.2 |  |  |  | 0
12892 / SINAPI | Luva raspa de couro, cano curto (punho *7* cm) | [15 empty] | par | 0.00138 |  | 10.98 |  |  |  | 0.02
10788 / ORSE | Pá quadrada | [15 empty] | un | 0.00012 |  | 30.7 |  |  |  | 0
01651 / ORSE | Óculos branco proteção | [15 empty] | pr | 0.00048 |  | 6 |  |  |  | 0
04729 / ORSE | Marreta 1 kg com cabo | [15 empty] | un | 6e-05 |  | 28.8 |  |  |  | 0
02711 / SINAPI | Carrinho de mao de aco capacidade 50 a 60 l, pneu com camara | [15 empty] | un | 0.00012 |  | 206.5 |  |  |  | 0.02
00941 / ORSE | Fardamento com mangas curta | [15 empty] | un | 0.0009 |  | 170.51 |  |  |  | 0.15
10596 / ORSE | Protetor auricular | [15 empty] | un | 0.0027 |  | 4.9 |  |  |  | 0.01
12893 / SINAPI | Bota de seguranca com biqueira de aco e colarinho acolchoado | [15 empty] | par | 0.00048 |  | 58.56 |  |  |  | 0.03
10492 / ORSE | Cesta Básica | [15 empty] | un | 0.0027 |  | 140 |  |  |  | 0.38
02378 / ORSE | Vale transporte | [15 empty] | un | 0.05646 |  | 4 |  |  |  | 0.23

## Table 89
CÓDIGO |  | Demolição de pavimentação em paralelepípedo ou pré-moldados de concreto c/ reaproveitamento | [12 empty] | UNID
00020/ ORSE | [14 empty] | m2
COMPOSIÇÃO ANALÍITICA
CÓDIGO | MÃO-DE-OBRA (111,51%) | [6 empty] | UN |  |  | QTD |  | CUSTO UNIT | CUSTO TOTAL
06111 / SINAPI | Servente de obras | [6 empty] | h |  |  | 0.6 |  | 5.51 | 6.99
SERVIÇOS DE TERCEIROS
10362 / ORSE | Seguro de vida e acidente em grupo | [6 empty] | un |  |  | 0.0027 |  | 12.54 | 0.03
10761 / ORSE | Refeição - café da manhã ( café com leite e dois pães com manteiga) | [6 empty] | un |  |  | 0.06108 |  | 5 | 0.31
10517 / ORSE | Exames admissionais/demissionais (checkup) | [6 empty] | cj |  |  | 0.00024 |  | 300 | 0.07
RESUMO DA COMPOSIÇÃO |  |  | MÃO DE OBRA | 3.31 | MATERIAL | 1.74 | CUSTO TOTAL | 9.14 |  |  |  | PREÇO TOTAL
EQUIPAMENTO | 0 |  | ENC.( 111,5100%) | 3.68 | SERV. TERCEIRO | 0.41 | BDI( 26,2400 %) | 2.4 |  |  |  | 11.54
COMPOSIÇÃO SINTÉTICA
* CÓDIGO O 10549 / ORSE | DESCRIÇÃO DO INSUMO/SERVIÇO AUXILIAR Encargos Complementares - Servente | [11 empty] | UN h | QTD 0,6000
P 06111 / SINAPI | Servente de obras | [11 empty] | h | 0.6
CÓDIGO |  | Demolição de piso cerâmico ou ladrilho | [12 empty] | UNID
00018/ ORSE | [14 empty] | m2
COMPOSIÇÃO ANALÍITICA
CÓDIGO | MATERIAL | [7 empty] | UN | QTD |  |  | CUSTO UNIT | CUSTO TOTAL
11264 / ORSE | Marreta de 1/2 kg com cabo | [7 empty] | un | 1.4e-05 |  |  | 13.52 | 0
11246 / ORSE | Escala métrica de bambú | [7 empty] | Un | 4.9e-05 |  |  | 9.05 | 0
10596 / ORSE | Protetor auricular | [7 empty] | un | 0.003465 |  |  | 4.9 | 0.02
10492 / ORSE | Cesta Básica | [7 empty] | un | 0.003465 |  |  | 140 | 0.49
04728 / ORSE | Talhadeira chata 10" | [7 empty] | un | 0.00021 |  |  | 13.85 | 0
11245 / ORSE | Desempoladeira de madeira 12x22 | [7 empty] | un | 4.9e-05 |  |  | 11.26 | 0
10282 / ORSE | Regua de alumínio c/ 2,00m (para pedreiro) | [7 empty] | un | 1.4e-05 |  |  | 40.8 | 0
00941 / ORSE | Fardamento com mangas curta | [7 empty] | un | 0.001155 |  |  | 170.51 | 0.2
12894 / SINAPI | Capa para chuva em pvc com forro de poliester, com capuz (amarela ou azul) | [7 empty] | un | 0.000154 |  |  | 15.86 | 0
10790 / ORSE | Prumo de face | [7 empty] | un | 7e-06 |  |  | 22.98 | 0
10789 / ORSE | Nível de bolha de madeira | [7 empty] | un | 1.4e-05 |  |  | 16.3 | 0
04174 / ORSE | Desempenadeira de aço lisa, cabo madeira, ref:143, Atlas ou similar | [7 empty] | un | 3.5e-05 |  |  | 10.8 | 0
04729 / ORSE | Marreta 1 kg com cabo | [7 empty] | un | 7e-05 |  |  | 28.8 | 0
02711 / SINAPI | Carrinho de mao de aco capacidade 50 a 60 l, pneu com camara | [7 empty] | un | 0.00014 |  |  | 206.5 | 0.03
04722 / ORSE | Colher de pedreiro | [7 empty] | un | 2.8e-05 |  |  | 18.59 | 0

## Table 90
CÓDIGO |  | Demolição de piso cerâmico ou ladrilho | [10 empty] | UNID
00018/ ORSE | [12 empty] | m2
COMPOSIÇÃO ANALÍITICA
CÓDIGO | MATERIAL | [6 empty] | UN | QTD |  | CUSTO UNIT | CUSTO TOTAL
02378 / ORSE | Vale transporte | [6 empty] | un | 0.070448 |  | 4 | 0.28
11247 / ORSE | Serra mármore | [6 empty] | un | 7e-06 |  | 327.8 | 0
12895 / SINAPI | Capacete de seguranca aba frontal com suspensao de polietileno, sem jugular (classe b) | [6 empty] | un | 0.000462 |  | 12.2 | 0.01
10599 / ORSE | Protetor solar fps 30 com 120ml | [6 empty] | un | 0.001386 |  | 35.9 | 0.05
01651 / ORSE | Óculos branco proteção | [6 empty] | pr | 0.000616 |  | 6 | 0
00158 / ORSE | Almoço (Participação do empregador) | [6 empty] | un | 0.078386 |  | 14 | 1.1
12892 / SINAPI | Luva raspa de couro, cano curto (punho *7* cm) | [6 empty] | par | 0.001771 |  | 10.98 | 0.02
10788 / ORSE | Pá quadrada | [6 empty] | un | 0.00014 |  | 30.7 | 0
11265 / ORSE | Martelo de borracha com cabo | [6 empty] | un | 2.8e-05 |  | 11.5 | 0
11243 / ORSE | Martelo sem unha | [6 empty] | un | 7e-06 |  | 16.55 | 0
12893 / SINAPI | Bota de seguranca com biqueira de aco e colarinho acolchoado | [6 empty] | par | 0.000616 |  | 58.56 | 0.04
MÃO-DE-OBRA (111,51%)
04750 / SINAPI | Pedreiro (horista) | [6 empty] | h | 0.07 |  | 6.63 | 0.98
06111 / SINAPI | Servente de obras | [6 empty] | h | 0.7 |  | 5.51 | 8.16
SERVIÇOS DE TERCEIROS
10362 / ORSE | Seguro de vida e acidente em grupo | [6 empty] | un | 0.003465 |  | 12.54 | 0.04
10517 / ORSE | Exames admissionais/demissionais (checkup) | [6 empty] | cj | 0.000308 |  | 300 | 0.09
10761 / ORSE | Refeição - café da manhã ( café com leite e dois pães com manteiga) | [6 empty] | un | 0.078386 |  | 5 | 0.39
RESUMO DA COMPOSIÇÃO |  |  | MÃO DE OBRA | 4.32 | MATERIAL | 2.24 | CUSTO TOTAL | 11.9 |  | PREÇO TOTAL
EQUIPAMENTO | 0 |  | ENC.( 111,5100%) | 4.82 | SERV. TERCEIRO | 0.52 | BDI( 26,2400 %) | 3.12 |  | 15.02
COMPOSIÇÃO SINTÉTICA
* CÓDIGO | DESCRIÇÃO DO INSUMO/SERVIÇO AUXILIAR | [9 empty] | UN | QTD
O 10549 / ORSE | Encargos Complementares - Servente | [9 empty] | h | 0.7
O 10550 / ORSE | Encargos Complementares - Pedreiro | [9 empty] | h | 0.07
P 04750 / SINAPI | Pedreiro (horista) | [9 empty] | h | 0.07
P 06111 / SINAPI | Servente de obras | [9 empty] | h | 0.7
CÓDIGO |  | Demolição de piso de alta resistência | [10 empty] | UNID
03240/ ORSE | [12 empty] | m2
COMPOSIÇÃO ANALÍITICA
COMPOSIÇÃO ANALÍITICA
CÓDIGO MATERIAL UN QTD CUSTO UNIT CUSTO TOTAL 11265 / ORSE Martelo de borracha com cabo un 0,00004 11,50 0,00 10282 / ORSE Regua de alumínio c/ 2,00m (para pedreiro) un 0,00002 40,80 0,00 10596 / ORSE Protetor auricular un 0,00495 4,90 0,02 10788 / ORSE Pá quadrada un 0,0002 30,70 0,01 10790 / ORSE Prumo de face un 0,00001 22,98 0,00 11243 / ORSE Martelo sem unha un 0,00001 16,55 0,00 02711 / SINAPI Carrinho de mao de aco capacidade 50 a 60 l, pneu com camara un 0,0002 206,50 0,04 11245 / ORSE Desempoladeira de madeira 12x22 un 0,00007 11,26 0,00 04729 / ORSE Marreta 1 kg com cabo un 0,0001 28,80 0,00 10789 / ORSE Nível de bolha de madeira un 0,00002 16,30 0,00 04728 / ORSE Talhadeira chata 10" un 0,0003 13,85 0,00 11246 / ORSE Escala métrica de bambú Un 0,00007 9,05 0,00 11264 / ORSE Marreta de 1/2 kg com cabo un 0,00002 13,52 0,00 10492 / ORSE Cesta Básica un 0,00495 140,00 0,69 11247 / ORSE Serra mármore un 0,00001 327,80 0,00 10599 / ORSE Protetor solar fps 30 com 120ml un 0,00198 35,90 0,07 02378 / ORSE Vale transporte un 0,10064 4,00 0,40 12894 / SINAPI Capa para chuva em pvc com forro de poliester, com capuz (amarela ou azul) un 0,00022 15,86 0,00 12892 / SINAPI Luva raspa de couro, cano curto (punho *7* cm) par 0,00253 10,98 0,03 00941 / ORSE Fardamento com mangas curta un 0,00165 170,51 0,28 00158 / ORSE Almoço (Participação do empregador) un 0,11198 14,00 1,57 04174 / ORSE Desempenadeira de aço lisa, cabo madeira, ref:143, Atlas ou similar un 0,00005 10,80 0,00 12895 / SINAPI Capacete de seguranca aba frontal com suspensao de polietileno, sem jugular (classe b) un 0,00066 12,20 0,01 01651 / ORSE Óculos branco proteção pr 0,00088 6,00 0,01 04722 / ORSE Colher de pedreiro un 0,00004 18,59 0,00 12893 / SINAPI Bota de seguranca com biqueira de aco e colarinho acolchoado par 0,00088 58,56 0,05 MÃO-DE-OBRA (111,51%) 04750 / SINAPI Pedreiro (horista) h 0,1000 6,63 1,40 06111 / SINAPI Servente de obras h 1,0000 5,51 11,65 SERVIÇOS DE TERCEIROS 10362 / ORSE Seguro de vida e acidente em grupo un 0,00495 12,54 0,06 10761 / ORSE Refeição - café da manhã ( café com leite e dois pães com manteiga) un 0,11198 5,00 0,56 10517 / ORSE Exames admissionais/demissionais (checkup) cj 0,00044 300,00 0,13

## Table 91
CÓDIGO |  | Demolição de piso de alta resistência | [7 empty] | UNID
03240/ ORSE | [9 empty] | m2
COMPOSIÇÃO ANALÍITICA
RESUMO DA COMPOSIÇÃO |  |  | MÃO DE OBRA | 6.17 | MATERIAL | 3.18 | CUSTO TOTAL | 16.98 | PREÇO TOTAL
EQUIPAMENTO | 0 |  | ENC.( 111,5100%) | 6.88 | SERV. TERCEIRO | 0.75 | BDI( 26,2400 %) | 4.46 | 21.44
COMPOSIÇÃO SINTÉTICA
* CÓDIGO DESCRIÇÃO DO INSUMO/SERVIÇO AUXILIAR UN QTD O 10549 / ORSE Encargos Complementares - Servente h 1,0000 O 10550 / ORSE Encargos Complementares - Pedreiro h 0,1000 P 04750 / SINAPI Pedreiro (horista) h 0,1000 P 06111 / SINAPI Servente de obras h 1,0000
CÓDIGO |  | Demolição de pisos vinílicos (paviflex), exclusive contra-piso | [7 empty] | UNID
00035/ ORSE | [9 empty] | m2
COMPOSIÇÃO ANALÍITICA
CÓDIGO MATERIAL UN QTD CUSTO UNIT CUSTO TOTAL 01651 / ORSE Óculos branco proteção pr 0,00024 6,00 0,00 10599 / ORSE Protetor solar fps 30 com 120ml un 0,00054 35,90 0,02 02378 / ORSE Vale transporte un 0,02823 4,00 0,11 10788 / ORSE Pá quadrada un 0,00006 30,70 0,00 00158 / ORSE Almoço (Participação do empregador) un 0,03054 14,00 0,43 10492 / ORSE Cesta Básica un 0,00135 140,00 0,19 04729 / ORSE Marreta 1 kg com cabo un 0,00003 28,80 0,00 02711 / SINAPI Carrinho de mao de aco capacidade 50 a 60 l, pneu com camara un 0,00006 206,50 0,01 12895 / SINAPI Capacete de seguranca aba frontal com suspensao de polietileno, sem jugular (classe b) un 0,00018 12,20 0,00 04728 / ORSE Talhadeira chata 10" un 0,00009 13,85 0,00 00941 / ORSE Fardamento com mangas curta un 0,00045 170,51 0,08 12892 / SINAPI Luva raspa de couro, cano curto (punho *7* cm) par 0,00069 10,98 0,01 12893 / SINAPI Bota de seguranca com biqueira de aco e colarinho acolchoado par 0,00024 58,56 0,01 10596 / ORSE Protetor auricular un 0,00135 4,90 0,01 12894 / SINAPI Capa para chuva em pvc com forro de poliester, com capuz (amarela ou azul) un 0,00006 15,86 0,00 MÃO-DE-OBRA (111,51%) 06111 / SINAPI Servente de obras h 0,3000 5,51 3,50 SERVIÇOS DE TERCEIROS

## Table 92
CÓDIGO |  | Demolição de pisos vinílicos (paviflex), exclusive contra-piso | [10 empty] | UNID
00035/ ORSE | [12 empty] | m2
COMPOSIÇÃO ANALÍITICA
CÓDIGO | SERVIÇOS DE TERCEIROS | [6 empty] | UN | QTD |  | CUSTO UNIT | CUSTO TOTAL
10761 / ORSE 10517 / ORSE 10362 / ORSE | Refeição - café da manhã ( café com leite e dois pães com manteiga) Exames admissionais/demissionais (checkup) Seguro de vida e acidente em grupo | [6 empty] | un cj un | 0,03054 0,00012 0,00135 |  | 5,00 300,00 12,54 | 0,15 0,04 0,02
RESUMO DA COMPOSIÇÃO |  |  | MÃO DE OBRA | 1.65 | MATERIAL | 0.87 | CUSTO TOTAL | 4.58 |  | PREÇO TOTAL
EQUIPAMENTO | 0 |  | ENC.( 111,5100%) | 1.85 | SERV. TERCEIRO | 0.21 | BDI( 26,2400 %) | 1.2 |  | 5.78
COMPOSIÇÃO SINTÉTICA
* CÓDIGO O 10549 / ORSE | DESCRIÇÃO DO INSUMO/SERVIÇO AUXILIAR Encargos Complementares - Servente | [9 empty] | UN h | QTD 0,3000
P 06111 / SINAPI | Servente de obras | [9 empty] | h | 0.3
CÓDIGO |  | Demolição de reboco | [10 empty] | UNID
00017/ ORSE | [12 empty] | m2
COMPOSIÇÃO ANALÍITICA
CÓDIGO MATERIAL UN QTD CUSTO UNIT CUSTO TOTAL 01651 / ORSE Óculos branco proteção pr 0,0004 6,00 0,00 12893 / SINAPI Bota de seguranca com biqueira de aco e colarinho acolchoado par 0,0004 58,56 0,02 10596 / ORSE Protetor auricular un 0,00225 4,90 0,01 12895 / SINAPI Capacete de seguranca aba frontal com suspensao de polietileno, sem jugular (classe b) un 0,0003 12,20 0,00 12892 / SINAPI Luva raspa de couro, cano curto (punho *7* cm) par 0,00115 10,98 0,01 00158 / ORSE Almoço (Participação do empregador) un 0,0509 14,00 0,71 04729 / ORSE Marreta 1 kg com cabo un 0,00005 28,80 0,00 10492 / ORSE Cesta Básica un 0,00225 140,00 0,32 00941 / ORSE Fardamento com mangas curta un 0,00075 170,51 0,13 02378 / ORSE Vale transporte un 0,04705 4,00 0,19 10599 / ORSE Protetor solar fps 30 com 120ml un 0,0009 35,90 0,03 12894 / SINAPI Capa para chuva em pvc com forro de poliester, com capuz (amarela ou azul) un 0,0001 15,86 0,00 04728 / ORSE Talhadeira chata 10" un 0,00015 13,85 0,00 02711 / SINAPI Carrinho de mao de aco capacidade 50 a 60 l, pneu com camara un 0,0001 206,50 0,02 10788 / ORSE Pá quadrada un 0,0001 30,70 0,00 MÃO-DE-OBRA (111,51%) 06111 / SINAPI Servente de obras h 0,5000 5,51 5,83

## Table 93
CÓDIGO |  | Demolição de reboco | [10 empty] | UNID
00017/ ORSE | [12 empty] | m2
COMPOSIÇÃO ANALÍITICA
CÓDIGO | SERVIÇOS DE TERCEIROS | [6 empty] | UN | QTD |  | CUSTO UNIT | CUSTO TOTAL
10362 / ORSE 10517 / ORSE 10761 / ORSE | Seguro de vida e acidente em grupo Exames admissionais/demissionais (checkup) Refeição - café da manhã ( café com leite e dois pães com manteiga) | [6 empty] | un cj un | 0,00225 0,0002 0,0509 |  | 12,54 300,00 5,00 | 0,03 0,06 0,25
RESUMO DA COMPOSIÇÃO |  |  | MÃO DE OBRA | 2.76 | MATERIAL | 1.44 | CUSTO TOTAL | 7.61 |  | PREÇO TOTAL
EQUIPAMENTO | 0 |  | ENC.( 111,5100%) | 3.07 | SERV. TERCEIRO | 0.34 | BDI( 26,2400 %) | 2 |  | 9.61
COMPOSIÇÃO SINTÉTICA
* CÓDIGO O 10549 / ORSE | DESCRIÇÃO DO INSUMO/SERVIÇO AUXILIAR Encargos Complementares - Servente | [9 empty] | UN h | QTD 0,5000
P 06111 / SINAPI | Servente de obras | [9 empty] | h | 0.5
CÓDIGO |  | Demolição de revestimento cerâmico ou azulejo | [10 empty] | UNID
00022/ ORSE | [12 empty] | m2
COMPOSIÇÃO ANALÍITICA
CÓDIGO MATERIAL UN QTD CUSTO UNIT CUSTO TOTAL 12893 / SINAPI Bota de seguranca com biqueira de aco e colarinho acolchoado par 0,00088 58,56 0,05 11243 / ORSE Martelo sem unha un 0,00001 16,55 0,00 10790 / ORSE Prumo de face un 0,00001 22,98 0,00 02378 / ORSE Vale transporte un 0,10064 4,00 0,40 04722 / ORSE Colher de pedreiro un 0,00004 18,59 0,00 04729 / ORSE Marreta 1 kg com cabo un 0,0001 28,80 0,00 00158 / ORSE Almoço (Participação do empregador) un 0,11198 14,00 1,57 00941 / ORSE Fardamento com mangas curta un 0,00165 170,51 0,28 10596 / ORSE Protetor auricular un 0,00495 4,90 0,02 11265 / ORSE Martelo de borracha com cabo un 0,00004 11,50 0,00 10789 / ORSE Nível de bolha de madeira un 0,00002 16,30 0,00 11245 / ORSE Desempoladeira de madeira 12x22 un 0,00007 11,26 0,00 04174 / ORSE Desempenadeira de aço lisa, cabo madeira, ref:143, Atlas ou similar un 0,00005 10,80 0,00 10492 / ORSE Cesta Básica un 0,00495 140,00 0,69 01651 / ORSE Óculos branco proteção pr 0,00088 6,00 0,01 04728 / ORSE Talhadeira chata 10" un 0,0003 13,85 0,00 12894 / SINAPI Capa para chuva em pvc com forro de poliester, com capuz (amarela ou azul) un 0,00022 15,86 0,00

## Table 94
CÓDIGO |  | Demolição de revestimento cerâmico ou azulejo | [10 empty] | UNID
00022/ ORSE | [12 empty] | m2
COMPOSIÇÃO ANALÍITICA
CÓDIGO | MATERIAL | [6 empty] | UN | QTD |  | CUSTO UNIT | CUSTO TOTAL
11246 / ORSE | Escala métrica de bambú | [6 empty] | Un | 7e-05 |  | 9.05 | 0
11264 / ORSE | Marreta de 1/2 kg com cabo | [6 empty] | un | 2e-05 |  | 13.52 | 0
10282 / ORSE | Regua de alumínio c/ 2,00m (para pedreiro) | [6 empty] | un | 2e-05 |  | 40.8 | 0
10788 / ORSE | Pá quadrada | [6 empty] | un | 0.0002 |  | 30.7 | 0.01
11247 / ORSE | Serra mármore | [6 empty] | un | 1e-05 |  | 327.8 | 0
12895 / SINAPI | Capacete de seguranca aba frontal com suspensao de polietileno, sem jugular (classe b) | [6 empty] | un | 0.00066 |  | 12.2 | 0.01
12892 / SINAPI | Luva raspa de couro, cano curto (punho *7* cm) | [6 empty] | par | 0.00253 |  | 10.98 | 0.03
10599 / ORSE | Protetor solar fps 30 com 120ml | [6 empty] | un | 0.00198 |  | 35.9 | 0.07
02711 / SINAPI | Carrinho de mao de aco capacidade 50 a 60 l, pneu com camara | [6 empty] | un | 0.0002 |  | 206.5 | 0.04
MÃO-DE-OBRA (111,51%)
06111 / SINAPI | Servente de obras | [6 empty] | h | 1 |  | 5.51 | 11.65
04750 / SINAPI | Pedreiro (horista) | [6 empty] | h | 0.1 |  | 6.63 | 1.4
SERVIÇOS DE TERCEIROS
10517 / ORSE | Exames admissionais/demissionais (checkup) | [6 empty] | cj | 0.00044 |  | 300 | 0.13
10362 / ORSE | Seguro de vida e acidente em grupo | [6 empty] | un | 0.00495 |  | 12.54 | 0.06
10761 / ORSE | Refeição - café da manhã ( café com leite e dois pães com manteiga) | [6 empty] | un | 0.11198 |  | 5 | 0.56
RESUMO DA COMPOSIÇÃO |  |  | MÃO DE OBRA | 6.17 | MATERIAL | 3.18 | CUSTO TOTAL | 16.98 |  | PREÇO TOTAL
EQUIPAMENTO | 0 |  | ENC.( 111,5100%) | 6.88 | SERV. TERCEIRO | 0.75 | BDI( 26,2400 %) | 4.46 |  | 21.44
COMPOSIÇÃO SINTÉTICA
* CÓDIGO | DESCRIÇÃO DO INSUMO/SERVIÇO AUXILIAR | [9 empty] | UN | QTD
O 10549 / ORSE | Encargos Complementares - Servente | [9 empty] | h | 1
O 10550 / ORSE | Encargos Complementares - Pedreiro | [9 empty] | h | 0.1
P 04750 / SINAPI | Pedreiro (horista) | [9 empty] | h | 0.1
P 06111 / SINAPI | Servente de obras | [9 empty] | h | 1
CÓDIGO |  | Demolição de rodapé de alta resistencia | [10 empty] | UNID
07212/ ORSE | [12 empty] | m
COMPOSIÇÃO ANALÍITICA
CÓDIGO MATERIAL UN QTD CUSTO UNIT CUSTO TOTAL 12892 / SINAPI Luva raspa de couro, cano curto (punho *7* cm) par 0,001012 10,98 0,01

## Table 95
CÓDIGO |  | Demolição de rodapé de alta resistencia | [10 empty] | UNID
07212/ ORSE | [12 empty] | m
COMPOSIÇÃO ANALÍITICA
CÓDIGO MATERIAL | [7 empty] | UN | QTD |  | CUSTO UNIT | CUSTO TOTAL
10788 / ORSE Pá quadrada | [7 empty] | un | 8.8e-05 |  | 30.7 | 0
00941 / ORSE Fardamento com mangas curta | [7 empty] | un | 0.00066 |  | 170.51 | 0.11
10492 / ORSE Cesta Básica | [7 empty] | un | 0.00198 |  | 140 | 0.28
10599 / ORSE Protetor solar fps 30 com 120ml | [7 empty] | un | 0.000792 |  | 35.9 | 0.03
04728 / ORSE Talhadeira chata 10" | [7 empty] | un | 0.000132 |  | 13.85 | 0
02711 / SINAPI Carrinho de mao de aco capacidade 50 a 60 l, pneu com camara | [7 empty] | un | 8.8e-05 |  | 206.5 | 0.02
04729 / ORSE Marreta 1 kg com cabo | [7 empty] | un | 4.4e-05 |  | 28.8 | 0
10596 / ORSE Protetor auricular | [7 empty] | un | 0.00198 |  | 4.9 | 0.01
12893 / SINAPI Bota de seguranca com biqueira de aco e colarinho acolchoado | [7 empty] | par | 0.000352 |  | 58.56 | 0.02
12894 / SINAPI Capa para chuva em pvc com forro de poliester, com capuz (amarela ou azul) | [7 empty] | un | 8.8e-05 |  | 15.86 | 0
02378 / ORSE Vale transporte | [7 empty] | un | 0.041404 |  | 4 | 0.17
12895 / SINAPI Capacete de seguranca aba frontal com suspensao de polietileno, sem jugular (classe b) | [7 empty] | un | 0.000264 |  | 12.2 | 0
01651 / ORSE Óculos branco proteção | [7 empty] | pr | 0.000352 |  | 6 | 0
00158 / ORSE Almoço (Participação do empregador) | [7 empty] | un | 0.044792 |  | 14 | 0.63
MÃO-DE-OBRA (111,51%)
06111 / SINAPI Servente de obras | [7 empty] | h | 0.44 |  | 5.51 | 5.13
SERVIÇOS DE TERCEIROS
10761 / ORSE Refeição - café da manhã ( café com leite e dois pães com manteiga) | [7 empty] | un | 0.044792 |  | 5 | 0.22
10362 / ORSE Seguro de vida e acidente em grupo | [7 empty] | un | 0.00198 |  | 12.54 | 0.02
10517 / ORSE Exames admissionais/demissionais (checkup) | [7 empty] | cj | 0.000176 |  | 300 | 0.05
RESUMO DA COMPOSIÇÃO |  |  | MÃO DE OBRA | 2.42 | MATERIAL | 1.28 | CUSTO TOTAL | 6.7 |  | PREÇO TOTAL
EQUIPAMENTO | 0 |  | ENC.( 111,5100%) | 2.71 | SERV. TERCEIRO | 0.29 | BDI( 26,2400 %) | 1.76 |  | 8.46
COMPOSIÇÃO SINTÉTICA
* CÓDIGO DESCRIÇÃO DO INSUMO/SERVIÇO AUXILIAR | [10 empty] | UN | QTD
O 10549 / ORSE Encargos Complementares - Servente | [10 empty] | h | 0.44
P 06111 / SINAPI Servente de obras | [10 empty] | h | 0.44
CÓDIGO |  | Demolição de rufo de concreto | [10 empty] | UNID
07991/ ORSE | [12 empty] | m
COMPOSIÇÃO ANALÍITICA
CÓDIGO MATERIAL UN QTD CUSTO UNIT CUSTO TOTAL

## Table 96
CÓDIGO |  | Demolição de rufo de concreto | [10 empty] | UNID
07991/ ORSE | [12 empty] | m
COMPOSIÇÃO ANALÍITICA
CÓDIGO MATERIAL | [7 empty] | UN | QTD |  | CUSTO UNIT | CUSTO TOTAL
04729 / ORSE Marreta 1 kg com cabo | [7 empty] | un | 2.5e-05 |  | 28.8 | 0
00941 / ORSE Fardamento com mangas curta | [7 empty] | un | 0.000375 |  | 170.51 | 0.06
04728 / ORSE Talhadeira chata 10" | [7 empty] | un | 7.5e-05 |  | 13.85 | 0
10492 / ORSE Cesta Básica | [7 empty] | un | 0.001125 |  | 140 | 0.16
01651 / ORSE Óculos branco proteção | [7 empty] | pr | 0.0002 |  | 6 | 0
12892 / SINAPI Luva raspa de couro, cano curto (punho *7* cm) | [7 empty] | par | 0.000575 |  | 10.98 | 0.01
02378 / ORSE Vale transporte | [7 empty] | un | 0.023525 |  | 4 | 0.09
00158 / ORSE Almoço (Participação do empregador) | [7 empty] | un | 0.02545 |  | 14 | 0.36
10596 / ORSE Protetor auricular | [7 empty] | un | 0.001125 |  | 4.9 | 0.01
10788 / ORSE Pá quadrada | [7 empty] | un | 5e-05 |  | 30.7 | 0
10599 / ORSE Protetor solar fps 30 com 120ml | [7 empty] | un | 0.00045 |  | 35.9 | 0.02
12894 / SINAPI Capa para chuva em pvc com forro de poliester, com capuz (amarela ou azul) | [7 empty] | un | 5e-05 |  | 15.86 | 0
12893 / SINAPI Bota de seguranca com biqueira de aco e colarinho acolchoado | [7 empty] | par | 0.0002 |  | 58.56 | 0.01
02711 / SINAPI Carrinho de mao de aco capacidade 50 a 60 l, pneu com camara | [7 empty] | un | 5e-05 |  | 206.5 | 0.01
12895 / SINAPI Capacete de seguranca aba frontal com suspensao de polietileno, sem jugular (classe b) | [7 empty] | un | 0.00015 |  | 12.2 | 0
MÃO-DE-OBRA (111,51%)
06111 / SINAPI Servente de obras | [7 empty] | h | 0.25 |  | 5.51 | 2.91
SERVIÇOS DE TERCEIROS
10761 / ORSE Refeição - café da manhã ( café com leite e dois pães com manteiga) | [7 empty] | un | 0.02545 |  | 5 | 0.13
10362 / ORSE Seguro de vida e acidente em grupo | [7 empty] | un | 0.001125 |  | 12.54 | 0.01
10517 / ORSE Exames admissionais/demissionais (checkup) | [7 empty] | cj | 0.0001 |  | 300 | 0.03
RESUMO DA COMPOSIÇÃO |  |  | MÃO DE OBRA | 1.38 | MATERIAL | 0.73 | CUSTO TOTAL | 3.81 |  | PREÇO TOTAL
EQUIPAMENTO | 0 |  | ENC.( 111,5100%) | 1.53 | SERV. TERCEIRO | 0.17 | BDI( 26,2400 %) | 1 |  | 4.81
COMPOSIÇÃO SINTÉTICA
* CÓDIGO DESCRIÇÃO DO INSUMO/SERVIÇO AUXILIAR | [10 empty] | UN | QTD
O 10549 / ORSE Encargos Complementares - Servente | [10 empty] | h | 0.25
P 06111 / SINAPI Servente de obras | [10 empty] | h | 0.25
CÓDIGO |  | Demolição de telhamento com telha de cimento amianto tipo canalete | [10 empty] | UNID
00011/ ORSE | [12 empty] | m2
COMPOSIÇÃO ANALÍITICA

## Table 97
CÓDIGO |  | Demolição de telhamento com telha de cimento amianto tipo canalete | [10 empty] | UNID
00011/ ORSE | [12 empty] | m2
COMPOSIÇÃO ANALÍITICA
CÓDIGO EQUIPAMENTO | [7 empty] | UN | QTD |  | CUSTO UNIT | CUSTO |  | TOTAL
11249 / ORSE Serra circular eletrica portatil | [7 empty] | un | 2.6e-06 |  | 518 |  |  | 0
11248 / ORSE Furadeira e Parafusadeira eletrica Bosch ou Similar profissional | [7 empty] | un | 2.6e-06 |  | 246 |  |  | 0
MATERIAL
10596 / ORSE Protetor auricular | [7 empty] | un | 0.0013005 |  | 4.9 |  |  | 0.01
12895 / SINAPI Capacete de seguranca aba frontal com suspensao de polietileno, sem jugular (classe b) | [7 empty] | un | 0.0001734 |  | 12.2 |  |  | 0
01651 / ORSE Óculos branco proteção | [7 empty] | pr | 0.0002286 |  | 6 |  |  | 0
12893 / SINAPI Bota de seguranca com biqueira de aco e colarinho acolchoado | [7 empty] | par | 0.0002286 |  | 58.56 |  |  | 0.01
10577 / ORSE Serrote 40cm | [7 empty] | un | 2.6e-06 |  | 30 |  |  | 0
12892 / SINAPI Luva raspa de couro, cano curto (punho *7* cm) | [7 empty] | par | 0.0006647 |  | 10.98 |  |  | 0.01
10578 / ORSE Formão grande | [7 empty] | un | 5.2e-06 |  | 15.15 |  |  | 0
10492 / ORSE Cesta Básica | [7 empty] | un | 0.0013005 |  | 140 |  |  | 0.18
11244 / ORSE Martelo com unha | [7 empty] | un | 5.2e-06 |  | 37.9 |  |  | 0
02711 / SINAPI Carrinho de mao de aco capacidade 50 a 60 l, pneu com camara | [7 empty] | un | 5.26e-05 |  | 206.5 |  |  | 0.01
12894 / SINAPI Capa para chuva em pvc com forro de poliester, com capuz (amarela ou azul) | [7 empty] | un | 5.78e-05 |  | 15.86 |  |  | 0
00158 / ORSE Almoço (Participação do empregador) | [7 empty] | un | 0.02942 |  | 14 |  |  | 0.41
10599 / ORSE Protetor solar fps 30 com 120ml | [7 empty] | un | 0.0005202 |  | 35.9 |  |  | 0.02
10788 / ORSE Pá quadrada | [7 empty] | un | 5.26e-05 |  | 30.7 |  |  | 0
04728 / ORSE Talhadeira chata 10" | [7 empty] | un | 7.89e-05 |  | 13.85 |  |  | 0
04729 / ORSE Marreta 1 kg com cabo | [7 empty] | un | 2.63e-05 |  | 28.8 |  |  | 0
10579 / ORSE Chave de fenda chata 30 cm | [7 empty] | un | 5.2e-06 |  | 22.89 |  |  | 0
00941 / ORSE Fardamento com mangas curta | [7 empty] | un | 0.0004335 |  | 170.51 |  |  | 0.07
02378 / ORSE Vale transporte | [7 empty] | un | 0.026449 |  | 4 |  |  | 0.11
MÃO-DE-OBRA (111,51%)
06111 / SINAPI Servente de obras | [7 empty] | h | 0.263 |  | 5.51 |  |  | 3.07
01213 / SINAPI Carpinteiro de formas | [7 empty] | h | 0.026 |  | 6.63 |  |  | 0.36
SERVIÇOS DE TERCEIROS
10761 / ORSE Refeição - café da manhã ( café com leite e dois pães com manteiga) | [7 empty] | un | 0.02942 |  | 5 |  |  | 0.15
10517 / ORSE Exames admissionais/demissionais (checkup) | [7 empty] | cj | 0.0001156 |  | 300 |  |  | 0.03
10362 / ORSE Seguro de vida e acidente em grupo | [7 empty] | un | 0.0013005 |  | 12.54 |  |  | 0.02
RESUMO DA COMPOSIÇÃO |  |  | MÃO DE OBRA | 1.62 | MATERIAL | 0.83 | CUSTO TOTAL | 4.46 |  | PREÇO TOTAL
EQUIPAMENTO | 0 |  | ENC.( 111,5100%) | 1.81 | SERV. TERCEIRO | 0.2 | BDI( 26,2400 %) | 1.17 |  | 5.63

## Table 98
CÓDIGO |  | Demolição de telhamento com telha de | cimento | amianto | tipo | canalete |  |  |  |  | UNID
00011/ ORSE | [10 empty] | m2
COMPOSIÇÃO ANALÍITICA
COMPOSIÇÃO SINTÉTICA
* CÓDIGO | DESCRIÇÃO DO INSUMO/SERVIÇO AUXILIAR |  | UN | [7 empty] | QTD
O 10549 / ORSE | Encargos Complementares - Servente |  | h | [7 empty] | 0.263
O 10551 / ORSE | Encargos Complementares - Carpinteiro |  | h | [7 empty] | 0.026
P 01213 / SINAPI | Carpinteiro de formas |  | h | [7 empty] | 0.026
P 06111 / SINAPI | Servente de obras |  | h | [7 empty] | 0.263
CÓDIGO |  | Demolição manual de piso cimentado sobre lastro de concreto - Rev 01 | [8 empty] | UNID
00016/ ORSE | [10 empty] | m2
COMPOSIÇÃO ANALÍITICA
CÓDIGO | MATERIAL | [5 empty] | UN | QTD | CUSTO UNIT | CUSTO TOTAL
02378 / ORSE | Vale transporte | [5 empty] | un | 0.13083 | 4 | 0.52
01651 / ORSE | Óculos branco proteção | [5 empty] | pr | 0.001144 | 6 | 0.01
04174 / ORSE | Desempenadeira de aço lisa, cabo madeira, ref:143, Atlas ou similar | [5 empty] | un | 6.5e-05 | 10.8 | 0
10790 / ORSE | Prumo de face | [5 empty] | un | 1.3e-05 | 22.98 | 0
11246 / ORSE | Escala métrica de bambú | [5 empty] | Un | 9.1e-05 | 9.05 | 0
12892 / SINAPI | Luva raspa de couro, cano curto (punho *7* cm) | [5 empty] | par | 0.003289 | 10.98 | 0.04
10599 / ORSE | Protetor solar fps 30 com 120ml | [5 empty] | un | 0.002574 | 35.9 | 0.09
12893 / SINAPI | Bota de seguranca com biqueira de aco e colarinho acolchoado | [5 empty] | par | 0.001144 | 58.56 | 0.07
00158 / ORSE | Almoço (Participação do empregador) | [5 empty] | un | 0.14557 | 14 | 2.04
04728 / ORSE | Talhadeira chata 10" | [5 empty] | un | 0.00039 | 13.85 | 0.01
12895 / SINAPI | Capacete de seguranca aba frontal com suspensao de polietileno, sem jugular (classe b) | [5 empty] | un | 0.000858 | 12.2 | 0.01
11265 / ORSE | Martelo de borracha com cabo | [5 empty] | un | 5.2e-05 | 11.5 | 0
00941 / ORSE | Fardamento com mangas curta | [5 empty] | un | 0.002145 | 170.51 | 0.37
02711 / SINAPI | Carrinho de mao de aco capacidade 50 a 60 l, pneu com camara | [5 empty] | un | 0.00026 | 206.5 | 0.05
10789 / ORSE | Nível de bolha de madeira | [5 empty] | un | 2.6e-05 | 16.3 | 0
11264 / ORSE | Marreta de 1/2 kg com cabo | [5 empty] | un | 2.6e-05 | 13.52 | 0
10596 / ORSE | Protetor auricular | [5 empty] | un | 0.006435 | 4.9 | 0.03
11243 / ORSE | Martelo sem unha | [5 empty] | un | 1.3e-05 | 16.55 | 0
12894 / SINAPI | Capa para chuva em pvc com forro de poliester, com capuz (amarela ou azul) | [5 empty] | un | 0.000286 | 15.86 | 0
11247 / ORSE | Serra mármore | [5 empty] | un | 1.3e-05 | 327.8 | 0
10282 / ORSE | Regua de alumínio c/ 2,00m (para pedreiro) | [5 empty] | un | 2.6e-05 | 40.8 | 0

## Table 99
CÓDIGO |  | Demolição manual de piso cimentado sobre lastro de concreto - Rev 01 | [10 empty] | UNID
00016/ ORSE | [12 empty] | m2
COMPOSIÇÃO ANALÍITICA
CÓDIGO | MATERIAL | [6 empty] | UN | QTD |  | CUSTO UNIT | CUSTO TOTAL
04729 / ORSE | Marreta 1 kg com cabo | [6 empty] | un | 0.00013 |  | 28.8 | 0
11245 / ORSE | Desempoladeira de madeira 12x22 | [6 empty] | un | 9.1e-05 |  | 11.26 | 0
10788 / ORSE | Pá quadrada | [6 empty] | un | 0.00026 |  | 30.7 | 0.01
04722 / ORSE | Colher de pedreiro | [6 empty] | un | 5.2e-05 |  | 18.59 | 0
10492 / ORSE | Cesta Básica | [6 empty] | un | 0.006435 |  | 140 | 0.9
MÃO-DE-OBRA (111,51%)
06111 / SINAPI | Servente de obras | [6 empty] | h | 1.3 |  | 5.51 | 15.15
04750 / SINAPI | Pedreiro (horista) | [6 empty] | h | 0.13 |  | 6.63 | 1.82
SERVIÇOS DE TERCEIROS
10761 / ORSE | Refeição - café da manhã ( café com leite e dois pães com manteiga) | [6 empty] | un | 0.14557 |  | 5 | 0.73
10517 / ORSE | Exames admissionais/demissionais (checkup) | [6 empty] | cj | 0.000572 |  | 300 | 0.17
10362 / ORSE | Seguro de vida e acidente em grupo | [6 empty] | un | 0.006435 |  | 12.54 | 0.08
RESUMO DA COMPOSIÇÃO |  |  | MÃO DE OBRA | 8.02 | MATERIAL | 4.15 | CUSTO TOTAL | 22.1 |  | PREÇO TOTAL
EQUIPAMENTO | 0 |  | ENC.( 111,5100%) | 8.95 | SERV. TERCEIRO | 0.98 | BDI( 26,2400 %) | 5.8 |  | 27.9
COMPOSIÇÃO SINTÉTICA
* CÓDIGO | DESCRIÇÃO DO INSUMO/SERVIÇO AUXILIAR | [9 empty] | UN | QTD
O 10549 / ORSE | Encargos Complementares - Servente | [9 empty] | h | 1.3
O 10550 / ORSE | Encargos Complementares - Pedreiro | [9 empty] | h | 0.13
P 04750 / SINAPI | Pedreiro (horista) | [9 empty] | h | 0.13
P 06111 / SINAPI | Servente de obras | [9 empty] | h | 1.3
CÓDIGO |  | Descarte de resíduos da construção civil em área licenciada | [10 empty] | UNID
10039/ ORSE | [12 empty] | t
COMPOSIÇÃO ANALÍITICA
CÓDIGO 10503 / ORSE | SERVIÇOS DE TERCEIROS Descarte de resíduos misturado da construção civil em área licenciada. | [6 empty] | UN t |  | QTD 1,0000 | CUSTO UNIT 40,00 | CUSTO TOTAL 40,00
RESUMO DA COMPOSIÇÃO |  |  | MÃO DE OBRA | 0 | MATERIAL | 0 | CUSTO TOTAL | 40 |  | PREÇO TOTAL
EQUIPAMENTO | 0 |  | ENC.( 111,5100%) | 0 | SERV. TERCEIRO | 40 | BDI( 26,2400 %) | 10.5 |  | 50.5
COMPOSIÇÃO SINTÉTICA
* CÓDIGO | DESCRIÇÃO DO INSUMO/SERVIÇO AUXILIAR | [9 empty] | UN | QTD

## Table 100
CÓDIGO |  | Descarte de resíduos da construção civil em área licenciada | [10 empty] | UNID
10039/ ORSE | [12 empty] | t
COMPOSIÇÃO SINTÉTICA
S 10503 / ORSE | Descarte de resíduos misturado da construção civil em área licenciada. | [9 empty] | t |  | 1
CÓDIGO |  | Desmatamento, destocamento e limpeza mecanizada de terreno c/árvores de diâm. até 0,15m | [7 empty] | PROD. EQUIPE |  |  | UNID
02491/ ORSE | [9 empty] | 571 |  |  | m2
COMPOSIÇÃO ANALÍITICA
CÓDIGO | EQUIPAMENTO UN QTD CUSTO UNIT QTD PROD |  |  |  |  | CUSTO PROD |  | QTD IMPR |  | CUSTO IMPR |  | CUSTO TOTAL
02501 / ORSE | Trator esteira (cat - d6m - xl - 163-6a nacional 140,0 h 0,0000 193,92 0,0018 hp ou equivalente) |  |  |  |  | 269.25 |  | 0 |  | 17.79 |  | 0.48
CÓDIGO | MATERIAL |  |  |  |  | UN |  | QTD |  | CUSTO UNIT |  | CUSTO TOTAL
12893 / SINAPI | Bota de seguranca com biqueira de aco e colarinho acolchoado |  |  |  |  | par |  | 2.8e-06 |  | 58.56 |  | 0
00158 / ORSE | Almoço (Participação do empregador) |  |  |  |  | un |  | 0.0003563 |  | 14 |  | 0.01
04728 / ORSE | Talhadeira chata 10" |  |  |  |  | un |  | 1.05e-06 |  | 13.85 |  | 0
12894 / SINAPI | Capa para chuva em pvc com forro de poliester, com capuz (amarela ou azul) |  |  |  |  | un |  | 7e-07 |  | 15.86 |  | 0
12895 / SINAPI | Capacete de seguranca aba frontal com suspensao de polietileno, sem jugular (classe b) |  |  |  |  | un |  | 2.1e-06 |  | 12.2 |  | 0
00941 / ORSE | Fardamento com mangas curta |  |  |  |  | un |  | 5.25e-06 |  | 170.51 |  | 0
02711 / SINAPI | Carrinho de mao de aco capacidade 50 a 60 l, pneu com camara |  |  |  |  | un |  | 7e-07 |  | 206.5 |  | 0
10788 / ORSE | Pá quadrada |  |  |  |  | un |  | 7e-07 |  | 30.7 |  | 0
12892 / SINAPI | Luva raspa de couro, cano curto (punho *7* cm) |  |  |  |  | par |  | 8.05e-06 |  | 10.98 |  | 0
10596 / ORSE | Protetor auricular |  |  |  |  | un |  | 1.575e-05 |  | 4.9 |  | 0
04729 / ORSE | Marreta 1 kg com cabo |  |  |  |  | un |  | 3.5e-07 |  | 28.8 |  | 0
10599 / ORSE | Protetor solar fps 30 com 120ml |  |  |  |  | un |  | 6.3e-06 |  | 35.9 |  | 0
10492 / ORSE | Cesta Básica |  |  |  |  | un |  | 1.575e-05 |  | 140 |  | 0
02378 / ORSE | Vale transporte |  |  |  |  | un |  | 0.00032935 |  | 4 |  | 0
01651 / ORSE | Óculos branco proteção |  |  |  |  | pr |  | 2.8e-06 |  | 6 |  | 0
MÃO-DE-OBRA (111,51%)
06111 / SINAPI | Servente de obras |  |  |  |  | h |  | 0.0035026 |  | 5.51 |  | 0.04
00054 / ORSE | Encarregado de turma - Fonte DNIT - Mês de ref.: 10/20 |  |  |  |  | h |  | 0.00087566 |  | 9.25 |  | 0.02
SERVIÇOS DE TERCEIROS
10517 / ORSE | Exames admissionais/demissionais (checkup) |  |  |  |  | cj |  | 1.4e-06 |  | 300 |  | 0
10761 / ORSE | Refeição - café da manhã ( café com leite e dois pães com manteiga) |  |  |  |  | un |  | 0.0003563 |  | 5 |  | 0
10362 / ORSE | Seguro de vida e acidente em grupo |  |  |  |  | un |  | 1.575e-05 |  | 12.54 |  | 0
RESUMO DA COMPOSIÇÃO |  |  | MÃO DE OBRA | 0,03 MATERIAL | 0,01 CUSTO TOTAL |  | 0.55 |  | PREÇO TOTAL
EQUIPAMENTO |  |  | 0,48 ENC.( 111,5100%) | 0,03 SERV. TERCEIRO | 0,00 BDI( 26,2400 %) |  | 0.14 |  | 0.69

## Table 101
CÓDIGO |  | Desmatamento, destocamento e limpeza mecanizada de terreno c/árvores de diâm. até 0,15m |  |  |  | PROD. EQUIPE |  | UNID
COMPOSIÇÃO SINTÉTICA
* CÓDIGO DESCRIÇÃO DO INSUMO/SERVIÇO AUXILIAR UN QTD PROD IMPR E 02501 / ORSE Trator esteira (cat - d6m - xl - 163-6a nacional 140,0 hp ou equivalente) h 1,0000 1,00 0,00 O 10549 / ORSE Encargos Complementares - Servente h 0,0035 P 00054 / ORSE Encarregado de turma - Fonte DNIT - Mês de ref.: 10/20 h 0,5000 P 06111 / SINAPI Servente de obras h 2,0000
CÓDIGO |  | Desobstrução e limpeza de boca-de-lobo | [5 empty] | UNID
09068/ ORSE | [7 empty] | un
COMPOSIÇÃO ANALÍITICA
CÓDIGO | MATERIAL |  | UN | QTD | CUSTO UNIT |  | CUSTO TOTAL
02711 / SINAPI | Carrinho de mao de aco capacidade 50 a 60 l, pneu com camara |  | un | 0.0003 | 206.5 |  | 0.06
02378 / ORSE | Vale transporte |  | un | 0.14115 | 4 |  | 0.56
00158 / ORSE | Almoço (Participação do empregador) |  | un | 0.1527 | 14 |  | 2.14
12895 / SINAPI | Capacete de seguranca aba frontal com suspensao de polietileno, sem jugular (classe b) |  | un | 0.0009 | 12.2 |  | 0.01
10599 / ORSE | Protetor solar fps 30 com 120ml |  | un | 0.0027 | 35.9 |  | 0.1
04729 / ORSE | Marreta 1 kg com cabo |  | un | 0.00015 | 28.8 |  | 0
04728 / ORSE | Talhadeira chata 10" |  | un | 0.00045 | 13.85 |  | 0.01
12893 / SINAPI | Bota de seguranca com biqueira de aco e colarinho acolchoado |  | par | 0.0012 | 58.56 |  | 0.07
10492 / ORSE | Cesta Básica |  | un | 0.00675 | 140 |  | 0.95
10596 / ORSE | Protetor auricular |  | un | 0.00675 | 4.9 |  | 0.03
12892 / SINAPI | Luva raspa de couro, cano curto (punho *7* cm) |  | par | 0.00345 | 10.98 |  | 0.04
00941 / ORSE | Fardamento com mangas curta |  | un | 0.00225 | 170.51 |  | 0.38
01651 / ORSE | Óculos branco proteção |  | pr | 0.0012 | 6 |  | 0.01
12894 / SINAPI | Capa para chuva em pvc com forro de poliester, com capuz (amarela ou azul) |  | un | 0.0003 | 15.86 |  | 0
10788 / ORSE | Pá quadrada |  | un | 0.0003 | 30.7 |  | 0.01
MÃO-DE-OBRA (111,51%)
06111 / SINAPI | Servente de obras |  | h | 1.5 | 5.51 |  | 17.48
SERVIÇOS DE TERCEIROS
10362 / ORSE | Seguro de vida e acidente em grupo |  | un | 0.00675 | 12.54 |  | 0.08
10517 / ORSE | Exames admissionais/demissionais (checkup) |  | cj | 0.0006 | 300 |  | 0.18
10761 / ORSE | Refeição - café da manhã ( café com leite e dois pães com manteiga) |  | un | 0.1527 | 5 |  | 0.76

## Table 102
CÓDIGO |  | Desobstrução e limpeza de boca-de-lobo | [11 empty] | UNID
09068/ ORSE | [13 empty] | un
COMPOSIÇÃO ANALÍITICA
RESUMO DA COMPOSIÇÃO |  |  | MÃO DE OBRA | 8.27 | MATERIAL | 4.37 | CUSTO TOTAL | 22.87 |  |  | PREÇO TOTAL
EQUIPAMENTO | 0 |  | ENC.( 111,5100%) | 9.21 | SERV. TERCEIRO | 1.02 | BDI( 26,2400 %) | 6 |  |  | 28.87
COMPOSIÇÃO SINTÉTICA
* CÓDIGO DESCRIÇÃO DO INSUMO/SERVIÇO AUXILIAR UN QTD O 10549 / ORSE Encargos Complementares - Servente h 1,5000 P 06111 / SINAPI Servente de obras h 1,5000
CÓDIGO |  | Destocamento de árvores diâmetro superior a 0,30m | [9 empty] | PROD. EQUIPE |  | UNID
02493/ ORSE | [11 empty] | 6 |  | un
COMPOSIÇÃO ANALÍITICA
CÓDIGO | EQUIPAMENTO UN QTD CUSTO UNIT QTD PROD | [7 empty] | CUSTO PROD | QTD IMPR |  | CUSTO IMPR | CUSTO TOTAL
02502 / ORSE | Trator esteira d8r -ps - 183 + 85 - nacional h 0,0000 193,92 0,1667 | [7 empty] | 494.62 | 0 |  | 17.79 | 82.45
CÓDIGO | MATERIAL | [7 empty] | UN | QTD |  | CUSTO UNIT | CUSTO TOTAL
02711 / SINAPI | Carrinho de mao de aco capacidade 50 a 60 l, pneu com camara | [7 empty] | un | 6.666e-05 |  | 206.5 | 0.01
12892 / SINAPI | Luva raspa de couro, cano curto (punho *7* cm) | [7 empty] | par | 0.00076659 |  | 10.98 | 0.01
10492 / ORSE | Cesta Básica | [7 empty] | un | 0.0014999 |  | 140 | 0.21
02378 / ORSE | Vale transporte | [7 empty] | un | 0.031364 |  | 4 | 0.13
00158 / ORSE | Almoço (Participação do empregador) | [7 empty] | un | 0.03393 |  | 14 | 0.48
00941 / ORSE | Fardamento com mangas curta | [7 empty] | un | 0.00049995 |  | 170.51 | 0.09
10788 / ORSE | Pá quadrada | [7 empty] | un | 6.666e-05 |  | 30.7 | 0
04728 / ORSE | Talhadeira chata 10" | [7 empty] | un | 9.999e-05 |  | 13.85 | 0
04729 / ORSE | Marreta 1 kg com cabo | [7 empty] | un | 3.333e-05 |  | 28.8 | 0
12894 / SINAPI | Capa para chuva em pvc com forro de poliester, com capuz (amarela ou azul) | [7 empty] | un | 6.666e-05 |  | 15.86 | 0
12895 / SINAPI | Capacete de seguranca aba frontal com suspensao de polietileno, sem jugular (classe b) | [7 empty] | un | 0.00019998 |  | 12.2 | 0
10599 / ORSE | Protetor solar fps 30 com 120ml | [7 empty] | un | 0.00059994 |  | 35.9 | 0.02
12893 / SINAPI | Bota de seguranca com biqueira de aco e colarinho acolchoado | [7 empty] | par | 0.00026664 |  | 58.56 | 0.02
10596 / ORSE | Protetor auricular | [7 empty] | un | 0.0014999 |  | 4.9 | 0.01
01651 / ORSE | Óculos branco proteção | [7 empty] | pr | 0.00026664 |  | 6 | 0
MÃO-DE-OBRA (111,51%)
00054 / ORSE | Encarregado de turma - Fonte DNIT - Mês de ref.: 10/20 | [7 empty] | h | 0.083333 |  | 9.25 | 1.63
06111 / SINAPI | Servente de obras | [7 empty] | h | 0.33333 |  | 5.51 | 3.88
SERVIÇOS DE TERCEIROS

## Table 103
CÓDIGO |  | Destocamento de árvores diâmetro superior a 0,30m | [13 empty] | PROD. EQUIPE |  | UNID
02493/ ORSE | [15 empty] | 6 |  | un
COMPOSIÇÃO ANALÍITICA
CÓDIGO | SERVIÇOS DE TERCEIROS | [10 empty] | UN | QTD |  |  | CUSTO UNIT | CUSTO TOTAL
10761 / ORSE | Refeição - café da manhã ( café com leite e dois pães com manteiga) | [10 empty] | un | 0.03393 |  |  | 5 | 0.17
10517 / ORSE | Exames admissionais/demissionais (checkup) | [10 empty] | cj | 0.00013332 |  |  | 300 | 0.04
10362 / ORSE | Seguro de vida e acidente em grupo | [10 empty] | un | 0.0014999 |  |  | 12.54 | 0.02
RESUMO DA COMPOSIÇÃO |  |  | MÃO DE OBRA | 2.61 | MATERIAL | 0.98 | CUSTO TOTAL |  |  |  | 89.17 |  |  | PREÇO TOTAL
EQUIPAMENTO | 82.45 |  | ENC.( 111,5100%) | 2.9 | SERV. TERCEIRO | 0.23 | BDI( 26,2400 %) |  |  |  | 23.4 |  |  | 112.57
COMPOSIÇÃO SINTÉTICA
* CÓDIGO | DESCRIÇÃO DO INSUMO/SERVIÇO AUXILIAR | [9 empty] | UN |  | QTD PROD |  |  |  | IMPR
E 02502 / ORSE | Trator esteira d8r -ps - 183 + 85 - nacional | [9 empty] | h |  | 1,0000 1,00 |  |  |  | 0
O 10549 / ORSE | Encargos Complementares - Servente | [9 empty] | h |  | 0.3333
P 00054 / ORSE | Encarregado de turma - Fonte DNIT - Mês de ref.: 10/20 | [9 empty] | h |  | 0.5
P 06111 / SINAPI | Servente de obras | [9 empty] | h |  | 2
CÓDIGO |  | Divisória em granito cinza andorinha para mictórios, polido, e=2cm, inclusive fixação | [5 empty] | - | Rev | 2 | [7 empty] | UNID
04458/ ORSE | [17 empty] | m2
COMPOSIÇÃO ANALÍITICA
CÓDIGO | MATERIAL | [6 empty] | UN QTD | [6 empty] | CUSTO UNIT |  | CUSTO TOTAL
12892 / SINAPI | Luva raspa de couro, cano curto (punho *7* cm) | [6 empty] | par 0,0046276 | [6 empty] | 10.98 |  | 0.05
01379 / SINAPI | Cimento portland composto cp ii-32 | [6 empty] | kg 1,3566 | [6 empty] | 0.68 |  | 0.92
11265 / ORSE | Martelo de borracha com cabo | [6 empty] | un 0,0004 | [6 empty] | 11.5 |  | 0
11246 / ORSE | Escala métrica de bambú | [6 empty] | Un 0,0007 | [6 empty] | 9.05 |  | 0.01
01651 / ORSE | Óculos branco proteção | [6 empty] | pr 0,0016096 | [6 empty] | 6 |  | 0.01
10282 / ORSE | Regua de alumínio c/ 2,00m (para pedreiro) | [6 empty] | un 0,0002 | [6 empty] | 40.8 |  | 0.01
04729 / ORSE | Marreta 1 kg com cabo | [6 empty] | un 0,0001012 | [6 empty] | 28.8 |  | 0
00941 / ORSE | Fardamento com mangas curta | [6 empty] | un 0,003018 | [6 empty] | 170.51 |  | 0.51
10596 / ORSE | Protetor auricular | [6 empty] | un 0,009054 | [6 empty] | 4.9 |  | 0.04
11243 / ORSE | Martelo sem unha | [6 empty] | un 0,0001 | [6 empty] | 16.55 |  | 0
11247 / ORSE | Serra mármore | [6 empty] | un 0,0001 | [6 empty] | 327.8 |  | 0.03
02711 / SINAPI | Carrinho de mao de aco capacidade 50 a 60 l, pneu com camara | [6 empty] | un 0,0002024 | [6 empty] | 206.5 |  | 0.04
11264 / ORSE | Marreta de 1/2 kg com cabo | [6 empty] | un 0,0002 | [6 empty] | 13.52 |  | 0
04174 / ORSE | Desempenadeira de aço lisa, cabo madeira, ref:143, Atlas ou similar | [6 empty] | un 0,0005 | [6 empty] | 10.8 |  | 0.01
12895 / SINAPI | Capacete de seguranca aba frontal com suspensao de polietileno, sem jugular (classe b) | [6 empty] | un 0,0012072 | [6 empty] | 12.2 |  | 0.01

## Table 104
CÓDIGO |  | Divisória em granito cinza andorinha para mictórios, polido, e=2cm, inclusive fixação - Rev 02 | [8 empty] | UNID
04458/ ORSE | [10 empty] | m2
COMPOSIÇÃO ANALÍITICA
CÓDIGO | MATERIAL | [5 empty] | UN QTD CUSTO UNIT |  |  | CUSTO TOTAL
10790 / ORSE | Prumo de face | [5 empty] | un 0,0001 22,98 |  |  | 0
11245 / ORSE | Desempoladeira de madeira 12x22 | [5 empty] | un 0,0007 11,26 |  |  | 0.01
12894 / SINAPI | Capa para chuva em pvc com forro de poliester, com capuz (amarela ou azul) | [5 empty] | un 0,0004024 15,86 |  |  | 0.01
04728 / ORSE | Talhadeira chata 10" | [5 empty] | un 0,0003036 13,85 |  |  | 0
00370 / SINAPI | Areia media - posto jazida/fornecedor (retirado na jazida, sem transporte) | [5 empty] | m3 0,00324 112,50 |  |  | 0.36
12893 / SINAPI | Bota de seguranca com biqueira de aco e colarinho acolchoado | [5 empty] | par 0,0016096 58,56 |  |  | 0.09
10599 / ORSE | Protetor solar fps 30 com 120ml | [5 empty] | un 0,0036216 35,90 |  |  | 0.13
10492 / ORSE | Cesta Básica | [5 empty] | un 0,009054 140,00 |  |  | 1.27
10789 / ORSE | Nível de bolha de madeira | [5 empty] | un 0,0002 16,30 |  |  | 0
12984 / ORSE | Granito cinza andorinha, bipolido, e=2cm para divisória | [5 empty] | m2 1,0000 459,30 |  |  | 459.3
04722 / ORSE | Colher de pedreiro | [5 empty] | un 0,0004 18,59 |  |  | 0.01
02378 / ORSE | Vale transporte | [5 empty] | un 0,1606292 4,00 |  |  | 0.64
00158 / ORSE | Almoço (Participação do empregador) | [5 empty] | un 0,2048216 14,00 |  |  | 2.87
10788 / ORSE | Pá quadrada | [5 empty] | un 0,0002024 30,70 |  |  | 0.01
MÃO-DE-OBRA (111,51%)
04750 / SINAPI | Pedreiro (horista) | [5 empty] | h 1,0000 6,63 |  |  | 14.02
06111 / SINAPI | Servente de obras | [5 empty] | h 1,0120 5,51 |  |  | 11.79
SERVIÇOS DE TERCEIROS
10761 / ORSE | Refeição - café da manhã ( café com leite e dois pães com manteiga) | [5 empty] | un 0,2048216 5,00 |  |  | 1.02
10362 / ORSE | Seguro de vida e acidente em grupo | [5 empty] | un 0,009054 12,54 |  |  | 0.11
10517 / ORSE | Exames admissionais/demissionais (checkup) | [5 empty] | cj 0,0008048 300,00 |  |  | 0.24
RESUMO DA COMPOSIÇÃO |  |  | MÃO DE OBRA | 12.21 | MATERIAL | 466.34 | CUSTO TOTAL | 493.52 | PREÇO TOTAL
EQUIPAMENTO | 0 |  | ENC.( 111,5100%) | 13.6 | SERV. TERCEIRO | 1.37 | BDI( 26,2400 %) | 129.5 | 623.02
COMPOSIÇÃO SINTÉTICA
* CÓDIGO | DESCRIÇÃO DO INSUMO/SERVIÇO AUXILIAR | [5 empty] | UN m2 areia dim. 0.35 x 0.45 x 0.23 m - Confecçã m3 h h h h |  |  | QTD
M 12984 / ORSE | Granito cinza andorinha, bipolido, e=2cm para divisória | [8 empty] | 1
O 01903 / ORSE | Argamassa cimento e areia traço t-1 (1:3) - 1 saco cimento 50kg / 3 padiolas | [8 empty] | 0.003
O 10549 / ORSE | Encargos Complementares - Servente | [8 empty] | 1
O 10550 / ORSE | Encargos Complementares - Pedreiro | [8 empty] | 1
P 04750 / SINAPI | Pedreiro (horista) | [8 empty] | 1
P 06111 / SINAPI | Servente de obras | [8 empty] | 1

## Table 105
CÓDIGO |  | Divisória em granito cinza andorinha polido, e=2cm, inclusive montagem com ferragens | - | Rev | 2 |  |  |  | UNID
00191/ ORSE | [8 empty] | m2
COMPOSIÇÃO ANALÍITICA
CÓDIGO | MATERIAL |  | UN |  |  | QTD | CUSTO UNIT | CUSTO TOTAL
10790 / ORSE | Prumo de face |  | un |  |  | 0.00024 | 22.98 | 0.01
02378 / ORSE | Vale transporte |  | un |  |  | 0.3828 | 4 | 1.53
02511 / ORSE | Perfil Aço Inox, Cantoneira abas iguais - 1" x 1/8" (1,19kg/m) |  | m |  |  | 2.66 | 15.44 | 41.07
12895 / SINAPI | Capacete de seguranca aba frontal com suspensao de polietileno, sem jugular (classe b) |  | un |  |  | 0.00288 | 12.2 | 0.04
12892 / SINAPI | Luva raspa de couro, cano curto (punho *7* cm) |  | par |  |  | 0.01104 | 10.98 | 0.12
11243 / ORSE | Martelo sem unha |  | un |  |  | 0.00024 | 16.55 | 0
00941 / ORSE | Fardamento com mangas curta |  | un |  |  | 0.0072 | 170.51 | 1.23
11264 / ORSE | Marreta de 1/2 kg com cabo |  | un |  |  | 0.00048 | 13.52 | 0.01
00158 / ORSE | Almoço (Participação do empregador) |  | un |  |  | 0.48864 | 14 | 6.84
10788 / ORSE | Pá quadrada |  | un |  |  | 0.00048 | 30.7 | 0.01
10789 / ORSE | Nível de bolha de madeira |  | un |  |  | 0.00048 | 16.3 | 0.01
11245 / ORSE | Desempoladeira de madeira 12x22 |  | un |  |  | 0.00168 | 11.26 | 0.02
04728 / ORSE | Talhadeira chata 10" |  | un |  |  | 0.00072 | 13.85 | 0.01
10492 / ORSE | Cesta Básica |  | un |  |  | 0.0216 | 140 | 3.02
11247 / ORSE | Serra mármore |  | un |  |  | 0.00024 | 327.8 | 0.08
11265 / ORSE | Martelo de borracha com cabo |  | un |  |  | 0.00096 | 11.5 | 0.01
12984 / ORSE | Granito cinza andorinha, bipolido, e=2cm para divisória |  | m2 |  |  | 1 | 459.3 | 459.3
01651 / ORSE | Óculos branco proteção |  | pr |  |  | 0.00384 | 6 | 0.02
04722 / ORSE | Colher de pedreiro |  | un |  |  | 0.00096 | 18.59 | 0.02
04174 / ORSE | Desempenadeira de aço lisa, cabo madeira, ref:143, Atlas ou similar |  | un |  |  | 0.0012 | 10.8 | 0.01
10282 / ORSE | Regua de alumínio c/ 2,00m (para pedreiro) |  | un |  |  | 0.00048 | 40.8 | 0.02
12894 / SINAPI | Capa para chuva em pvc com forro de poliester, com capuz (amarela ou azul) |  | un |  |  | 0.00096 | 15.86 | 0.02
02711 / SINAPI | Carrinho de mao de aco capacidade 50 a 60 l, pneu com camara |  | un |  |  | 0.00048 | 206.5 | 0.1
12893 / SINAPI | Bota de seguranca com biqueira de aco e colarinho acolchoado |  | par |  |  | 0.00384 | 58.56 | 0.22
11246 / ORSE | Escala métrica de bambú |  | Un |  |  | 0.00168 | 9.05 | 0.02
10599 / ORSE | Protetor solar fps 30 com 120ml |  | un |  |  | 0.00864 | 35.9 | 0.31
10596 / ORSE | Protetor auricular |  | un |  |  | 0.0216 | 4.9 | 0.11
04729 / ORSE | Marreta 1 kg com cabo |  | un |  |  | 0.00024 | 28.8 | 0.01
MÃO-DE-OBRA (111,51%)
06111 / SINAPI | Servente de obras |  | h |  |  | 2.4 | 5.51 | 27.97
04750 / SINAPI | Pedreiro (horista) |  | h |  |  | 2.4 | 6.63 | 33.66
SERVIÇOS DE TERCEIROS
10362 / ORSE | Seguro de vida e acidente em grupo |  | un |  |  | 0.0216 | 12.54 | 0.27

## Table 106
CÓDIGO |  | Divisória em | granito cinza andorinha polido, |  | e=2cm, inclusive | montagem | com |  | ferragens |  |  | - | Rev | 2 | [9 empty] | UNID
00191/ ORSE | [23 empty] | m2
COMPOSIÇÃO ANALÍITICA
CÓDIGO | SERVIÇOS DE TERCEIROS | [13 empty] | UN |  |  |  |  | QTD |  | CUSTO UNIT | CUSTO TOTAL
10517 / ORSE 10761 / ORSE | Exames admissionais/demissionais (checkup) Refeição - café da manhã ( café com leite e dois pães com manteiga) | [13 empty] | cj un |  |  |  |  | 0,00192 0,48864 |  | 300,00 5,00 | 0,58 2,44
RESUMO DA COMPOSIÇÃO |  |  | MÃO DE OBRA | 29.13 | MATERIAL | 514.17 |  |  |  | CUSTO TOTAL |  |  |  |  | 579.09 | [5 empty] | PREÇO TOTAL
EQUIPAMENTO | 0 |  | ENC.( 111,5100%) | 32.5 | SERV. TERCEIRO | 3.29 |  |  |  | BDI( 26,2400 %) |  |  |  |  | 151.95 | [5 empty] | 731.04
COMPOSIÇÃO SINTÉTICA
* CÓDIGO | DESCRIÇÃO DO INSUMO/SERVIÇO AUXILIAR | [20 empty] | UN | QTD
M 02511 / ORSE | Perfil Aço Inox, Cantoneira abas iguais - 1" x 1/8" (1,19kg/m) | [20 empty] | m | 2.66
M 12984 / ORSE | Granito cinza andorinha, bipolido, e=2cm para divisória | [20 empty] | m2 | 1
O 10549 / ORSE | Encargos Complementares - Servente | [20 empty] | h | 2.4
O 10550 / ORSE | Encargos Complementares - Pedreiro | [20 empty] | h | 2.4
P 04750 / SINAPI | Pedreiro (horista) | [20 empty] | h | 2.4
P 06111 / SINAPI | Servente de obras | [20 empty] | h | 2.4
CÓDIGO |  | Emassamento de superfície, com aplicação de 02 demãos de massa acrílica, | [5 empty] | lixamento |  |  | e | retoques |  |  |  | - | Rev | 1 | [5 empty] | UNID
08624/ ORSE | [23 empty] | m2
COMPOSIÇÃO ANALÍITICA
CÓDIGO | MATERIAL | [6 empty] | UN | [10 empty] | QTD |  |  | CUSTO UNIT | CUSTO TOTAL
04728 / ORSE | Talhadeira chata 10" | [6 empty] | un | [10 empty] | 7.5e-05 |  |  | 13.85 | 0
12893 / SINAPI | Bota de seguranca com biqueira de aco e colarinho acolchoado | [6 empty] | par | [10 empty] | 0.00048 |  |  | 58.56 | 0.03
10583 / ORSE | Trincha 3" | [6 empty] | un | [10 empty] | 0.001575 |  |  | 11 | 0.02
10492 / ORSE | Cesta Básica | [6 empty] | un | [10 empty] | 0.0027 |  |  | 140 | 0.38
12892 / SINAPI | Luva raspa de couro, cano curto (punho *7* cm) | [6 empty] | par | [10 empty] | 0.00138 |  |  | 10.98 | 0.02
00941 / ORSE | Fardamento com mangas curta | [6 empty] | un | [10 empty] | 0.0009 |  |  | 170.51 | 0.15
11252 / ORSE | Escada de aluminio de abrir com 7 degraus | [6 empty] | un | [10 empty] | 3.5e-05 |  |  | 244.8 | 0.01
04174 / ORSE | Desempenadeira de aço lisa, cabo madeira, ref:143, Atlas ou similar | [6 empty] | un | [10 empty] | 0.000175 |  |  | 10.8 | 0
04729 / ORSE | Marreta 1 kg com cabo | [6 empty] | un | [10 empty] | 2.5e-05 |  |  | 28.8 | 0
03767 / SINAPI | Lixa em folha para parede ou madeira, numero 120, cor vermelha | [6 empty] | un | [10 empty] | 0.5 |  |  | 0.74 | 0.37
10599 / ORSE | Protetor solar fps 30 com 120ml | [6 empty] | un | [10 empty] | 0.00108 |  |  | 35.9 | 0.04
01651 / ORSE | Óculos branco proteção | [6 empty] | pr | [10 empty] | 0.00048 |  |  | 6 | 0
00158 / ORSE | Almoço (Participação do empregador) | [6 empty] | un | [10 empty] | 0.06108 |  |  | 14 | 0.86

## Table 107
CÓDIGO |  | Emassamento de superfície, com aplicação de 02 demãos de massa acrílica, lixamento e | [5 empty] | retoques |  | - | Rev | 1 |  |  |  |  | UNID
08624/ ORSE | [16 empty] | m2
COMPOSIÇÃO ANALÍITICA
CÓDIGO | MATERIAL | [8 empty] | UN |  |  | QTD |  | CUSTO UNIT | CUSTO TOTAL
04725 / ORSE | Espátula | [8 empty] | un |  |  | 0.00014 |  | 24.79 | 0
10788 / ORSE | Pá quadrada | [8 empty] | un |  |  | 5e-05 |  | 30.7 | 0
12895 / SINAPI | Capacete de seguranca aba frontal com suspensao de polietileno, sem jugular (classe b) | [8 empty] | un |  |  | 0.00036 |  | 12.2 | 0
11251 / ORSE | Pincel de seda 2" | [8 empty] | un |  |  | 0.001575 |  | 30.05 | 0.05
02378 / ORSE | Vale transporte | [8 empty] | un |  |  | 0.046415 |  | 4 | 0.19
11250 / ORSE | Rolo lã de carneiro 20cm | [8 empty] | un |  |  | 0.000805 |  | 17.3 | 0.01
02711 / SINAPI | Carrinho de mao de aco capacidade 50 a 60 l, pneu com camara | [8 empty] | un |  |  | 5e-05 |  | 206.5 | 0.01
10596 / ORSE | Protetor auricular | [8 empty] | un |  |  | 0.0027 |  | 4.9 | 0.01
12894 / SINAPI | Capa para chuva em pvc com forro de poliester, com capuz (amarela ou azul) | [8 empty] | un |  |  | 0.00012 |  | 15.86 | 0
01602 / ORSE | Massa acrílica | [8 empty] | l |  |  | 0.72 |  | 6.72 | 4.84
MÃO-DE-OBRA (111,51%)
04783 / SINAPI | Pintor | [8 empty] | h |  |  | 0.35 |  | 6.63 | 4.91
06111 / SINAPI | Servente de obras | [8 empty] | h |  |  | 0.25 |  | 5.51 | 2.91
SERVIÇOS DE TERCEIROS
10761 / ORSE | Refeição - café da manhã ( café com leite e dois pães com manteiga) | [8 empty] | un |  |  | 0.06108 |  | 5 | 0.31
10362 / ORSE | Seguro de vida e acidente em grupo | [8 empty] | un |  |  | 0.0027 |  | 12.54 | 0.03
10517 / ORSE | Exames admissionais/demissionais (checkup) | [8 empty] | cj |  |  | 0.00024 |  | 300 | 0.07
RESUMO DA COMPOSIÇÃO |  |  | MÃO DE OBRA | 3.7 | MATERIAL | 6.99 | CUSTO TOTAL |  | 15.22 |  |  |  |  | PREÇO TOTAL
EQUIPAMENTO | 0 |  | ENC.( 111,5100%) | 4.12 | SERV. TERCEIRO | 0.41 | BDI( 26,2400 %) |  | 3.99 |  |  |  |  | 19.21
COMPOSIÇÃO SINTÉTICA
* CÓDIGO | DESCRIÇÃO DO INSUMO/SERVIÇO AUXILIAR | [13 empty] | UN | QTD
M 01602 / ORSE | Massa acrílica | [13 empty] | l | 0.72
M 03767 / SINAPI | Lixa em folha para parede ou madeira, numero 120, cor vermelha | [13 empty] | un | 0.5
O 10549 / ORSE | Encargos Complementares - Servente | [13 empty] | h | 0.25
O 10553 / ORSE | Encargos Complementares - Pintor | [13 empty] | h | 0.35
P 04783 / SINAPI | Pintor | [13 empty] | h | 0.35
P 06111 / SINAPI | Servente de obras | [13 empty] | h | 0.25

## Table 108
CÓDIGO |  | Emboço ou massa única em argamassa traço 1:2:8, preparo mecânico com betoneira 400 l, aplicada manualmente nas paredes internas da sacada, espessura de 35 mm, sem uso de tela metálica de reforço contra fissuração. af_06/2014 | [7 empty] | UNID
87829/ SINAPI | [9 empty] | m2
COMPOSIÇÃO ANALÍITICA
CÓDIGO EQUIPAMENTO UN QTD CUSTO UNIT CUSTO TOTAL 10535 / SINAPI Betoneira capacidade nominal 400 l, capacidade de mistura 280 l, motor eletrico trifasico 220/380 v p un ,00001902 4.549,00 0,09 otencia 2 cv, semcarregador MATERIAL 01379 / SINAPI Cimento portland composto cp ii-32 kg 9,420866 0,68 6,41 43464 / SINAPI Ferramentas - familia operador escavadeira - horista (encargos complementares - coletado caixa) h 0,21645 0,01 0,00 43467 / SINAPI Ferramentas - familia servente - horista (encargos complementares - coletado caixa) h 1,1700 0,56 0,66 43491 / SINAPI Epi - familia servente - horista (encargos complementares -coletado caixa) h 1,1700 1,15 1,35 01106 / SINAPI Cal hidratada ch-i para argamassas kg 8,37421 0,95 7,96 43489 / SINAPI Epi - familia pedreiro - horista (encargos complementares -coletado caixa) h 1,1700 1,09 1,28 43488 / SINAPI Epi - familia operador escavadeira - horista (encargos complementares - coletado caixa) h 0,21645 0,76 0,16 00370 / SINAPI Areia media - posto jazida/fornecedor (retirado na jazida, sem transporte) m3 0,055796 112,50 6,28 43465 / SINAPI Ferramentas - familia pedreiro - horista (encargos complementares - coletado caixa) h 1,1700 0,74 0,87 37372 / SINAPI Exames - horista (coletado caixa) h 2,55645 0,81 2,07 37373 / SINAPI Seguro - horista (coletado caixa) h 2,55645 0,06 0,15 37370 / SINAPI Alimentacao - horista (coletado caixa) h 2,55645 2,28 5,83 37371 / SINAPI Transporte - horista (coletado caixa) h 2,55645 0,70 1,79 MÃO-DE-OBRA (111,51%) 04750 / SINAPI Pedreiro (horista) h 1,190124 6,63 16,69 06111 / SINAPI Servente de obras h 1,190124 5,51 13,87 37666 / SINAPI Operador de betoneira estacionaria / misturador h ,21790021 7,26 3,35 SERVIÇOS DE TERCEIROS 02705 / SINAPI Energia eletrica ate 2000 kwh industrial, sem demanda kw/h ,06313125 0,91 0,06
RESUMO DA COMPOSIÇÃO |  |  | MÃO DE OBRA | 33.94 | MATERIAL | 34.75 | CUSTO TOTAL | 68.8 | PREÇO TOTAL
EQUIPAMENTO | 0.06 |  | ENC.( 111,5100%) | 0 | SERV. TERCEIRO | 0 | BDI( 26,2400 %) | 18.05 | 86.85
COMPOSIÇÃO SINTÉTICA
* CÓDIGO DESCRIÇÃO DO INSUMO/SERVIÇO AUXILIAR UN QTD O 87292 / SINAPI Argamassa traço 1:2:8 (em volume de cimento, cal e areia média úmida) para emboço/massa única/assentamento de alvenaria m3 0,0481 O 88309 / SINAPI Pedreiro com encargos complementares h 1,1700 O 88316 / SINAPI Servente com encargos complementares h 1,1700

## Table 109
CÓDIGO |  | Enchimento de rasgos em alvenaria e concreto para tubulação diâm 1/2" a 1" |  |  |  | UNID
02483/ ORSE | [5 empty] | m
COMPOSIÇÃO ANALÍITICA
CÓDIGO | MATERIAL |  | UN QTD | CUSTO UNIT | CUSTO |  | TOTAL
12894 / SINAPI | Capa para chuva em pvc com forro de poliester, com capuz (amarela ou azul) |  | un 0,0000324 | 15.86 |  |  | 0
12892 / SINAPI | Luva raspa de couro, cano curto (punho *7* cm) |  | par 0,0003726 | 10.98 |  |  | 0
11246 / ORSE | Escala métrica de bambú |  | Un 0,000105 | 9.05 |  |  | 0
12893 / SINAPI | Bota de seguranca com biqueira de aco e colarinho acolchoado |  | par 0,0001296 | 58.56 |  |  | 0.01
01379 / SINAPI | Cimento portland composto cp ii-32 |  | kg 1,3566 | 0.68 |  |  | 0.92
10789 / ORSE | Nível de bolha de madeira |  | un 0,00003 | 16.3 |  |  | 0
11247 / ORSE | Serra mármore |  | un 0,000015 | 327.8 |  |  | 0
10599 / ORSE | Protetor solar fps 30 com 120ml |  | un 0,0002916 | 35.9 |  |  | 0.01
10282 / ORSE | Regua de alumínio c/ 2,00m (para pedreiro) |  | un 0,00003 | 40.8 |  |  | 0
02378 / ORSE | Vale transporte |  | un 0,0109392 | 4 |  |  | 0.04
04174 / ORSE | Desempenadeira de aço lisa, cabo madeira, ref:143, Atlas ou similar |  | un 0,000075 | 10.8 |  |  | 0
11245 / ORSE | Desempoladeira de madeira 12x22 |  | un 0,000105 | 11.26 |  |  | 0
11264 / ORSE | Marreta de 1/2 kg com cabo |  | un 0,00003 | 13.52 |  |  | 0
11265 / ORSE | Martelo de borracha com cabo |  | un 0,00006 | 11.5 |  |  | 0
04728 / ORSE | Talhadeira chata 10" |  | un 0,0000036 | 13.85 |  |  | 0
10596 / ORSE | Protetor auricular |  | un 0,000729 | 4.9 |  |  | 0
11243 / ORSE | Martelo sem unha |  | un 0,000015 | 16.55 |  |  | 0
00370 / SINAPI | Areia media - posto jazida/fornecedor (retirado na jazida, sem transporte) |  | m3 0,00324 | 112.5 |  |  | 0.36
00158 / ORSE | Almoço (Participação do empregador) |  | un 0,0164916 | 14 |  |  | 0.23
02711 / SINAPI | Carrinho de mao de aco capacidade 50 a 60 l, pneu com camara |  | un 0,0000024 | 206.5 |  |  | 0
00941 / ORSE | Fardamento com mangas curta |  | un 0,000243 | 170.51 |  |  | 0.04
04729 / ORSE | Marreta 1 kg com cabo |  | un 0,0000012 | 28.8 |  |  | 0
01651 / ORSE | Óculos branco proteção |  | pr 0,0001296 | 6 |  |  | 0
12895 / SINAPI | Capacete de seguranca aba frontal com suspensao de polietileno, sem jugular (classe b) |  | un 0,0000972 | 12.2 |  |  | 0
10492 / ORSE | Cesta Básica |  | un 0,000729 | 140 |  |  | 0.1
10788 / ORSE | Pá quadrada |  | un 0,0000024 | 30.7 |  |  | 0
10790 / ORSE | Prumo de face |  | un 0,000015 | 22.98 |  |  | 0
04722 / ORSE | Colher de pedreiro |  | un 0,00006 | 18.59 |  |  | 0
MÃO-DE-OBRA (111,51%)
06111 / SINAPI | Servente de obras |  | h 0,0120 | 5.51 |  |  | 0.14
04750 / SINAPI | Pedreiro (horista) |  | h 0,1500 | 6.63 |  |  | 2.1
SERVIÇOS DE TERCEIROS
10517 / ORSE | Exames admissionais/demissionais (checkup) |  | cj 0,0000648 | 300 |  |  | 0.02

## Table 110
CÓDIGO |  | Enchimento de rasgos em alvenaria e concreto para tubulação diâm 1/2" a 1" | [11 empty] | UNID
02483/ ORSE | [13 empty] | m
COMPOSIÇÃO ANALÍITICA
CÓDIGO SERVIÇOS DE TERCEIROS UN QTD CUSTO UNIT CUSTO TOTAL 10362 / ORSE Seguro de vida e acidente em grupo un 0,000729 12,54 0,01 10761 / ORSE Refeição - café da manhã ( café com leite e dois pães com manteiga) un 0,0164916 5,00 0,08
RESUMO DA COMPOSIÇÃO |  |  | MÃO DE OBRA | 1.06 | MATERIAL | 1.71 |  | CUSTO TOTAL | 4.06 |  | PREÇO TOTAL
EQUIPAMENTO | 0 |  | ENC.( 111,5100%) | 1.18 | SERV. TERCEIRO | 0.11 |  | BDI( 26,2400 %) | 1.07 |  | 5.13
COMPOSIÇÃO SINTÉTICA
* CÓDIGO DESCRIÇÃO DO INSUMO/SERVIÇO AUXILIAR UN QTD O 01903 / ORSE Argamassa cimento e areia traço t-1 (1:3) - 1 saco cimento 50kg / 3 padiolas areia dim. 0.35 x 0.45 x 0.23 m - Confecçã m3 0,0030 O 10550 / ORSE Encargos Complementares - Pedreiro h 0,1500 P 04750 / SINAPI Pedreiro (horista) h 0,1500
CÓDIGO |  | Enchimento de rasgos em alvenaria e concreto para tubulação diâm 5" |  |  |  |  | a | 6" | [5 empty] | UNID
02486/ ORSE | [13 empty] | m
COMPOSIÇÃO ANALÍITICA
CÓDIGO | MATERIAL | [5 empty] | UN |  |  | QTD |  | CUSTO UNIT | CUSTO TOTAL
00370 / SINAPI | Areia media - posto jazida/fornecedor (retirado na jazida, sem transporte) | [5 empty] | m3 |  |  | 0.0162 |  | 112.5 | 1.82
02711 / SINAPI | Carrinho de mao de aco capacidade 50 a 60 l, pneu com camara | [5 empty] | un |  |  | 1.2e-05 |  | 206.5 | 0
10599 / ORSE | Protetor solar fps 30 com 120ml | [5 empty] | un |  |  | 0.00099 |  | 35.9 | 0.04
11246 / ORSE | Escala métrica de bambú | [5 empty] | Un |  |  | 0.000343 |  | 9.05 | 0
12892 / SINAPI | Luva raspa de couro, cano curto (punho *7* cm) | [5 empty] | par |  |  | 0.001265 |  | 10.98 | 0.01
04722 / ORSE | Colher de pedreiro | [5 empty] | un |  |  | 0.000196 |  | 18.59 | 0
11243 / ORSE | Martelo sem unha | [5 empty] | un |  |  | 4.9e-05 |  | 16.55 | 0
04174 / ORSE | Desempenadeira de aço lisa, cabo madeira, ref:143, Atlas ou similar | [5 empty] | un |  |  | 0.000245 |  | 10.8 | 0
01379 / SINAPI | Cimento portland composto cp ii-32 | [5 empty] | kg |  |  | 6.783 |  | 0.68 | 4.61
00941 / ORSE | Fardamento com mangas curta | [5 empty] | un |  |  | 0.000825 |  | 170.51 | 0.14
10492 / ORSE | Cesta Básica | [5 empty] | un |  |  | 0.002475 |  | 140 | 0.35
10596 / ORSE | Protetor auricular | [5 empty] | un |  |  | 0.002475 |  | 4.9 | 0.01
04728 / ORSE | Talhadeira chata 10" | [5 empty] | un |  |  | 1.8e-05 |  | 13.85 | 0
02378 / ORSE | Vale transporte | [5 empty] | un |  |  | 0.037692 |  | 4 | 0.15
12893 / SINAPI | Bota de seguranca com biqueira de aco e colarinho acolchoado | [5 empty] | par |  |  | 0.00044 |  | 58.56 | 0.03
12894 / SINAPI | Capa para chuva em pvc com forro de poliester, com capuz (amarela ou azul) | [5 empty] | un |  |  | 0.00011 |  | 15.86 | 0
11245 / ORSE | Desempoladeira de madeira 12x22 | [5 empty] | un |  |  | 0.000343 |  | 11.26 | 0

## Table 111
CÓDIGO |  |  | Enchimento de rasgos em alvenaria e concreto para tubulação diâm 5" a 6" | [25 empty] | UNID
02486/ ORSE | [28 empty] | m
COMPOSIÇÃO ANALÍITICA
CÓDIGO MATERIAL UN QTD CUSTO UNIT CUSTO TOTAL 10790 / ORSE Prumo de face un 0,000049 22,98 0,00 11264 / ORSE Marreta de 1/2 kg com cabo un 0,000098 13,52 0,00 04729 / ORSE Marreta 1 kg com cabo un 0,000006 28,80 0,00 10282 / ORSE Regua de alumínio c/ 2,00m (para pedreiro) un 0,000098 40,80 0,00 11265 / ORSE Martelo de borracha com cabo un 0,000196 11,50 0,00 10788 / ORSE Pá quadrada un 0,000012 30,70 0,00 10789 / ORSE Nível de bolha de madeira un 0,000098 16,30 0,00 12895 / SINAPI Capacete de seguranca aba frontal com suspensao de polietileno, sem jugular (classe b) un 0,00033 12,20 0,00 01651 / ORSE Óculos branco proteção pr 0,00044 6,00 0,00 00158 / ORSE Almoço (Participação do empregador) un 0,05599 14,00 0,78 11247 / ORSE Serra mármore un 0,000049 327,80 0,02 MÃO-DE-OBRA (111,51%) 04750 / SINAPI Pedreiro (horista) h 0,4900 6,63 6,87 06111 / SINAPI Servente de obras h 0,0600 5,51 0,70 SERVIÇOS DE TERCEIROS 10761 / ORSE Refeição - café da manhã ( café com leite e dois pães com manteiga) un 0,05599 5,00 0,28 10362 / ORSE Seguro de vida e acidente em grupo un 0,002475 12,54 0,03 10517 / ORSE Exames admissionais/demissionais (checkup) cj 0,00022 300,00 0,07
RESUMO DA COMPOSIÇÃO | [5 empty] | MÃO DE OBRA |  |  |  | 3.58 |  |  | MATERIAL |  |  |  |  | 7.96 |  |  |  | CUSTO TOTAL |  |  | 15.91 | PREÇO TOTAL
EQUIPAMENTO |  | 0 |  |  |  | ENC.( 111,5100%) |  |  |  | 3.99 |  |  | SERV. TERCEIRO |  |  |  |  | 0.38 |  |  |  | BDI( 26,2400 %) |  |  | 4.17 | 20.08
COMPOSIÇÃO SINTÉTICA
* CÓDIGO DESCRIÇÃO DO INSUMO/SERVIÇO AUXILIAR UN QTD O 01903 / ORSE Argamassa cimento e areia traço t-1 (1:3) - 1 saco cimento 50kg / 3 padiolas areia dim. 0.35 x 0.45 x 0.23 m - Confecçã m3 0,0150 O 10550 / ORSE Encargos Complementares - Pedreiro h 0,4900 P 04750 / SINAPI Pedreiro (horista) h 0,4900
CÓDIGO |  |  | Escada | em | ferro, |  | degraus | em | barra |  | redonda | 3/4" |  | e | quadro | em | barra |  | chata | de | 2" |  | x | 5/16" |  |  |  |  | UNID
08538/ ORSE | [28 empty] | m
COMPOSIÇÃO ANALÍITICA
CÓDIGO | MATERIAL |  |  | UN | [21 empty] | QTD | CUSTO UNIT | CUSTO TOTAL

## Table 112
CÓDIGO |  | Escada em ferro, degraus em barra redonda 3/4" e quadro em barra chata de 2" x 5/16" | [9 empty] | UNID
08538/ ORSE | [11 empty] | m
COMPOSIÇÃO ANALÍITICA
CÓDIGO MATERIAL | [7 empty] | UN | QTD | CUSTO UNIT | CUSTO |  | TOTAL
10596 / ORSE Protetor auricular | [7 empty] | un | 0.009 | 4.9 |  |  | 0.04
12895 / SINAPI Capacete de seguranca aba frontal com suspensao de polietileno, sem jugular (classe b) | [7 empty] | un | 0.0012 | 12.2 |  |  | 0.01
10586 / ORSE Torquesa | [7 empty] | un | 0.0002 | 17.9 |  |  | 0
12893 / SINAPI Bota de seguranca com biqueira de aco e colarinho acolchoado | [7 empty] | par | 0.0016 | 58.56 |  |  | 0.09
10585 / ORSE Arco de serra | [7 empty] | un | 0.0002 | 21.25 |  |  | 0
00560 / SINAPI Barra de ferro chato, retangular, 50,8 mm x 7,94 mm (l x e), 3,162 kg/m | [7 empty] | m | 2 | 38.91 |  |  | 77.82
02378 / ORSE Vale transporte | [7 empty] | un | 0.1595 | 4 |  |  | 0.64
00941 / ORSE Fardamento com mangas curta | [7 empty] | un | 0.003 | 170.51 |  |  | 0.51
02711 / SINAPI Carrinho de mao de aco capacidade 50 a 60 l, pneu com camara | [7 empty] | un | 0.0002 | 206.5 |  |  | 0.04
00158 / ORSE Almoço (Participação do empregador) | [7 empty] | un | 0.2036 | 14 |  |  | 2.85
12894 / SINAPI Capa para chuva em pvc com forro de poliester, com capuz (amarela ou azul) | [7 empty] | un | 0.0004 | 15.86 |  |  | 0.01
04729 / ORSE Marreta 1 kg com cabo | [7 empty] | un | 0.0001 | 28.8 |  |  | 0
10599 / ORSE Protetor solar fps 30 com 120ml | [7 empty] | un | 0.0036 | 35.9 |  |  | 0.13
10997 / SINAPI Eletrodo revestido aws - e7018, diametro igual a 4,00 mm | [7 empty] | kg | 1.73 | 40 |  |  | 69.2
01651 / ORSE Óculos branco proteção | [7 empty] | pr | 0.0016 | 6 |  |  | 0.01
03359 / ORSE Barra redonda de aço mecanico laminado 3/4" (2,24 kg/m) | [7 empty] | kg | 3.56 | 15.81 |  |  | 56.28
12892 / SINAPI Luva raspa de couro, cano curto (punho *7* cm) | [7 empty] | par | 0.0046 | 10.98 |  |  | 0.05
10492 / ORSE Cesta Básica | [7 empty] | un | 0.009 | 140 |  |  | 1.26
10788 / ORSE Pá quadrada | [7 empty] | un | 0.0002 | 30.7 |  |  | 0.01
04728 / ORSE Talhadeira chata 10" | [7 empty] | un | 0.0003 | 13.85 |  |  | 0
MÃO-DE-OBRA (111,51%)
06111 / SINAPI Servente de obras | [7 empty] | h | 1 | 5.51 |  |  | 11.65
06110 / SINAPI Serralheiro (horista) | [7 empty] | h | 1 | 6.63 |  |  | 14.02
SERVIÇOS DE TERCEIROS
10362 / ORSE Seguro de vida e acidente em grupo | [7 empty] | un | 0.009 | 12.54 |  |  | 0.11
10761 / ORSE Refeição - café da manhã ( café com leite e dois pães com manteiga) | [7 empty] | un | 0.2036 | 5 |  |  | 1.02
10517 / ORSE Exames admissionais/demissionais (checkup) | [7 empty] | cj | 0.0008 | 300 |  |  | 0.24
RESUMO DA COMPOSIÇÃO |  |  | MÃO DE OBRA | 12.14 | MATERIAL | 208.95 | CUSTO TOTAL | 235.99 | PREÇO TOTAL
EQUIPAMENTO | 0 |  | ENC.( 111,5100%) | 13.53 | SERV. TERCEIRO | 1.37 | BDI( 26,2400 %) | 61.92 | 297.91
COMPOSIÇÃO SINTÉTICA
* CÓDIGO DESCRIÇÃO DO INSUMO/SERVIÇO AUXILIAR M 03359 / ORSE Barra redonda de aço mecanico laminado 3/4" (2,24 kg/m) | [9 empty] | UN kg | QTD 3,5600

## Table 113
CÓDIGO |  |  | Escada em ferro, degraus em barra redonda 3/4" e quadro em barra chata | de | 2" | x | 5/16" |  |  |  |  | UNID
08538/ ORSE | [11 empty] | m
COMPOSIÇÃO SINTÉTICA
M | 00560 / SINAPI | Barra de ferro chato, retangular, 50,8 mm x 7,94 mm (l x e), 3,162 kg/m |  | m | [7 empty] | 2
M | 10997 / SINAPI | Eletrodo revestido aws - e7018, diametro igual a 4,00 mm |  | kg | [7 empty] | 1.73
O | 10549 / ORSE | Encargos Complementares - Servente |  | h | [7 empty] | 1
O | 10594 / ORSE | Encargos Complementares - Serralheiro ou Operador de Equipamento Leve |  | h | [7 empty] | 1
P | 06110 / SINAPI | Serralheiro (horista) |  | h | [7 empty] | 1
P | 06111 / SINAPI | Servente de obras |  | h | [7 empty] | 1
CÓDIGO |  |  | Escavação manual de vala ou cava em material de 1ª categoria, profundidade até 1,50m | [8 empty] | UNID
02497/ ORSE | [11 empty] | m3
COMPOSIÇÃO ANALÍITICA
CÓDIGO |  | MATERIAL | [5 empty] | UN | QTD | CUSTO UNIT | CUSTO TOTAL
12892 / SINAPI |  | Luva raspa de couro, cano curto (punho *7* cm) | [5 empty] | par | 0.0069 | 10.98 | 0.08
12895 / SINAPI |  | Capacete de seguranca aba frontal com suspensao de polietileno, sem jugular (classe b) | [5 empty] | un | 0.0018 | 12.2 | 0.02
00158 / ORSE |  | Almoço (Participação do empregador) | [5 empty] | un | 0.3054 | 14 | 4.28
10492 / ORSE |  | Cesta Básica | [5 empty] | un | 0.0135 | 140 | 1.89
04729 / ORSE |  | Marreta 1 kg com cabo | [5 empty] | un | 0.0003 | 28.8 | 0.01
04728 / ORSE |  | Talhadeira chata 10" | [5 empty] | un | 0.0009 | 13.85 | 0.01
12894 / SINAPI |  | Capa para chuva em pvc com forro de poliester, com capuz (amarela ou azul) | [5 empty] | un | 0.0006 | 15.86 | 0.01
01651 / ORSE |  | Óculos branco proteção | [5 empty] | pr | 0.0024 | 6 | 0.01
10596 / ORSE |  | Protetor auricular | [5 empty] | un | 0.0135 | 4.9 | 0.07
12893 / SINAPI |  | Bota de seguranca com biqueira de aco e colarinho acolchoado | [5 empty] | par | 0.0024 | 58.56 | 0.14
02711 / SINAPI |  | Carrinho de mao de aco capacidade 50 a 60 l, pneu com camara | [5 empty] | un | 0.0006 | 206.5 | 0.12
02378 / ORSE |  | Vale transporte | [5 empty] | un | 0.2823 | 4 | 1.13
10788 / ORSE |  | Pá quadrada | [5 empty] | un | 0.0006 | 30.7 | 0.02
00941 / ORSE |  | Fardamento com mangas curta | [5 empty] | un | 0.0045 | 170.51 | 0.77
10599 / ORSE |  | Protetor solar fps 30 com 120ml | [5 empty] | un | 0.0054 | 35.9 | 0.19
MÃO-DE-OBRA (111,51%)
06111 / SINAPI |  | Servente de obras | [5 empty] | h | 3 | 5.51 | 34.96
SERVIÇOS DE TERCEIROS
10362 / ORSE |  | Seguro de vida e acidente em grupo | [5 empty] | un | 0.0135 | 12.54 | 0.17
10761 / ORSE |  | Refeição - café da manhã ( café com leite e dois pães com manteiga) | [5 empty] | un | 0.3054 | 5 | 1.53
10517 / ORSE |  | Exames admissionais/demissionais (checkup) | [5 empty] | cj | 0.0012 | 300 | 0.36

## Table 114
CÓDIGO |  |  | Escavação manual de vala ou cava em |  |  | material | de | 1ª | categoria, | profundidade | até |  | 1,50m | [8 empty] | UNID
02497/ ORSE | [21 empty] | m3
COMPOSIÇÃO ANALÍITICA
RESUMO DA COMPOSIÇÃO |  |  |  | MÃO DE OBRA | 16.53 |  | MATERIAL |  |  | 8.75 |  | CUSTO TOTAL |  | 45.77 |  |  | PREÇO TOTAL
EQUIPAMENTO |  | 0 |  | ENC.( 111,5100%) | 18.43 |  | SERV. TERCEIRO |  |  | 2.06 |  | BDI( 26,2400 %) |  | 12.01 |  |  | 57.78
COMPOSIÇÃO SINTÉTICA
* CÓDIGO O 10549 / ORSE |  | DESCRIÇÃO DO INSUMO/SERVIÇO AUXILIAR Encargos Complementares - Servente | [14 empty] | UN h |  |  |  |  | QTD 3,0000
P 06111 / SINAPI |  | Servente de obras | [14 empty] | h |  |  |  |  | 3
CÓDIGO |  |  | Escavação mecanizada de vala com profundidade até 1,5 m (média montante e jusante/uma composição por trec ), largura de 0,8 m a 1,5 m, em solo de 1a categoria, locais com baixo nível de interferência. af_02/2021 | [12 empty] | ho), |  | retroescav. |  | 0.26 | m3 | UNID
90106/ SINAPI | [21 empty] | m3
COMPOSIÇÃO ANALÍITICA
CÓDIGO | EQUIPAMENTO | [13 empty] | UN | QTD |  |  | CUSTO UNIT |  | CUSTO TOTAL
36531 / SINAPI | Retroescavadeira sobre rodas com carregadeira, tracao 4 x 4, potencia liquida 88 hp, peso operacional minimo de 6674 kg, capacidade da carregadeira de 1,00 m3 e da retroescavadeira minima de 0,26 m3, pro | [13 empty] | un | 5.78e-06 |  |  | 353292.9 |  | 2.04
fundidade de escavacao maxima de 4,37 m
MATERIAL
37372 / SINAPI | Exames - horista (coletado caixa) | [13 empty] | h | 0.1218 |  |  | 0.81 |  | 0.1
37373 / SINAPI | Seguro - horista (coletado caixa) | [13 empty] | h | 0.1218 |  |  | 0.06 |  | 0.01
43491 / SINAPI | Epi - familia servente - horista (encargos complementares -coletado caixa) | [13 empty] | h | 0.0609 |  |  | 1.15 |  | 0.07
43488 / SINAPI | Epi - familia operador escavadeira - horista (encargos complementares - coletado caixa) | [13 empty] | h | 0.0609 |  |  | 0.76 |  | 0.05
37371 / SINAPI | Transporte - horista (coletado caixa) | [13 empty] | h | 0.1218 |  |  | 0.7 |  | 0.09
04221 / SINAPI | Oleo diesel combustivel comum | [13 empty] | l | 0.23543 |  |  | 5.62 |  | 1.32
43467 / SINAPI | Ferramentas - familia servente - horista (encargos complementares - coletado caixa) | [13 empty] | h | 0.0609 |  |  | 0.56 |  | 0.03
37370 / SINAPI | Alimentacao - horista (coletado caixa) | [13 empty] | h | 0.1218 |  |  | 2.28 |  | 0.28
43464 / SINAPI | Ferramentas - familia operador escavadeira - horista (encargos complementares - coletado caixa) | [13 empty] | h | 0.0609 |  |  | 0.01 |  | 0
MÃO-DE-OBRA (111,51%)
04234 / SINAPI | Operador de escavadeira | [13 empty] | h | 0.061472 |  |  | 10.15 |  | 1.32
06111 / SINAPI | Servente de obras | [13 empty] | h | 0.061947 |  |  | 5.51 |  | 0.72
RESUMO DA | COMPOSIÇÃO |  |  | MÃO DE OBRA | 2.05 |  | MATERIAL |  |  | 1.91 |  | CUSTO TOTAL |  | 6.03 |  |  | PREÇO TOTAL
EQUIPAMENTO |  | 2.07 |  | ENC.( 111,5100%) | 0 |  | SERV. TERCEIRO |  |  | 0 |  | BDI( 26,2400 %) |  | 1.58 |  |  | 7.61
COMPOSIÇÃO SINTÉTICA
* CÓDIGO DESCRIÇÃO DO INSUMO/SERVIÇO AUXILIAR UN QTD O 05678 / SINAPI Retroescavadeira sobre rodas com carregadeira, tração 4x4, potência líq. 88 hp, caçamba carreg. cap. mín. 1 m3, caçamba chp 0,0276

## Table 115
CÓDIGO |  | Escavação mecanizada de vala com profundidade até 1,5 m (média montante e jusante/uma composição por trecho), retroescav. ), largura de 0,8 m a 1,5 m, em solo de 1a categoria, locais com baixo nível de interferência. af_02/2021 |  |  |  | (0,26 m3 |  | UNID
90106/ SINAPI | [7 empty] | m3
COMPOSIÇÃO SINTÉTICA
O 05679 / SINAPI | Retroescavadeira sobre rodas com carregadeira, tração 4x4, potência líq. 88 hp, caçamba carreg. cap. mín. 1 m3, caçamba |  |  |  |  | chi |  | 0.0333
O 88316 / SINAPI | Servente com encargos complementares |  |  |  |  | h |  | 0.0609
CÓDIGO |  | Escoramento em madeira p/ edificações c/ vigas e lajes maciças, 01 uso | [5 empty] | UNID
03472/ ORSE | [7 empty] | m2
COMPOSIÇÃO ANALÍITICA
CÓDIGO | EQUIPAMENTO |  | UN | QTD | CUSTO UNIT |  | CUSTO |  | TOTAL
11249 / ORSE | Serra circular eletrica portatil |  | un | 3.2e-05 | 518 |  |  |  | 0.02
11248 / ORSE | Furadeira e Parafusadeira eletrica Bosch ou Similar profissional |  | un | 3.2e-05 | 246 |  |  |  | 0.01
MATERIAL
10579 / ORSE | Chave de fenda chata 30 cm |  | un | 6.4e-05 | 22.89 |  |  |  | 0
01569 / ORSE | Madeira mista serrada (barrote) 6 x 6cm - 0,0036 m3/m (angelim, louro) |  | m | 4 | 10.13 |  |  |  | 40.52
12895 / SINAPI | Capacete de seguranca aba frontal com suspensao de polietileno, sem jugular (classe b) |  | un | 0.00024 | 12.2 |  |  |  | 0
10788 / ORSE | Pá quadrada |  | un | 1.6e-05 | 30.7 |  |  |  | 0
10577 / ORSE | Serrote 40cm |  | un | 3.2e-05 | 30 |  |  |  | 0
10578 / ORSE | Formão grande |  | un | 6.4e-05 | 15.15 |  |  |  | 0
02378 / ORSE | Vale transporte |  | un | 0.028456 | 4 |  |  |  | 0.11
11244 / ORSE | Martelo com unha |  | un | 6.4e-05 | 37.9 |  |  |  | 0
10567 / SINAPI | Tabua *2,5 x 23* cm em pinus, mista ou equivalente da regiao - bruta |  | m | 1.05 | 12.61 |  |  |  | 13.24
10599 / ORSE | Protetor solar fps 30 com 120ml |  | un | 0.00072 | 35.9 |  |  |  | 0.03
05067 / SINAPI | Prego de aco polido com cabeca 16 x 24 (2 1/4 x 12) |  | kg | 0.04 | 21.95 |  |  |  | 0.88
06995 / ORSE | Madeira mista serrada (sarrafo) 2,2 x 5,5cm - 0,00121 m³/m |  | m | 2.61 | 3.89 |  |  |  | 10.15
12894 / SINAPI | Capa para chuva em pvc com forro de poliester, com capuz (amarela ou azul) |  | un | 8e-05 | 15.86 |  |  |  | 0
04728 / ORSE | Talhadeira chata 10" |  | un | 2.4e-05 | 13.85 |  |  |  | 0
12892 / SINAPI | Luva raspa de couro, cano curto (punho *7* cm) |  | par | 0.00092 | 10.98 |  |  |  | 0.01
02711 / SINAPI | Carrinho de mao de aco capacidade 50 a 60 l, pneu com camara |  | un | 1.6e-05 | 206.5 |  |  |  | 0
10492 / ORSE | Cesta Básica |  | un | 0.0018 | 140 |  |  |  | 0.25
00158 / ORSE | Almoço (Participação do empregador) |  | un | 0.04072 | 14 |  |  |  | 0.57
00941 / ORSE | Fardamento com mangas curta |  | un | 0.0006 | 170.51 |  |  |  | 0.1
10596 / ORSE | Protetor auricular |  | un | 0.0018 | 4.9 |  |  |  | 0.01
01651 / ORSE | Óculos branco proteção |  | pr | 0.000288 | 6 |  |  |  | 0
04729 / ORSE | Marreta 1 kg com cabo |  | un | 8e-06 | 28.8 |  |  |  | 0
| Bota de seguranca com biqueira de aco e colarinho acolchoado |  | par | 0.000288 | 58.56 |  |  |  | 0.02

## Table 116
CÓDIGO |  |  | Escoramento | em |  | madeira | p/ | edificações |  | c/ | vigas |  | e | lajes | maciças, |  | 1 | uso | [8 empty] | UNID
03472/ ORSE | [26 empty] | m2
COMPOSIÇÃO ANALÍITICA
CÓDIGO | MATERIAL |  |  | UN | [17 empty] | QTD |  | CUSTO UNIT | CUSTO TOTAL
12893 / SINAPI
MÃO-DE-OBRA (111,51%)
01213 / SINAPI |  | Carpinteiro de formas | [17 empty] | h | 0.32 |  | 6.63 |  |  | 4.49
06111 / SINAPI |  | Servente de obras | [17 empty] | h | 0.08 |  | 5.51 |  |  | 0.93
SERVIÇOS DE TERCEIROS
10362 / ORSE |  | Seguro de vida e acidente em grupo | [17 empty] | un | 0.0018 |  | 12.54 |  |  | 0.02
10761 / ORSE |  | Refeição - café da manhã ( café com leite e dois pães com manteiga) | [17 empty] | un | 0.04072 |  | 5 |  |  | 0.2
10517 / ORSE |  | Exames admissionais/demissionais (checkup) | [17 empty] | cj | 0.00016 |  | 300 |  |  | 0.05
RESUMO DA COMPOSIÇÃO |  |  |  |  | MÃO DE OBRA |  |  |  | 2.56 |  |  | MATERIAL |  |  |  | 65.89 |  |  | CUSTO TOTAL | 71.61 |  | PREÇO TOTAL
EQUIPAMENTO |  | 0.03 |  |  | ENC.( 111,5100%) |  |  |  | 2.86 |  |  | SERV. TERCEIRO |  |  |  | 0.27 |  |  | BDI( 26,2400 %) | 18.79 |  | 90.4
COMPOSIÇÃO SINTÉTICA
* CÓDIGO |  | DESCRIÇÃO DO INSUMO/SERVIÇO AUXILIAR | [19 empty] | UN |  |  |  | QTD
M 01569 / ORSE |  | Madeira mista serrada (barrote) 6 x 6cm - 0,0036 m3/m (angelim, louro) | [19 empty] | m |  |  |  | 4
M 06995 / ORSE |  | Madeira mista serrada (sarrafo) 2,2 x 5,5cm - 0,00121 m³/m | [19 empty] | m |  |  |  | 2.61
M 05067 / SINAPI |  | Prego de aco polido com cabeca 16 x 24 (2 1/4 x 12) | [19 empty] | kg |  |  |  | 0.04
M 10567 / SINAPI |  | Tabua *2,5 x 23* cm em pinus, mista ou equivalente da regiao - bruta | [19 empty] | m |  |  |  | 1.05
O 10549 / ORSE |  | Encargos Complementares - Servente | [19 empty] | h |  |  |  | 0.08
O 10551 / ORSE |  | Encargos Complementares - Carpinteiro | [19 empty] | h |  |  |  | 0.32
P 06111 / SINAPI |  | Servente de obras | [19 empty] | h |  |  |  | 0.08
P 01213 / SINAPI |  | Carpinteiro de formas | [19 empty] | h |  |  |  | 0.32
CÓDIGO |  |  | Espelho plano 3mm | [23 empty] | UNID
01888/ ORSE | [26 empty] | m2
COMPOSIÇÃO ANALÍITICA
CÓDIGO 00914 / ORSE |  | MATERIAL Espelho liso e = 3mm | [17 empty] | UN m2 |  | QTD 1,0000 | CUSTO UNIT 302,98 |  |  | CUSTO TOTAL 302,98
RESUMO DA COMPOSIÇÃO |  |  |  |  | MÃO DE OBRA |  |  |  | 0 |  |  | MATERIAL |  |  |  | 302.98 |  |  | CUSTO TOTAL | 302.98 |  | PREÇO TOTAL
EQUIPAMENTO |  | 0 |  |  | ENC.( 111,5100%) |  |  |  | 0 |  |  | SERV. TERCEIRO |  |  |  | 0 |  |  | BDI( 26,2400 %) | 79.5 |  | 382.48

## Table 117
CÓDIGO |  | Espelho plano 3mm |  |  |  |  | UNID
01888/ ORSE | [6 empty] | m2
COMPOSIÇÃO ANALÍITICA
COMPOSIÇÃO SINTÉTICA
* CÓDIGO M 00914 / ORSE | DESCRIÇÃO DO INSUMO/SERVIÇO AUXILIAR Espelho liso e = 3mm |  |  |  | UN m2 |  | QTD 1,0000
CÓDIGO |  | Estrutura treliçada de cobertura, tipo arco, com ligações soldadas, inclusos perfis metálicos, chapas nsporte com guindaste - fornecimento e instalação. af_01/2020_p | metálicas, mão de obra e tra |  |  |  | UNID
100773/ SINAPI | [6 empty] | kg
COMPOSIÇÃO ANALÍITICA
CÓDIGO | EQUIPAMENTO |  | UN | QTD CUSTO UNIT |  | CUSTO TOTAL
36522 / SINAPI | Compressor de ar rebocavel, vazao 189 pcm, pressao efetiva de trabalho 102 psi, motor diesel, potencia 63 cv |  | un | ,00000094 72.604,92 |  | 0.07
44474 / SINAPI | Guindaste hidraulico autopropelido, com lanca telescopica 40 m, capacidade maxima 60 t, potencia 260 k w, tracao 6 x 6 |  | un | ,00000019 2.121.058,13 |  | 0.4
39813 / SINAPI | Maquina tipo vaso/tanque/jato de pressao portatil para jateamento, controle automatico e remoto, camar a de 1 saida, 280l, diam. *670* mm, bico jato curto venturi de 5/16", mangueira de 1" de 10 m, complet |  | un | ,00000094 28.677,33 |  | 0.03
a (valvulas pop up e dosadora, fundo conico et
MATERIAL
10966 / SINAPI | Perfil "u" de aco laminado, "u" 152 x 15,6 |  | kg | 0,7620 12,12 |  | 9.24
43492 / SINAPI | Epi - familia soldador - horista (encargos complementares -coletado caixa) |  | h | 0,0068 1,58 |  | 0.01
05318 / SINAPI | Diluente aguarras |  | l | ,01275925 16,97 |  | 0.22
36785 / SINAPI | Granalha de aco, angular (grit), para jateamento, peneira 1,41 a 1,19 mm (sae g16) |  | c25k | 0,035504 131,19 |  | 4.66
07307 / SINAPI | Fundo anticorrosivo para metais ferrosos (zarcao) |  | l | ,04233852 32,18 |  | 1.36
37372 / SINAPI | Exames - horista (coletado caixa) |  | h | ,06608312 0,81 |  | 0.05
04221 / SINAPI | Oleo diesel combustivel comum |  | l | ,02745258 5,62 |  | 0.15
43464 / SINAPI | Ferramentas - familia operador escavadeira - horista (encargos complementares - coletado caixa) |  | h | ,03332082 0,01 |  | 0
10997 / SINAPI | Eletrodo revestido aws - e7018, diametro igual a 4,00 mm |  | kg | 0,0008 40,00 |  | 0.03
43468 / SINAPI | Ferramentas - familia soldador - horista (encargos complementares - coletado caixa) |  | h | 0,0068 1,07 |  | 0.01
37371 / SINAPI | Transporte - horista (coletado caixa) |  | h | ,06608312 0,70 |  | 0.05
04777 / SINAPI | Cantoneira aco abas iguais (qualquer bitola), espessura entre 1/8" e 1/4" |  | kg | 0,1698 10,65 |  | 1.81
37370 / SINAPI | Alimentacao - horista (coletado caixa) |  | h | ,06608312 2,28 |  | 0.15
37373 / SINAPI | Seguro - horista (coletado caixa) |  | h | ,06608312 0,06 |  | 0
43490 / SINAPI | Epi - familia pintor - horista (encargos complementares - coletado caixa) |  | h | ,01409065 1,50 |  | 0.02
43466 / SINAPI | Ferramentas - familia pintor - horista (encargos complementares - coletado caixa) |  | h | ,01409065 1,48 |  | 0.02
43467 / SINAPI | Ferramentas - familia servente - horista (encargos complementares - coletado caixa) |  | h | ,01187165 0,56 |  | 0.01
01334 / SINAPI | Chapa de aco grossa, astm a36, e = 5/8 " (15,88 mm) 124,49 kg/m2 |  | kg | 0,0682 13,66 |  | 0.93

## Table 118
CÓDIGO |  | Estrutura treliçada de cobertura, tipo arco, com ligações soldadas, inclusos perfis metálicos, chapas metálicas, mão de obra e tra nsporte com guindaste - fornecimento e instalação. af_01/2020_p | [8 empty] | UNID
100773/ SINAPI | [10 empty] | kg
COMPOSIÇÃO ANALÍITICA
CÓDIGO | MATERIAL UN QTD CUSTO UNIT | [8 empty] | CUSTO TOTAL
43488 / SINAPI | Epi - familia operador escavadeira - horista (encargos complementares - coletado caixa) h ,03332082 0,76 | [8 empty] | 0.03
43491 / SINAPI | Epi - familia servente - horista (encargos complementares -coletado caixa) h ,01187165 1,15 | [8 empty] | 0.01
MÃO-DE-OBRA (111,51%)
06160 / SINAPI | Soldador h ,00686392 7,52 | [8 empty] | 0.11
06111 / SINAPI | Servente de obras h ,01207584 5,51 | [8 empty] | 0.14
44499 / SINAPI | Ajudante de estruturas metalicas horista h ,00181692 5,98 | [8 empty] | 0.02
44497 / SINAPI | Montador de estruturas metalicas horista h 0,005047 7,64 | [8 empty] | 0.08
04783 / SINAPI | Pintor h ,01425973 6,63 | [8 empty] | 0.2
04254 / SINAPI | Operador de guindaste h ,00263458 8,16 | [8 empty] | 0.05
04251 / SINAPI | Operador de jato abrasivo ou jatista h ,02414565 9,08 | [8 empty] | 0.46
SERVIÇOS DE TERCEIROS
02705 / SINAPI | Energia eletrica ate 2000 kwh industrial, sem demanda kw/h 0,0182 0,91 | [8 empty] | 0.02
RESUMO DA COMPOSIÇÃO |  |  | MÃO DE OBRA | 1.01 | MATERIAL | 18.84 | CUSTO TOTAL | 20.37 | PREÇO TOTAL
EQUIPAMENTO | 0.51 |  | ENC.( 111,5100%) | 0 | SERV. TERCEIRO | 0 | BDI( 26,2400 %) | 5.35 | 25.72
COMPOSIÇÃO SINTÉTICA
* CÓDIGO | DESCRIÇÃO DO INSUMO/SERVIÇO AUXILIAR UN | [8 empty] | QTD
M 01334 / SINAPI | Chapa de aco grossa, astm a36, e = 5/8 " (15,88 mm) 124,49 kg/m2 kg | [8 empty] | 0.0682
M 04777 / SINAPI | Cantoneira aco abas iguais (qualquer bitola), espessura entre 1/8" e 1/4" kg | [8 empty] | 0.1698
M 10966 / SINAPI | Perfil "u" de aco laminado, "u" 152 x 15,6 kg | [8 empty] | 0.762
M 10997 / SINAPI | Eletrodo revestido aws - e7018, diametro igual a 4,00 mm kg | [8 empty] | 0.0008
O 88240 / SINAPI | Ajudante de estrutura metálica com encargos complementares h | [8 empty] | 0.0018
O 88278 / SINAPI | Montador de estrutura metálica com encargos complementares h | [8 empty] | 0.005
O 88317 / SINAPI | Soldador com encargos complementares h | [8 empty] | 0.0068
O 93287 / SINAPI | Guindaste hidráulico autopropelido, com lança telescópica 40 m, capacidade máxima 60 t, potência 260 kw - chp diurno. a chp | [8 empty] | 0.0014
O 93288 / SINAPI | Guindaste hidráulico autopropelido, com lança telescópica 40 m, capacidade máxima 60 t, potência 260 kw - chi diurno. a chi | [8 empty] | 0.0012
O 00716 / SINAPI | Jateamento abrasivo com granalha de aço em perfil metálico em fábrica. af_01/2020 m2 | [8 empty] | 0.2219
O 00719 / SINAPI | Pintura com tinta alquídica de fundo (tipo zarcão) pulverizada sobre perfil metálico executado em fábrica (por demão). m2 | [8 empty] | 0.2219

## Table 119
CÓDIGO |  | Filete de granito cinza andorinha l=4cm, e=2cm, com acabamento aboleado |  |  |  |  | UNID
07785/ ORSE | [6 empty] | m
COMPOSIÇÃO ANALÍITICA
CÓDIGO | MATERIAL |  | UN | QTD | CUSTO UNIT | CUSTO |  | TOTAL
00158 / ORSE | Almoço (Participação do empregador) |  | un | 0.030784 | 14 |  |  | 0.43
04722 / ORSE | Colher de pedreiro |  | un | 0.00012 | 18.59 |  |  | 0
04728 / ORSE | Talhadeira chata 10" |  | un | 7.2e-07 | 13.85 |  |  | 0
12894 / SINAPI | Capa para chuva em pvc com forro de poliester, com capuz (amarela ou azul) |  | un | 6.048e-05 | 15.86 |  |  | 0
10492 / ORSE | Cesta Básica |  | un | 0.0013608 | 140 |  |  | 0.19
11245 / ORSE | Desempoladeira de madeira 12x22 |  | un | 0.00021 | 11.26 |  |  | 0
10790 / ORSE | Prumo de face |  | un | 3e-05 | 22.98 |  |  | 0
10789 / ORSE | Nível de bolha de madeira |  | un | 6e-05 | 16.3 |  |  | 0
00941 / ORSE | Fardamento com mangas curta |  | un | 0.0004536 | 170.51 |  |  | 0.08
10599 / ORSE | Protetor solar fps 30 com 120ml |  | un | 0.00054432 | 35.9 |  |  | 0.02
11247 / ORSE | Serra mármore |  | un | 3e-05 | 327.8 |  |  | 0.01
12892 / SINAPI | Luva raspa de couro, cano curto (punho *7* cm) |  | par | 0.00069552 | 10.98 |  |  | 0.01
04729 / ORSE | Marreta 1 kg com cabo |  | un | 2.4e-07 | 28.8 |  |  | 0
11264 / ORSE | Marreta de 1/2 kg com cabo |  | un | 6e-05 | 13.52 |  |  | 0
10596 / ORSE | Protetor auricular |  | un | 0.0013608 | 4.9 |  |  | 0.01
11243 / ORSE | Martelo sem unha |  | un | 3e-05 | 16.55 |  |  | 0
12893 / SINAPI | Bota de seguranca com biqueira de aco e colarinho acolchoado |  | par | 0.00024192 | 58.56 |  |  | 0.01
04174 / ORSE | Desempenadeira de aço lisa, cabo madeira, ref:143, Atlas ou similar |  | un | 0.00015 | 10.8 |  |  | 0
02711 / SINAPI | Carrinho de mao de aco capacidade 50 a 60 l, pneu com camara |  | un | 4.8e-07 | 206.5 |  |  | 0
02378 / ORSE | Vale transporte |  | un | 0.019846 | 4 |  |  | 0.08
00370 / SINAPI | Areia media - posto jazida/fornecedor (retirado na jazida, sem transporte) |  | m3 | 0.000648 | 112.5 |  |  | 0.07
12895 / SINAPI | Capacete de seguranca aba frontal com suspensao de polietileno, sem jugular (classe b) |  | un | 0.00018144 | 12.2 |  |  | 0
10282 / ORSE | Regua de alumínio c/ 2,00m (para pedreiro) |  | un | 6e-05 | 40.8 |  |  | 0
11265 / ORSE | Martelo de borracha com cabo |  | un | 0.00012 | 11.5 |  |  | 0
01651 / ORSE | Óculos branco proteção |  | pr | 0.00024192 | 6 |  |  | 0
11246 / ORSE | Escala métrica de bambú |  | Un | 0.00021 | 9.05 |  |  | 0
07480 / ORSE | Filete em granito cinza andorinha, l=4 cm, e= 2 cm, com acabamento aboleado |  | m | 1.03 | 38.73 |  |  | 39.89
01379 / SINAPI | Cimento portland composto cp ii-32 |  | kg | 0.27132 | 0.68 |  |  | 0.18
10788 / ORSE | Pá quadrada |  | un | 4.8e-07 | 30.7 |  |  | 0
MÃO-DE-OBRA (111,51%)
06111 / SINAPI | Servente de obras |  | h | 0.0024 | 5.51 |  |  | 0.03
04750 / SINAPI | Pedreiro (horista) |  | h | 0.3 | 6.63 |  |  | 4.21
SERVIÇOS DE TERCEIROS

## Table 120
CÓDIGO |  | Filete de granito cinza andorinha l=4cm, e=2cm, com acabamento aboleado | [11 empty] | UNID
07785/ ORSE | [13 empty] | m
COMPOSIÇÃO ANALÍITICA
CÓDIGO | SERVIÇOS DE TERCEIROS | [5 empty] | UN QTD CUSTO UNIT | [5 empty] | CUSTO TOTAL
10761 / ORSE | Refeição - café da manhã ( café com leite e dois pães com manteiga) | [5 empty] | un ,03078432 5,00 | [5 empty] | 0.15
10362 / ORSE | Seguro de vida e acidente em grupo | [5 empty] | un 0,0013608 12,54 | [5 empty] | 0.02
10517 / ORSE | Exames admissionais/demissionais (checkup) | [5 empty] | cj ,00012096 300,00 | [5 empty] | 0.04
RESUMO DA COMPOSIÇÃO |  |  | MÃO DE OBRA | 2 | MATERIAL | 40.98 | CUSTO TOTAL | 45.43 |  |  | PREÇO TOTAL
EQUIPAMENTO | 0 |  | ENC.( 111,5100%) | 2.24 | SERV. TERCEIRO | 0.21 | BDI( 26,2400 %) | 11.92 |  |  | 57.35
COMPOSIÇÃO SINTÉTICA
* CÓDIGO | DESCRIÇÃO DO INSUMO/SERVIÇO AUXILIAR | [5 empty] | UN m areia dim. 0.35 x 0.45 x 0.23 m - Confecçã m3 h h | [5 empty] | QTD
M 07480 / ORSE | Filete em granito cinza andorinha, l=4 cm, e= 2 cm, com acabamento aboleado | [11 empty] | 1.03
O 01903 / ORSE | Argamassa cimento e areia traço t-1 (1:3) - 1 saco cimento 50kg / 3 padiolas | [11 empty] | 0.0006
O 10550 / ORSE | Encargos Complementares - Pedreiro | [11 empty] | 0.3
P 04750 / SINAPI | Pedreiro (horista) | [11 empty] | 0.3
CÓDIGO |  | Forma plana para fundações, em tábuas de pinho, 07 usos | [11 empty] | UNID
00090/ ORSE | [13 empty] | m²
COMPOSIÇÃO ANALÍITICA
CÓDIGO | EQUIPAMENTO | [7 empty] | UN | QTD |  | CUSTO UNIT | CUSTO TOTAL
11249 / ORSE | Serra circular eletrica portatil | [7 empty] | un | 0.00013 |  | 518 | 0.07
11248 / ORSE | Furadeira e Parafusadeira eletrica Bosch ou Similar profissional | [7 empty] | un | 0.00013 |  | 246 | 0.03
MATERIAL
10577 / ORSE | Serrote 40cm | [7 empty] | un | 0.00013 |  | 30 | 0
10492 / ORSE | Cesta Básica | [7 empty] | un | 0.0117 |  | 140 | 1.64
12895 / SINAPI | Capacete de seguranca aba frontal com suspensao de polietileno, sem jugular (classe b) | [7 empty] | un | 0.00156 |  | 12.2 | 0.02
10788 / ORSE | Pá quadrada | [7 empty] | un | 0.00026 |  | 30.7 | 0.01
11244 / ORSE | Martelo com unha | [7 empty] | un | 0.00026 |  | 37.9 | 0.01
02711 / SINAPI | Carrinho de mao de aco capacidade 50 a 60 l, pneu com camara | [7 empty] | un | 0.00026 |  | 206.5 | 0.05
02378 / ORSE | Vale transporte | [7 empty] | un | 0.20735 |  | 4 | 0.83
02692 / SINAPI | Desmoldante protetor para formas de madeira, de base oleosaemulsionada em agua | [7 empty] | l | 0.015 |  | 7.09 | 0.11
04509 / SINAPI | Sarrafo *2,5 x 10* cm em pinus, mista ou equivalente da regiao - bruta | [7 empty] | m | 0.17 |  | 5.66 | 0.96
06189 / SINAPI | Tabua nao aparelhada *2,5 x 30* cm, em macaranduba, angelimou equivalente da regiao - bruta | [7 empty] | m | 0.52 |  | 27.84 | 14.48
12893 / SINAPI | Bota de seguranca com biqueira de aco e colarinho acolchoado | [7 empty] | par | 0.00195 |  | 58.56 | 0.11

## Table 121
CÓDIGO |  | Forma plana para fundações, em tábuas de pinho, 07 usos | [10 empty] | UNID
00090/ ORSE | [12 empty] | m²
COMPOSIÇÃO ANALÍITICA
CÓDIGO | MATERIAL | [6 empty] | UN | QTD |  | CUSTO UNIT | CUSTO TOTAL
00941 / ORSE | Fardamento com mangas curta | [6 empty] | un | 0.0039 |  | 170.51 | 0.67
04728 / ORSE | Talhadeira chata 10" | [6 empty] | un | 0.00039 |  | 13.85 | 0.01
01569 / ORSE | Madeira mista serrada (barrote) 6 x 6cm - 0,0036 m3/m (angelim, louro) | [6 empty] | m | 0.29 |  | 10.13 | 2.94
00158 / ORSE | Almoço (Participação do empregador) | [6 empty] | un | 0.26468 |  | 14 | 3.71
10579 / ORSE | Chave de fenda chata 30 cm | [6 empty] | un | 0.00026 |  | 22.89 | 0.01
12894 / SINAPI | Capa para chuva em pvc com forro de poliester, com capuz (amarela ou azul) | [6 empty] | un | 0.00052 |  | 15.86 | 0.01
12892 / SINAPI | Luva raspa de couro, cano curto (punho *7* cm) | [6 empty] | par | 0.00598 |  | 10.98 | 0.07
05067 / SINAPI | Prego de aco polido com cabeca 16 x 24 (2 1/4 x 12) | [6 empty] | kg | 0.3 |  | 21.95 | 6.59
10596 / ORSE | Protetor auricular | [6 empty] | un | 0.0117 |  | 4.9 | 0.06
04729 / ORSE | Marreta 1 kg com cabo | [6 empty] | un | 0.00013 |  | 28.8 | 0
01651 / ORSE | Óculos branco proteção | [6 empty] | pr | 0.00195 |  | 6 | 0.01
10578 / ORSE | Formão grande | [6 empty] | un | 0.00026 |  | 15.15 | 0
10599 / ORSE | Protetor solar fps 30 com 120ml | [6 empty] | un | 0.00468 |  | 35.9 | 0.17
MÃO-DE-OBRA (111,51%)
06111 / SINAPI | Servente de obras | [6 empty] | h | 1.3 |  | 5.51 | 15.15
01213 / SINAPI | Carpinteiro de formas | [6 empty] | h | 1.3 |  | 6.63 | 18.23
SERVIÇOS DE TERCEIROS
10362 / ORSE | Seguro de vida e acidente em grupo | [6 empty] | un | 0.0117 |  | 12.54 | 0.15
10761 / ORSE | Refeição - café da manhã ( café com leite e dois pães com manteiga) | [6 empty] | un | 0.26468 |  | 5 | 1.32
10517 / ORSE | Exames admissionais/demissionais (checkup) | [6 empty] | cj | 0.00104 |  | 300 | 0.31
RESUMO DA COMPOSIÇÃO |  |  | MÃO DE OBRA | 15.78 | MATERIAL | 32.47 | CUSTO TOTAL | 67.73 |  | PREÇO TOTAL
EQUIPAMENTO | 0.1 |  | ENC.( 111,5100%) | 17.6 | SERV. TERCEIRO | 1.78 | BDI( 26,2400 %) | 17.77 |  | 85.5
COMPOSIÇÃO SINTÉTICA
* CÓDIGO | DESCRIÇÃO DO INSUMO/SERVIÇO AUXILIAR | [9 empty] | UN | QTD
M 02692 / SINAPI | Desmoldante protetor para formas de madeira, de base oleosaemulsionada em agua | [9 empty] | l | 0.015
M 04509 / SINAPI | Sarrafo *2,5 x 10* cm em pinus, mista ou equivalente da regiao - bruta | [9 empty] | m | 0.17
M 05067 / SINAPI | Prego de aco polido com cabeca 16 x 24 (2 1/4 x 12) | [9 empty] | kg | 0.3
M 01569 / ORSE | Madeira mista serrada (barrote) 6 x 6cm - 0,0036 m3/m (angelim, louro) | [9 empty] | m | 0.29
M 06189 / SINAPI | Tabua nao aparelhada *2,5 x 30* cm, em macaranduba, angelimou equivalente da regiao - bruta | [9 empty] | m | 0.52
O 10549 / ORSE | Encargos Complementares - Servente | [9 empty] | h | 1.3
O 10551 / ORSE | Encargos Complementares - Carpinteiro | [9 empty] | h | 1.3

## Table 122
CÓDIGO |  | Forma plana para fundações, | em | tábuas | de | pinho, | 7 | usos |  |  |  |  | UNID
00090/ ORSE | [12 empty] | m²
COMPOSIÇÃO SINTÉTICA
P 01213 / SINAPI | Carpinteiro de formas |  | h | [9 empty] | 1.3
P 06111 / SINAPI | Servente de obras |  | h | [9 empty] | 1.3
CÓDIGO |  | Forma plana para pilares, em compensado plastificado de 14mm, 07 usos, inclusive escoramento | [10 empty] | UNID
07481/ ORSE | [12 empty] | m2
COMPOSIÇÃO ANALÍITICA
CÓDIGO | EQUIPAMENTO | [7 empty] | UN | QTD | CUSTO UNIT | CUSTO TOTAL
11248 / ORSE | Furadeira e Parafusadeira eletrica Bosch ou Similar profissional | [7 empty] | un | 7.31e-05 | 246 | 0.02
11249 / ORSE | Serra circular eletrica portatil | [7 empty] | un | 7.31e-05 | 518 | 0.04
MATERIAL
43132 / SINAPI | Arame recozido 16 bwg, d = 1,65 mm (0,016 kg/m) ou 18 bwg, d = 1,25 mm (0,01 kg/m) | [7 empty] | kg | 0.15 | 25 | 3.75
06995 / ORSE | Madeira mista serrada (sarrafo) 2,2 x 5,5cm - 0,00121 m³/m | [7 empty] | m | 1.095 | 3.89 | 4.26
12895 / SINAPI | Capacete de seguranca aba frontal com suspensao de polietileno, sem jugular (classe b) | [7 empty] | un | 0.0005484 | 12.2 | 0.01
00628 / ORSE | Compensado plastificado 14mm | [7 empty] | m2 | 0.183 | 107.44 | 19.66
00158 / ORSE | Almoço (Participação do empregador) | [7 empty] | un | 0.093045 | 14 | 1.3
10788 / ORSE | Pá quadrada | [7 empty] | un | 3.66e-05 | 30.7 | 0
10596 / ORSE | Protetor auricular | [7 empty] | un | 0.004113 | 4.9 | 0.02
04729 / ORSE | Marreta 1 kg com cabo | [7 empty] | un | 1.83e-05 | 28.8 | 0
02378 / ORSE | Vale transporte | [7 empty] | un | 0.065028 | 4 | 0.26
10577 / ORSE | Serrote 40cm | [7 empty] | un | 7.31e-05 | 30 | 0
05061 / SINAPI | Prego de aco polido com cabeca 18 x 27 (2 1/2 x 10) | [7 empty] | kg | 0.125 | 20.25 | 2.53
12894 / SINAPI | Capa para chuva em pvc com forro de poliester, com capuz (amarela ou azul) | [7 empty] | un | 0.0001828 | 15.86 | 0
02711 / SINAPI | Carrinho de mao de aco capacidade 50 a 60 l, pneu com camara | [7 empty] | un | 3.66e-05 | 206.5 | 0.01
12892 / SINAPI | Luva raspa de couro, cano curto (punho *7* cm) | [7 empty] | par | 0.0021022 | 10.98 | 0.02
04728 / ORSE | Talhadeira chata 10" | [7 empty] | un | 5.49e-05 | 13.85 | 0
01651 / ORSE | Óculos branco proteção | [7 empty] | pr | 0.0006581 | 6 | 0
10578 / ORSE | Formão grande | [7 empty] | un | 0.0001462 | 15.15 | 0
01569 / ORSE | Madeira mista serrada (barrote) 6 x 6cm - 0,0036 m3/m (angelim, louro) | [7 empty] | m | 0.712 | 10.13 | 7.21
10579 / ORSE | Chave de fenda chata 30 cm | [7 empty] | un | 0.0001462 | 22.89 | 0
12893 / SINAPI | Bota de seguranca com biqueira de aco e colarinho acolchoado | [7 empty] | par | 0.0006581 | 58.56 | 0.04
00941 / ORSE | Fardamento com mangas curta | [7 empty] | un | 0.001371 | 170.51 | 0.23
10492 / ORSE | Cesta Básica | [7 empty] | un | 0.004113 | 140 | 0.58
| Martelo com unha | [7 empty] | un | 0.0001462 | 37.9 | 0.01

## Table 123
CÓDIGO |  | Forma plana | para |  | pilares, |  | em |  | compensado |  |  | plastificado |  |  |  | de | 14mm, |  | 7 | usos, | inclusive |  |  | escoramento | [6 empty] | UNID
07481/ ORSE | [30 empty] | m2
COMPOSIÇÃO ANALÍITICA
CÓDIGO | MATERIAL |  | UN | [23 empty] | QTD |  | CUSTO UNIT | CUSTO TOTAL
11244 / ORSE
10599 / ORSE | Protetor solar fps 30 com 120ml | [23 empty] | un | 0.0016452 |  |  | 35.9 | 0.06
02692 / SINAPI | Desmoldante protetor para formas de madeira, de base oleosaemulsionada em agua | [23 empty] | l | 0.02 |  |  | 7.09 | 0.14
MÃO-DE-OBRA (111,51%)
06111 / SINAPI | Servente de obras | [23 empty] | h | 0.183 |  |  | 5.51 | 2.13
01213 / SINAPI | Carpinteiro de formas | [23 empty] | h | 0.731 |  |  | 6.63 | 10.25
SERVIÇOS DE TERCEIROS
10761 / ORSE | Refeição - café da manhã ( café com leite e dois pães com manteiga) | [23 empty] | un | 0.093045 |  |  | 5 | 0.47
10362 / ORSE | Seguro de vida e acidente em grupo | [23 empty] | un | 0.004113 |  |  | 12.54 | 0.05
10517 / ORSE | Exames admissionais/demissionais (checkup) | [23 empty] | cj | 0.0003656 |  |  | 300 | 0.11
RESUMO DA COMPOSIÇÃO |  |  |  | MÃO DE OBRA | [5 empty] | 5.86 |  |  | MATERIAL | [5 empty] | 40.09 |  |  |  | CUSTO TOTAL |  | 53.16 |  |  | PREÇO TOTAL
EQUIPAMENTO | 0.06 |  |  | ENC.( 111,5100%) | [5 empty] | 6.52 |  |  | SERV. TERCEIRO | [5 empty] | 0.63 |  |  |  | BDI( 26,2400 %) |  | 13.95 |  |  | 67.11
COMPOSIÇÃO SINTÉTICA
* CÓDIGO | DESCRIÇÃO DO INSUMO/SERVIÇO AUXILIAR | [26 empty] | UN |  | QTD
M 00628 / ORSE | Compensado plastificado 14mm | [26 empty] | m2 |  | 0.183
M 01569 / ORSE | Madeira mista serrada (barrote) 6 x 6cm - 0,0036 m3/m (angelim, louro) | [26 empty] | m |  | 0.712
M 06995 / ORSE | Madeira mista serrada (sarrafo) 2,2 x 5,5cm - 0,00121 m³/m | [26 empty] | m |  | 1.095
M 02692 / SINAPI | Desmoldante protetor para formas de madeira, de base oleosaemulsionada em agua | [26 empty] | l |  | 0.02
M 05061 / SINAPI | Prego de aco polido com cabeca 18 x 27 (2 1/2 x 10) | [26 empty] | kg |  | 0.125
M 43132 / SINAPI | Arame recozido 16 bwg, d = 1,65 mm (0,016 kg/m) ou 18 bwg, d = 1,25 mm (0,01 kg/m) | [26 empty] | kg |  | 0.15
O 10549 / ORSE | Encargos Complementares - Servente | [26 empty] | h |  | 0.183
O 10551 / ORSE | Encargos Complementares - Carpinteiro | [26 empty] | h |  | 0.731
P 06111 / SINAPI | Servente de obras | [26 empty] | h |  | 0.183
P 01213 / SINAPI | Carpinteiro de formas | [26 empty] | h |  | 0.731
CÓDIGO |  | Forma plana | para |  | vigas, | em |  | compensado |  |  | resinado |  |  | de | 14mm, |  | 7 | usos, |  | inclusive |  | escoramento | [8 empty] | UNID
07418/ ORSE | [30 empty] | m2
COMPOSIÇÃO ANALÍITICA
CÓDIGO | EQUIPAMENTO |  | UN | [23 empty] | QTD |  | CUSTO UNIT | CUSTO TOTAL

## Table 124
CÓDIGO |  | Forma plana para vigas, em compensado resinado de 14mm, 07 usos, inclusive escoramento |  |  |  |  | UNID
07418/ ORSE | [6 empty] | m2
COMPOSIÇÃO ANALÍITICA
CÓDIGO | EQUIPAMENTO |  | UN | QTD | CUSTO UNIT | CUSTO |  | TOTAL
11248 / ORSE | Furadeira e Parafusadeira eletrica Bosch ou Similar profissional |  | un | 9.63e-05 | 246 |  |  | 0.02
11249 / ORSE | Serra circular eletrica portatil |  | un | 9.63e-05 | 518 |  |  | 0.05
MATERIAL
11244 / ORSE | Martelo com unha |  | un | 0.0001926 | 37.9 |  |  | 0.01
05061 / SINAPI | Prego de aco polido com cabeca 18 x 27 (2 1/2 x 10) |  | kg | 0.125 | 20.25 |  |  | 2.53
10596 / ORSE | Protetor auricular |  | un | 0.005418 | 4.9 |  |  | 0.03
04728 / ORSE | Talhadeira chata 10" |  | un | 7.23e-05 | 13.85 |  |  | 0
12894 / SINAPI | Capa para chuva em pvc com forro de poliester, com capuz (amarela ou azul) |  | un | 0.0002408 | 15.86 |  |  | 0
00158 / ORSE | Almoço (Participação do empregador) |  | un | 0.12257 | 14 |  |  | 1.72
10578 / ORSE | Formão grande |  | un | 0.0001926 | 15.15 |  |  | 0
10579 / ORSE | Chave de fenda chata 30 cm |  | un | 0.0001926 | 22.89 |  |  | 0
10788 / ORSE | Pá quadrada |  | un | 4.82e-05 | 30.7 |  |  | 0
12892 / SINAPI | Luva raspa de couro, cano curto (punho *7* cm) |  | par | 0.0027692 | 10.98 |  |  | 0.03
01651 / ORSE | Óculos branco proteção |  | pr | 0.0008669 | 6 |  |  | 0.01
12893 / SINAPI | Bota de seguranca com biqueira de aco e colarinho acolchoado |  | par | 0.0008669 | 58.56 |  |  | 0.05
12895 / SINAPI | Capacete de seguranca aba frontal com suspensao de polietileno, sem jugular (classe b) |  | un | 0.0007224 | 12.2 |  |  | 0.01
10492 / ORSE | Cesta Básica |  | un | 0.005418 | 140 |  |  | 0.76
43132 / SINAPI | Arame recozido 16 bwg, d = 1,65 mm (0,016 kg/m) ou 18 bwg, d = 1,25 mm (0,01 kg/m) |  | kg | 0.15 | 25 |  |  | 3.75
06995 / ORSE | Madeira mista serrada (sarrafo) 2,2 x 5,5cm - 0,00121 m³/m |  | m | 1.319 | 3.89 |  |  | 5.13
10599 / ORSE | Protetor solar fps 30 com 120ml |  | un | 0.0021672 | 35.9 |  |  | 0.08
04729 / ORSE | Marreta 1 kg com cabo |  | un | 2.41e-05 | 28.8 |  |  | 0
02378 / ORSE | Vale transporte |  | un | 0.085658 | 4 |  |  | 0.34
01355 / SINAPI | Chapa/painel de madeira compensada resinada (madeirite resinado rosa) para forma de concreto, de 2200 x 1100 mm, e = 14mm |  | m2 | 0.164 | 44.6 |  |  | 7.31
10577 / ORSE | Serrote 40cm |  | un | 9.63e-05 | 30 |  |  | 0
02692 / SINAPI | Desmoldante protetor para formas de madeira, de base oleosaemulsionada em agua |  | l | 0.02 | 7.09 |  |  | 0.14
01569 / ORSE | Madeira mista serrada (barrote) 6 x 6cm - 0,0036 m3/m (angelim, louro) |  | m | 0.568 | 10.13 |  |  | 5.75
02711 / SINAPI | Carrinho de mao de aco capacidade 50 a 60 l, pneu com camara |  | un | 4.82e-05 | 206.5 |  |  | 0.01
00941 / ORSE | Fardamento com mangas curta |  | un | 0.001806 | 170.51 |  |  | 0.31
MÃO-DE-OBRA (111,51%)
06111 / SINAPI | Servente de obras |  | h | 0.241 | 5.51 |  |  | 2.81
01213 / SINAPI | Carpinteiro de formas |  | h | 0.963 | 6.63 |  |  | 13.5
SERVIÇOS DE TERCEIROS

## Table 125
CÓDIGO |  |  | Forma plana para vigas, em compensado resinado de 14mm, 07 usos, inclusive escoramento | [16 empty] | UNID
07418/ ORSE | [19 empty] | m2
COMPOSIÇÃO ANALÍITICA
CÓDIGO |  | SERVIÇOS DE TERCEIROS UN QTD CUSTO UNIT | [16 empty] | CUSTO |  | TOTAL
10761 / ORSE |  | Refeição - café da manhã ( café com leite e dois pães com manteiga) un 0,1225672 5,00 | [18 empty] | 0.61
10517 / ORSE |  | Exames admissionais/demissionais (checkup) cj 0,0004816 300,00 | [18 empty] | 0.14
10362 / ORSE |  | Seguro de vida e acidente em grupo un 0,005418 12,54 | [18 empty] | 0.07
RESUMO DA COMPOSIÇÃO |  |  |  | MÃO DE OBRA | 7.71 | MATERIAL | 27.97 |  |  | CUSTO TOTAL |  |  | 45.17 |  |  |  | PREÇO TOTAL
EQUIPAMENTO |  | 0.07 |  | ENC.( 111,5100%) | 8.6 | SERV. TERCEIRO | 0.82 |  |  | BDI( 26,2400 %) |  |  | 11.85 |  |  |  | 57.02
COMPOSIÇÃO SINTÉTICA
* CÓDIGO |  | DESCRIÇÃO DO INSUMO/SERVIÇO AUXILIAR UN | [18 empty] | QTD
M 01355 / SINAPI |  | Chapa/painel de madeira compensada resinada (madeirite resinado rosa) para forma de concreto, de 2200 x 1100 mm, e = 14 m2 | [18 empty] | 0.164
M 02692 / SINAPI |  | Desmoldante protetor para formas de madeira, de base oleosaemulsionada em agua l | [18 empty] | 0.02
M 05061 / SINAPI |  | Prego de aco polido com cabeca 18 x 27 (2 1/2 x 10) kg | [18 empty] | 0.125
M | 01569 / ORSE | Madeira mista serrada (barrote) 6 x 6cm - 0,0036 m3/m (angelim, louro) m | [18 empty] | 0.568
M | 06995 / ORSE | Madeira mista serrada (sarrafo) 2,2 x 5,5cm - 0,00121 m³/m m | [18 empty] | 1.319
M 43132 / SINAPI |  | Arame recozido 16 bwg, d = 1,65 mm (0,016 kg/m) ou 18 bwg, d = 1,25 mm (0,01 kg/m) kg | [18 empty] | 0.15
O | 10549 / ORSE | Encargos Complementares - Servente h | [18 empty] | 0.241
O | 10551 / ORSE | Encargos Complementares - Carpinteiro h | [18 empty] | 0.963
P 01213 / SINAPI |  | Carpinteiro de formas h | [18 empty] | 0.963
P 06111 / SINAPI |  | Servente de obras h | [18 empty] | 0.241
CÓDIGO |  |  | Fornecimento e aplicação de selante p/calhas e rufos, tipo selacalha |  |  |  |  | (veda | calha), |  | cor | aluminio, |  | ref: | Vedacit ou similar |  |  |  |  | UNID
08456/ ORSE | [19 empty] | m
COMPOSIÇÃO ANALÍITICA
CÓDIGO |  | EQUIPAMENTO | [5 empty] | UN | [7 empty] | QTD |  | CUSTO UNIT | CUSTO TOTAL
11249 / ORSE |  | Serra circular eletrica portatil | [5 empty] | un | [7 empty] | 1.8e-05 |  | 518 | 0.01
11248 / ORSE |  | Furadeira e Parafusadeira eletrica Bosch ou Similar profissional | [5 empty] | un | [7 empty] | 1.8e-05 |  | 246 | 0
MATERIAL
02378 / ORSE |  | Vale transporte | [5 empty] | un | [7 empty] | 0.011772 |  | 4 | 0.05
01651 / ORSE |  | Óculos branco proteção | [5 empty] | pr | [7 empty] | 0.000126 |  | 6 | 0
10599 / ORSE |  | Protetor solar fps 30 com 120ml | [5 empty] | un | [7 empty] | 0.000324 |  | 35.9 | 0.01
12892 / SINAPI |  | Luva raspa de couro, cano curto (punho *7* cm) | [5 empty] | par | [7 empty] | 0.000414 |  | 10.98 | 0

## Table 126
CÓDIGO |  | Fornecimento e aplicação de selante p/calhas e rufos, tipo selacalha (veda calha), cor | [15 empty] | aluminio, |  |  | ref: |  | Vedacit ou similar |  |  |  |  | UNID
08456/ ORSE | [27 empty] | m
COMPOSIÇÃO ANALÍITICA
CÓDIGO MATERIAL | [20 empty] | UN |  |  | QTD |  | CUSTO UNIT | CUSTO TOTAL
12895 / SINAPI Capacete de seguranca aba frontal com suspensao de polietileno, sem jugular (classe b) | [20 empty] | un |  |  | 0.000108 |  | 12.2 | 0
10492 / ORSE Cesta Básica | [20 empty] | un |  |  | 0.00081 |  | 140 | 0.11
12893 / SINAPI Bota de seguranca com biqueira de aco e colarinho acolchoado | [20 empty] | par |  |  | 0.000126 |  | 58.56 | 0.01
10579 / ORSE Chave de fenda chata 30 cm | [20 empty] | un |  |  | 3.6e-05 |  | 22.89 | 0
08788 / ORSE Selante adesivo tipo Selacalha, cor aluminio, 300g, ref: Vedacit ou similar | [20 empty] | kg |  |  | 0.1 |  | 44.7 | 4.47
00158 / ORSE Almoço (Participação do empregador) | [20 empty] | un |  |  | 0.018324 |  | 14 | 0.26
10596 / ORSE Protetor auricular | [20 empty] | un |  |  | 0.00081 |  | 4.9 | 0
00941 / ORSE Fardamento com mangas curta | [20 empty] | un |  |  | 0.00027 |  | 170.51 | 0.05
10578 / ORSE Formão grande | [20 empty] | un |  |  | 3.6e-05 |  | 15.15 | 0
12894 / SINAPI Capa para chuva em pvc com forro de poliester, com capuz (amarela ou azul) | [20 empty] | un |  |  | 3.6e-05 |  | 15.86 | 0
11244 / ORSE Martelo com unha | [20 empty] | un |  |  | 3.6e-05 |  | 37.9 | 0
10577 / ORSE Serrote 40cm | [20 empty] | un |  |  | 1.8e-05 |  | 30 | 0
MÃO-DE-OBRA (111,51%)
01213 / SINAPI Carpinteiro de formas | [20 empty] | h |  |  | 0.18 |  | 6.63 | 2.52
SERVIÇOS DE TERCEIROS
10761 / ORSE Refeição - café da manhã ( café com leite e dois pães com manteiga) | [20 empty] | un |  |  | 0.018324 |  | 5 | 0.09
10517 / ORSE Exames admissionais/demissionais (checkup) | [20 empty] | cj |  |  | 7.2e-05 |  | 300 | 0.02
10362 / ORSE Seguro de vida e acidente em grupo | [20 empty] | un |  |  | 0.00081 |  | 12.54 | 0.01
RESUMO DA COMPOSIÇÃO |  |  | MÃO DE OBRA |  |  | 1.19 |  |  |  | MATERIAL |  |  | 4.96 |  | CUSTO TOTAL |  |  |  |  | 7.61 |  |  |  |  | PREÇO TOTAL
EQUIPAMENTO | 0.01 |  | ENC.( 111,5100%) |  |  | 1.33 |  |  |  | SERV. TERCEIRO |  |  | 0.12 |  | BDI( 26,2400 %) |  |  |  |  | 2 |  |  |  |  | 9.61
COMPOSIÇÃO SINTÉTICA
* CÓDIGO DESCRIÇÃO DO INSUMO/SERVIÇO AUXILIAR | [25 empty] | UN | QTD
M 08788 / ORSE Selante adesivo tipo Selacalha, cor aluminio, 300g, ref: Vedacit ou similar | [25 empty] | kg | 0.1
O 10551 / ORSE Encargos Complementares - Carpinteiro | [25 empty] | h | 0.18
P 01213 / SINAPI Carpinteiro de formas | [25 empty] | h | 0.18
CÓDIGO |  | Fornecimento | e | assentamento | de |  | tampão | de | ferro |  | fundido | TDA-600mm, |  | 300kg/cm², |  | para | poço | de | visita |  | e | caixas |  | de | passagem |  |  | UNID
02662/ ORSE | [27 empty] | un
COMPOSIÇÃO ANALÍITICA
CÓDIGO | MATERIAL |  | UN | [20 empty] | QTD |  | CUSTO UNIT | CUSTO TOTAL

## Table 127
CÓDIGO |  | Fornecimento e assentamento de tampão de ferro fundido TDA-600mm, 300kg/cm², para poço de visita e | caixas | de passagem |  |  | UNID
02662/ ORSE | [6 empty] | un
COMPOSIÇÃO ANALÍITICA
CÓDIGO | MATERIAL |  | UN | QTD | CUSTO UNIT | CUSTO TOTAL
04174 / ORSE | Desempenadeira de aço lisa, cabo madeira, ref:143, Atlas ou similar |  | un | 0.00039364 | 10.8 | 0
11246 / ORSE | Escala métrica de bambú |  | Un | 0.00055109 | 9.05 | 0.01
10596 / ORSE | Protetor auricular |  | un | 0.0066936 | 4.9 | 0.03
00370 / SINAPI | Areia media - posto jazida/fornecedor (retirado na jazida, sem transporte) |  | m3 | 0.00108 | 112.5 | 0.12
06240 / SINAPI | Tampao fofo simples com base, classe d400 carga max 40 t, redondo tampa 600 mm, rede pluvial/esgoto |  | un | 1 | 794.41 | 794.41
11247 / ORSE | Serra mármore |  | un | 7.872e-05 | 327.8 | 0.03
01651 / ORSE | Óculos branco proteção |  | pr | 0.00119 | 6 | 0.01
10788 / ORSE | Pá quadrada |  | un | 0.00014002 | 30.7 | 0
11245 / ORSE | Desempoladeira de madeira 12x22 |  | un | 0.00055109 | 11.26 | 0.01
02212 / ORSE | Tijolo cerâmico maciço 5 x 9 x 19cm |  | un | 12.852 | 0.35 | 4.5
10599 / ORSE | Protetor solar fps 30 com 120ml |  | un | 0.0026774 | 35.9 | 0.1
10282 / ORSE | Regua de alumínio c/ 2,00m (para pedreiro) |  | un | 0.00015745 | 40.8 | 0.01
10789 / ORSE | Nível de bolha de madeira |  | un | 0.00015745 | 16.3 | 0
11264 / ORSE | Marreta de 1/2 kg com cabo |  | un | 0.00015745 | 13.52 | 0
12893 / SINAPI | Bota de seguranca com biqueira de aco e colarinho acolchoado |  | par | 0.00119 | 58.56 | 0.07
01379 / SINAPI | Cimento portland composto cp ii-32 |  | kg | 1.5529 | 0.68 | 1.06
00367 / SINAPI | Areia grossa - posto jazida/fornecedor (retirado na jazida,sem transporte) |  | m3 | 0.0073544 | 113.97 | 0.84
10492 / ORSE | Cesta Básica |  | un | 0.0066936 | 140 | 0.94
11265 / ORSE | Martelo de borracha com cabo |  | un | 0.00031491 | 11.5 | 0
12894 / SINAPI | Capa para chuva em pvc com forro de poliester, com capuz (amarela ou azul) |  | un | 0.00029747 | 15.86 | 0
00158 / ORSE | Almoço (Participação do empregador) |  | un | 0.15142 | 14 | 2.12
11243 / ORSE | Martelo sem unha |  | un | 7.872e-05 | 16.55 | 0
12892 / SINAPI | Luva raspa de couro, cano curto (punho *7* cm) |  | par | 0.0034211 | 10.98 | 0.04
02711 / SINAPI | Carrinho de mao de aco capacidade 50 a 60 l, pneu com camara |  | un | 0.00014002 | 206.5 | 0.03
04722 / ORSE | Colher de pedreiro |  | un | 0.00031491 | 18.59 | 0.01
10790 / ORSE | Prumo de face |  | un | 7.872e-05 | 22.98 | 0
12895 / SINAPI | Capacete de seguranca aba frontal com suspensao de polietileno, sem jugular (classe b) |  | un | 0.00089246 | 12.2 | 0.01
04729 / ORSE | Marreta 1 kg com cabo |  | un | 7e-05 | 28.8 | 0
00941 / ORSE | Fardamento com mangas curta |  | un | 0.0022312 | 170.51 | 0.38
04728 / ORSE | Talhadeira chata 10" |  | un | 0.00021004 | 13.85 | 0
01106 / SINAPI | Cal hidratada ch-i para argamassas |  | kg | 1.1007 | 0.95 | 1.05
02378 / ORSE | Vale transporte |  | un | 0.11738 | 4 | 0.47
MÃO-DE-OBRA (111,51%)

## Table 128
CÓDIGO |  | Fornecimento e assentamento de tampão de ferro fundido TDA-600mm, 300kg/cm², para poço de visita e caixas de passagem | [17 empty] | UNID
02662/ ORSE | [19 empty] | un
COMPOSIÇÃO ANALÍITICA
CÓDIGO | MÃO-DE-OBRA (111,51%) UN QTD CUSTO UNIT | [17 empty] | CUSTO TOTAL
06111 / SINAPI | Servente de obras h 0,700182 5,51 | [17 empty] | 8.16
04750 / SINAPI | Pedreiro (horista) h 0,78728 6,63 | [17 empty] | 11.04
SERVIÇOS DE TERCEIROS
10362 / ORSE | Seguro de vida e acidente em grupo un ,00669357 12,54 | [17 empty] | 0.08
10517 / ORSE | Exames admissionais/demissionais (checkup) cj ,00059497 300,00 | [17 empty] | 0.18
10761 / ORSE | Refeição - café da manhã ( café com leite e dois pães com manteiga) un ,15142362 5,00 | [17 empty] | 0.76
RESUMO DA COMPOSIÇÃO |  |  | MÃO DE OBRA | 9.08 | MATERIAL | 806.25 |  |  | CUSTO TOTAL |  |  |  | 826.47 |  |  |  | PREÇO TOTAL
EQUIPAMENTO | 0 |  | ENC.( 111,5100%) | 10.12 | SERV. TERCEIRO | 1.02 |  |  | BDI( 26,2400 %) |  |  |  | 216.87 |  |  |  | 1043.34
COMPOSIÇÃO SINTÉTICA
* CÓDIGO | DESCRIÇÃO DO INSUMO/SERVIÇO AUXILIAR UN | [17 empty] | QTD
M 06240 / SINAPI | Tampao fofo simples com base, classe d400 carga max 40 t, redondo tampa 600 mm, rede pluvial/esgoto un | [17 empty] | 1
O 00155 / ORSE | Alvenaria tijolo cerâmico maciço (5x9x19), esp = 0,09m (singela), com argamassa traço t5 - 1:2:8 (cimento / cal / areia m2 | [17 empty] | 0.189
O 01903 / ORSE | Argamassa cimento e areia traço t-1 (1:3) - 1 saco cimento 50kg / 3 padiolas areia dim. 0.35 x 0.45 x 0.23 m - Confecçã m3 | [17 empty] | 0.001
O 10549 / ORSE | Encargos Complementares - Servente h | [17 empty] | 0.5
O 10550 / ORSE | Encargos Complementares - Pedreiro h | [17 empty] | 0.5
P 04750 / SINAPI | Pedreiro (horista) h | [17 empty] | 0.5
P 06111 / SINAPI | Servente de obras h | [17 empty] | 0.5
CÓDIGO |  | Fornecimento e implantação de pilar em concreto pré-moldado, h.útil |  |  |  |  | = | 3,50m, |  | seção | = | 20x20cm, |  | bloco | de fundação = 60x70x50cm |  |  |  |  | UNID
08885/ ORSE | [19 empty] | un
COMPOSIÇÃO ANALÍITICA
CÓDIGO | EQUIPAMENTO | [5 empty] | UN | [8 empty] | QTD |  | CUSTO UNIT | CUSTO TOTAL
11249 / ORSE | Serra circular eletrica portatil | [5 empty] | un | [8 empty] | 7.56e-06 |  | 518 | 0
11248 / ORSE | Furadeira e Parafusadeira eletrica Bosch ou Similar profissional | [5 empty] | un | [8 empty] | 7.56e-06 |  | 246 | 0
MATERIAL
04728 / ORSE | Talhadeira chata 10" | [5 empty] | un | [8 empty] | 0.00096906 |  | 13.85 | 0.01
02378 / ORSE | Vale transporte | [5 empty] | un | [8 empty] | 0.38172 |  | 4 | 1.53
11264 / ORSE | Marreta de 1/2 kg com cabo | [5 empty] | un | [8 empty] | 0.00021512 |  | 13.52 | 0
10599 / ORSE | Protetor solar fps 30 com 120ml | [5 empty] | un | [8 empty] | 0.0079546 |  | 35.9 | 0.29
12892 / SINAPI | Luva raspa de couro, cano curto (punho *7* cm) | [5 empty] | par | [8 empty] | 0.010164 |  | 10.98 | 0.11

## Table 129
CÓDIGO |  | Fornecimento e implantação de pilar em concreto pré-moldado, h.útil = 3,50m, seção = | 20x20cm, | bloco | de fundação = 60x70x50cm |  |  |  | UNID
08885/ ORSE | [8 empty] | un
COMPOSIÇÃO ANALÍITICA
CÓDIGO | MATERIAL |  | UN |  |  | QTD | CUSTO UNIT | CUSTO TOTAL
00158 / ORSE | Almoço (Participação do empregador) |  | un |  |  | 0.44987 | 14 | 6.3
12895 / SINAPI | Capacete de seguranca aba frontal com suspensao de polietileno, sem jugular (classe b) |  | un |  |  | 0.0026515 | 12.2 | 0.03
10578 / ORSE | Formão grande |  | un |  |  | 1.512e-05 | 15.15 | 0
10492 / ORSE | Cesta Básica |  | un |  |  | 0.019886 | 140 | 2.78
10586 / ORSE | Torquesa |  | un |  |  | 7.56e-06 | 17.9 | 0
11245 / ORSE | Desempoladeira de madeira 12x22 |  | un |  |  | 0.00075292 | 11.26 | 0.01
01379 / SINAPI | Cimento portland composto cp ii-32 |  | kg |  |  | 53.55 | 0.68 | 36.41
01651 / ORSE | Óculos branco proteção |  | pr |  |  | 0.0035278 | 6 | 0.02
12894 / SINAPI | Capa para chuva em pvc com forro de poliester, com capuz (amarela ou azul) |  | un |  |  | 0.00088384 | 15.86 | 0.01
10788 / ORSE | Pá quadrada |  | un |  |  | 0.00064604 | 30.7 | 0.02
11246 / ORSE | Escala métrica de bambú |  | Un |  |  | 0.00075292 | 9.05 | 0.01
10585 / ORSE | Arco de serra |  | un |  |  | 7.56e-06 | 21.25 | 0
11244 / ORSE | Martelo com unha |  | un |  |  | 1.512e-05 | 37.9 | 0
09155 / ORSE | Pilar em concreto pre-moldado, dim = 20x20cm e altura=4,00m |  | un |  |  | 1 | 228.72 | 228.72
10596 / ORSE | Protetor auricular |  | un |  |  | 0.019886 | 4.9 | 0.1
10577 / ORSE | Serrote 40cm |  | un |  |  | 7.56e-06 | 30 | 0
04721 / SINAPI | Pedra britada n. 1 (9,5 a 19 mm) posto pedreira/fornecedor,sem frete |  | m3 |  |  | 0.04389 | 94.42 | 4.14
10282 / ORSE | Regua de alumínio c/ 2,00m (para pedreiro) |  | un |  |  | 0.00021512 | 40.8 | 0.01
04722 / ORSE | Colher de pedreiro |  | un |  |  | 0.00043024 | 18.59 | 0.01
02711 / SINAPI | Carrinho de mao de aco capacidade 50 a 60 l, pneu com camara |  | un |  |  | 0.00064604 | 206.5 | 0.13
10579 / ORSE | Chave de fenda chata 30 cm |  | un |  |  | 1.512e-05 | 22.89 | 0
11247 / ORSE | Serra mármore |  | un |  |  | 0.00010756 | 327.8 | 0.04
04718 / SINAPI | Pedra britada n. 2 (19 a 38 mm) posto pedreira/fornecedor, sem frete |  | m3 |  |  | 0.13167 | 94.92 | 12.5
04729 / ORSE | Marreta 1 kg com cabo |  | un |  |  | 0.00032302 | 28.8 | 0.01
10789 / ORSE | Nível de bolha de madeira |  | un |  |  | 0.00021512 | 16.3 | 0
04174 / ORSE | Desempenadeira de aço lisa, cabo madeira, ref:143, Atlas ou similar |  | un |  |  | 0.0005378 | 10.8 | 0.01
00367 / SINAPI | Areia grossa - posto jazida/fornecedor (retirado na jazida,sem transporte) |  | m3 |  |  | 0.19803 | 113.97 | 22.57
11243 / ORSE | Martelo sem unha |  | un |  |  | 0.00010756 | 16.55 | 0
10790 / ORSE | Prumo de face |  | un |  |  | 0.00010756 | 22.98 | 0
12893 / SINAPI | Bota de seguranca com biqueira de aco e colarinho acolchoado |  | par |  |  | 0.0035278 | 58.56 | 0.21
11265 / ORSE | Martelo de borracha com cabo |  | un |  |  | 0.00043024 | 11.5 | 0
00941 / ORSE | Fardamento com mangas curta |  | un |  |  | 0.0066288 | 170.51 | 1.13
MÃO-DE-OBRA (111,51%)

## Table 130
CÓDIGO |  | Fornecimento | e implantação de | pilar em concreto pré-moldado, h.útil = 3,50m, seção = |  |  |  | 20x20cm, |  | bloco | de | fundação = 60x70x50cm |  |  |  |  | UNID
08885/ ORSE | [16 empty] | un
COMPOSIÇÃO ANALÍITICA
CÓDIGO | MÃO-DE-OBRA (111,51%) | [8 empty] | UN |  |  | QTD |  | CUSTO UNIT | CUSTO TOTAL
01213 / SINAPI | Carpinteiro de formas | [8 empty] | h |  |  | 0.0756 |  | 6.63 | 1.06
00378 / SINAPI | Armador (horista) | [8 empty] | h |  |  | 0.0378 |  | 6.63 | 0.53
06111 / SINAPI | Servente de obras | [8 empty] | h |  |  | 3.2302 |  | 5.51 | 37.65
04750 / SINAPI | Pedreiro (horista) | [8 empty] | h |  |  | 1.0756 |  | 6.63 | 15.08
SERVIÇOS DE TERCEIROS
10362 / ORSE | Seguro de vida e acidente em grupo | [8 empty] | un |  |  | 0.019886 |  | 12.54 | 0.25
10517 / ORSE | Exames admissionais/demissionais (checkup) | [8 empty] | cj |  |  | 0.0017677 |  | 300 | 0.53
10761 / ORSE | Refeição - café da manhã ( café com leite e dois pães com manteiga) | [8 empty] | un |  |  | 0.44987 |  | 5 | 2.25
RESUMO DA COMPOSIÇÃO |  |  | MÃO DE OBRA | 25.68 | MATERIAL | 317.11 | CUSTO TOTAL |  | 374.46 |  |  |  |  | PREÇO TOTAL
EQUIPAMENTO | 0 |  | ENC.( 111,5100%) | 28.64 | SERV. TERCEIRO | 3.03 | BDI( 26,2400 %) |  | 98.26 |  |  |  |  | 472.72
COMPOSIÇÃO SINTÉTICA
* CÓDIGO | DESCRIÇÃO DO INSUMO/SERVIÇO AUXILIAR | [13 empty] | UN | QTD
M 09155 / ORSE | Pilar em concreto pre-moldado, dim = 20x20cm e altura=4,00m | [13 empty] | un | 1
O 00095 / ORSE | Concreto simples fabricado na obra, fck=13,5 mpa, lançado e adensado | [13 empty] | m3 | 0.21
O 02497 / ORSE | Escavação manual de vala ou cava em material de 1ª categoria, profundidade até 1,50m | [13 empty] | m3 | 0.21
O 10549 / ORSE | Encargos Complementares - Servente | [13 empty] | h | 1
O 10550 / ORSE | Encargos Complementares - Pedreiro | [13 empty] | h | 1
P 04750 / SINAPI | Pedreiro (horista) | [13 empty] | h | 1
P 06111 / SINAPI | Servente de obras | [13 empty] | h | 1
CÓDIGO |  | Fornecimento e instalação de brise metálico de alumínio ref. 84F, 45º L, da Fibrocell ou similar | [14 empty] | UNID
09054/ ORSE | [16 empty] | m2
COMPOSIÇÃO ANALÍITICA
CÓDIGO 09291 / ORSE | MATERIAL Brise metálico de alumínio ref. 84F, 45º L, da Fibrocell ou similar (material | [5 empty] | e mão de obra) |  | UN m2 |  |  |  |  | QTD 1,0000 | CUSTO UNIT 195,00 | CUSTO TOTAL 195,00
RESUMO DA COMPOSIÇÃO |  |  | MÃO DE OBRA | 0 | MATERIAL | 195 | CUSTO TOTAL |  | 195 |  |  |  |  | PREÇO TOTAL
EQUIPAMENTO | 0 |  | ENC.( 111,5100%) | 0 | SERV. TERCEIRO | 0 | BDI( 26,2400 %) |  | 51.17 |  |  |  |  | 246.17
COMPOSIÇÃO SINTÉTICA
* CÓDIGO | DESCRIÇÃO DO INSUMO/SERVIÇO AUXILIAR | [13 empty] | UN | QTD

## Table 131
CÓDIGO |  | Fornecimento e instalação de brise metálico de alumínio ref. 84F, 45º L, da Fibrocell ou similar | [15 empty] | UNID
09054/ ORSE | [17 empty] | m2
COMPOSIÇÃO SINTÉTICA
M 09291 / ORSE | Brise metálico de alumínio ref. 84F, 45º L, da Fibrocell ou similar (material e mão de obra) | [14 empty] | m2 |  | 1
CÓDIGO |  | Fornecimento e Instalação de Carpete Colorstone da Beaulieu e=6mm | [15 empty] | UNID
07720/ ORSE | [17 empty] | m2
COMPOSIÇÃO ANALÍITICA
CÓDIGO 07301 / ORSE | SERVIÇOS DE TERCEIROS Fornecimento e Instalação de Carpete Colorstone da Beaulieu e=6mm | [7 empty] | UN m² |  |  |  |  | QTD 1,0000 | CUSTO UNIT 83,20 |  | CUSTO TOTAL 83,20
RESUMO DA COMPOSIÇÃO |  |  | MÃO DE OBRA | 0 | MATERIAL | 0 |  | CUSTO TOTAL | 83.2 |  |  |  |  | PREÇO TOTAL
EQUIPAMENTO | 0 |  | ENC.( 111,5100%) | 0 | SERV. TERCEIRO | 83.2 |  | BDI( 26,2400 %) | 21.83 |  |  |  |  | 105.03
COMPOSIÇÃO SINTÉTICA
* CÓDIGO S 07301 / ORSE | DESCRIÇÃO DO INSUMO/SERVIÇO AUXILIAR Fornecimento e Instalação de Carpete Colorstone da Beaulieu e=6mm | [13 empty] | UN m² |  | QTD 1,0000
CÓDIGO |  | Fornecimento e instalação de chapas de policarbonato, e=8mm em |  |  |  |  | toldo/cobertura/fechamento/etc |  |  | - | Rev | 1 | [5 empty] | UNID
12792/ ORSE | [17 empty] | m²
COMPOSIÇÃO ANALÍITICA
CÓDIGO | EQUIPAMENTO | [5 empty] | UN | [5 empty] | QTD |  | CUSTO UNIT |  | CUSTO TOTAL
11249 / ORSE | Serra circular eletrica portatil | [5 empty] | un | [5 empty] | 0.00013 |  | 518 |  | 0.07
11248 / ORSE | Furadeira e Parafusadeira eletrica Bosch ou Similar profissional | [5 empty] | un | [5 empty] | 0.00013 |  | 246 |  | 0.03
MATERIAL
12893 / SINAPI | Bota de seguranca com biqueira de aco e colarinho acolchoado | [5 empty] | par | [5 empty] | 0.00195 |  | 58.56 |  | 0.11
12686 / ORSE | Chapa de acrílico branco leitoso, e=10mm | [5 empty] | m2 | [5 empty] | 1.1 |  | 360.32 |  | 396.35
00158 / ORSE | Almoço (Participação do empregador) | [5 empty] | un | [5 empty] | 0.26468 |  | 14 |  | 3.71
04729 / ORSE | Marreta 1 kg com cabo | [5 empty] | un | [5 empty] | 0.00013 |  | 28.8 |  | 0
13514 / ORSE | Emenda rápida fumê para policarbonato de 4 a 10mm | [5 empty] | m | [5 empty] | 1.6 |  | 39.41 |  | 63.06
04728 / ORSE | Talhadeira chata 10" | [5 empty] | un | [5 empty] | 0.00039 |  | 13.85 |  | 0.01
10596 / ORSE | Protetor auricular | [5 empty] | un | [5 empty] | 0.0117 |  | 4.9 |  | 0.06
10578 / ORSE | Formão grande | [5 empty] | un | [5 empty] | 0.00026 |  | 15.15 |  | 0
10577 / ORSE | Serrote 40cm | [5 empty] | un | [5 empty] | 0.00013 |  | 30 |  | 0
10492 / ORSE | Cesta Básica | [5 empty] | un | [5 empty] | 0.0117 |  | 140 |  | 1.64
| Luva raspa de couro, cano curto (punho *7* cm) | [5 empty] | par | [5 empty] | 0.00598 |  | 10.98 |  | 0.07

## Table 132
CÓDIGO |  |  | Fornecimento | e | instalação | de | chapas |  | de | policarbonato, |  | e=8mm | em |  | toldo/cobertura/fechamento/etc |  | - | Rev | 1 |  |  |  |  | UNID
12792/ ORSE | [23 empty] | m²
COMPOSIÇÃO ANALÍITICA
CÓDIGO |  | MATERIAL |  | UN | [15 empty] | QTD |  | CUSTO UNIT | CUSTO TOTAL
12892 / SINAPI
2711 | / SINAPI | Carrinho de mao de aco capacidade 50 a 60 l, pneu com camara | [14 empty] | un |  |  | 0.00026 |  | 206.5 | 0.05
1651 | / ORSE | Óculos branco proteção | [14 empty] | pr |  |  | 0.00195 |  | 6 | 0.01
12895 | / SINAPI | Capacete de seguranca aba frontal com suspensao de polietileno, sem jugular (classe b) | [14 empty] | un |  |  | 0.00156 |  | 12.2 | 0.02
10579 | / ORSE | Chave de fenda chata 30 cm | [14 empty] | un |  |  | 0.00026 |  | 22.89 | 0.01
13518 | / ORSE | Perfil de acabamento fumê para policarbonato de 4 a 10mm | [14 empty] | m |  |  | 1.2 |  | 16.58 | 19.9
11244 | / ORSE | Martelo com unha | [14 empty] | un |  |  | 0.00026 |  | 37.9 | 0.01
12894 | / SINAPI | Capa para chuva em pvc com forro de poliester, com capuz (amarela ou azul) | [14 empty] | un |  |  | 0.00052 |  | 15.86 | 0.01
2378 | / ORSE | Vale transporte | [14 empty] | un |  |  | 0.20735 |  | 4 | 0.83
941 | / ORSE | Fardamento com mangas curta | [14 empty] | un |  |  | 0.0039 |  | 170.51 | 0.67
10599 | / ORSE | Protetor solar fps 30 com 120ml | [14 empty] | un |  |  | 0.00468 |  | 35.9 | 0.17
10788 | / ORSE | Pá quadrada | [14 empty] | un |  |  | 0.00026 |  | 30.7 | 0.01
MÃO-DE-OBRA (111,51%)
6111 | / SINAPI | Servente de obras | [14 empty] | h |  |  | 1.3 |  | 5.51 | 15.15
1213 | / SINAPI | Carpinteiro de formas | [14 empty] | h |  |  | 1.3 |  | 6.63 | 18.23
SERVIÇOS DE TERCEIROS
10761 | / ORSE | Refeição - café da manhã ( café com leite e dois pães com manteiga) | [14 empty] | un |  |  | 0.26468 |  | 5 | 1.32
10362 | / ORSE | Seguro de vida e acidente em grupo | [14 empty] | un |  |  | 0.0117 |  | 12.54 | 0.15
10517 | / ORSE | Exames admissionais/demissionais (checkup) | [14 empty] | cj |  |  | 0.00104 |  | 300 | 0.31
RESUMO DA COMPOSIÇÃO |  |  |  | MÃO DE OBRA |  |  |  | 15.12 |  |  | MATERIAL |  |  | 485.18 |  | CUSTO TOTAL | 518.84 |  |  |  | PREÇO TOTAL
EQUIPAMENTO |  | 0.1 |  | ENC.( 111,5100%) |  |  |  | 16.79 |  |  | SERV. TERCEIRO |  |  | 1.65 |  | BDI( 26,2400 %) | 136.14 |  |  |  | 654.98
COMPOSIÇÃO SINTÉTICA
* CÓDIGO |  | DESCRIÇÃO DO INSUMO/SERVIÇO AUXILIAR | [19 empty] | UN | QTD
M 12686 / ORSE |  | Chapa de acrílico branco leitoso, e=10mm | [19 empty] | m2 | 1.1
M 13514 / ORSE |  | Emenda rápida fumê para policarbonato de 4 a 10mm | [19 empty] | m | 1.6
M 13518 / ORSE |  | Perfil de acabamento fumê para policarbonato de 4 a 10mm | [19 empty] | m | 1.2
O 10549 / ORSE |  | Encargos Complementares - Servente | [19 empty] | h | 1.3
O 10551 / ORSE |  | Encargos Complementares - Carpinteiro | [19 empty] | h | 1.3
P 01213 / SINAPI |  | Carpinteiro de formas | [19 empty] | h | 1.3
P 06111 / SINAPI |  | Servente de obras | [19 empty] | h | 1.3

## Table 133
CÓDIGO |  | Fornecimento e Instalação de Piso de borracha 500 x 500 x 3mm, cor Preta, (Plurigoma, Daud ou similar) | [13 empty] | UNID
02235/ ORSE | [15 empty] | m2
COMPOSIÇÃO ANALÍITICA
CÓDIGO 01756 / ORSE | MATERIAL Fornecimento e Instalação de Piso de borracha |  |  |  | 500 x 500 x 3mm, | cor Preta, (Plurigoma, Daud ou similar) |  |  | UN m2 |  | QTD 1,0500 | CUSTO UNIT 101,31 |  |  | CUSTO TOTAL 106,38
RESUMO DA COMPOSIÇÃO |  |  | MÃO DE OBRA | 0 | MATERIAL | 106.38 | CUSTO TOTAL | 106.38 |  |  | PREÇO TOTAL
EQUIPAMENTO | 0 |  | ENC.( 111,5100%) | 0 | SERV. TERCEIRO | 0 | BDI( 26,2400 %) | 27.91 |  |  | 134.29
COMPOSIÇÃO SINTÉTICA
* CÓDIGO M 01756 / ORSE | DESCRIÇÃO DO INSUMO/SERVIÇO AUXILIAR Fornecimento e Instalação de Piso de borracha |  |  |  | 500 x 500 x 3mm, | cor Preta, (Plurigoma, Daud ou similar) | [5 empty] | UN m2 |  |  | QTD 1,0500
CÓDIGO |  | Fornecimento e instalação de tela aço soldada nervurada CA-60, Q-92, malha 15x15cm, ferro 4.2mm (1.48 lcon ou similar | [6 empty] | kg/m2), painel |  |  |  | 2,45x6,0m, | Te |  | UNID
03637/ ORSE | [15 empty] | m2
COMPOSIÇÃO ANALÍITICA
CÓDIGO | MATERIAL | [7 empty] | UN | QTD |  |  | CUSTO UNIT | CUSTO TOTAL
12895 / SINAPI | Capacete de seguranca aba frontal com suspensao de polietileno, sem jugular (classe b) | [7 empty] | un | 0.0003 |  |  | 12.2 | 0
10585 / ORSE | Arco de serra | [7 empty] | un | 0.0001 |  |  | 21.25 | 0
02867 / ORSE | Tela aço soldada nervurada CA-60, Q-92, malha 15x15cm, ferro 4.2mm, painel 2,45x6,0m, (1,48kg/m²), Tel con ou similar | [7 empty] | m2 | 1.05 |  |  | 20.83 | 21.87
01651 / ORSE | Óculos branco proteção | [7 empty] | pr | 0.0004 |  |  | 6 | 0
10599 / ORSE | Protetor solar fps 30 com 120ml | [7 empty] | un | 0.0009 |  |  | 35.9 | 0.03
10586 / ORSE | Torquesa | [7 empty] | un | 0.0001 |  |  | 17.9 | 0
12894 / SINAPI | Capa para chuva em pvc com forro de poliester, com capuz (amarela ou azul) | [7 empty] | un | 0.0001 |  |  | 15.86 | 0
00158 / ORSE | Almoço (Participação do empregador) | [7 empty] | un | 0.0509 |  |  | 14 | 0.71
02378 / ORSE | Vale transporte | [7 empty] | un | 0.0327 |  |  | 4 | 0.13
10596 / ORSE | Protetor auricular | [7 empty] | un | 0.00225 |  |  | 4.9 | 0.01
12893 / SINAPI | Bota de seguranca com biqueira de aco e colarinho acolchoado | [7 empty] | par | 0.0004 |  |  | 58.56 | 0.02
10492 / ORSE | Cesta Básica | [7 empty] | un | 0.00225 |  |  | 140 | 0.32
00941 / ORSE | Fardamento com mangas curta | [7 empty] | un | 0.00075 |  |  | 170.51 | 0.13
12892 / SINAPI | Luva raspa de couro, cano curto (punho *7* cm) | [7 empty] | par | 0.00115 |  |  | 10.98 | 0.01
MÃO-DE-OBRA (111,51%)
00378 / SINAPI | Armador (horista) | [7 empty] | h | 0.5 |  |  | 6.63 | 7.01
SERVIÇOS DE TERCEIROS
10517 / ORSE | Exames admissionais/demissionais (checkup) | [7 empty] | cj | 0.0002 |  |  | 300 | 0.06
10362 / ORSE | Seguro de vida e acidente em grupo | [7 empty] | un | 0.00225 |  |  | 12.54 | 0.03

## Table 134
CÓDIGO |  | Fornecimento e instalação de tela aço soldada nervurada CA-60, Q-92, lcon ou similar |  |  |  |  | malha | 15x15cm, |  | ferro | 4.2mm |  | (1.48 |  | kg/m2) |  | , painel |  | 2,45x6,0m, | Te |  | UNID
03637/ ORSE | [21 empty] | m2
COMPOSIÇÃO ANALÍITICA
CÓDIGO 10761 / ORSE | SERVIÇOS DE TERCEIROS Refeição - café da manhã ( café com leite e dois pães com manteiga) | [10 empty] | UN un |  |  |  |  | QTD 0,0509 |  | CUSTO UNIT 5,00 | CUSTO TOTAL 0,25
RESUMO DA COMPOSIÇÃO |  |  | MÃO DE OBRA | 3.32 | MATERIAL | 23.23 |  |  | CUSTO TOTAL |  |  | 30.58 |  |  |  |  | PREÇO TOTAL
EQUIPAMENTO | 0 |  | ENC.( 111,5100%) | 3.69 | SERV. TERCEIRO | 0.34 |  |  | BDI( 26,2400 %) |  |  | 8.02 |  |  |  |  | 38.6
COMPOSIÇÃO SINTÉTICA
* CÓDIGO | DESCRIÇÃO DO INSUMO/SERVIÇO AUXILIAR | [17 empty] | UN | QTD
M 02867 / ORSE | Tela aço soldada nervurada CA-60, Q-92, malha 15x15cm, ferro 4.2mm, painel 2,45x6,0m, (1,48kg/m²), Telcon ou | [15 empty] | similar |  | m2 | 1.05
O 10555 / ORSE | Encargos Complementares - Armador | [17 empty] | h | 0.5
P 00378 / SINAPI | Armador (horista) | [17 empty] | h | 0.5
CÓDIGO |  | Fornecimento e montagem de tubo de aço galvanizado de 2" | [19 empty] | UNID
12944/ ORSE | [21 empty] | m
COMPOSIÇÃO ANALÍITICA
CÓDIGO | MATERIAL | [12 empty] | UN |  | QTD |  | CUSTO UNIT |  |  | CUSTO TOTAL
00158 / ORSE | Almoço (Participação do empregador) | [12 empty] | un |  | 0.1018 |  | 14 |  |  | 1.43
10585 / ORSE | Arco de serra | [12 empty] | un |  | 0.0001 |  | 21.25 |  |  | 0
10586 / ORSE | Torquesa | [12 empty] | un |  | 0.0001 |  | 17.9 |  |  | 0
10788 / ORSE | Pá quadrada | [12 empty] | un |  | 0.0001 |  | 30.7 |  |  | 0
12895 / SINAPI | Capacete de seguranca aba frontal com suspensao de polietileno, sem jugular (classe b) | [12 empty] | un |  | 0.0006 |  | 12.2 |  |  | 0.01
02378 / ORSE | Vale transporte | [12 empty] | un |  | 0.07975 |  | 4 |  |  | 0.32
21013 / SINAPI | Tubo aco galvanizado com costura, classe leve, dn 50 mm ( 2"), e = 3,00 mm, *4,40* kg/m (nbr 5580) | [12 empty] | m |  | 1 |  | 86.85 |  |  | 86.85
04728 / ORSE | Talhadeira chata 10" | [12 empty] | un |  | 0.00015 |  | 13.85 |  |  | 0
04729 / ORSE | Marreta 1 kg com cabo | [12 empty] | un |  | 5e-05 |  | 28.8 |  |  | 0
02711 / SINAPI | Carrinho de mao de aco capacidade 50 a 60 l, pneu com camara | [12 empty] | un |  | 0.0001 |  | 206.5 |  |  | 0.02
00941 / ORSE | Fardamento com mangas curta | [12 empty] | un |  | 0.0015 |  | 170.51 |  |  | 0.26
12894 / SINAPI | Capa para chuva em pvc com forro de poliester, com capuz (amarela ou azul) | [12 empty] | un |  | 0.0002 |  | 15.86 |  |  | 0
01651 / ORSE | Óculos branco proteção | [12 empty] | pr |  | 0.0008 |  | 6 |  |  | 0
10596 / ORSE | Protetor auricular | [12 empty] | un |  | 0.0045 |  | 4.9 |  |  | 0.02
12892 / SINAPI | Luva raspa de couro, cano curto (punho *7* cm) | [12 empty] | par |  | 0.0023 |  | 10.98 |  |  | 0.03
12893 / SINAPI | Bota de seguranca com biqueira de aco e colarinho acolchoado | [12 empty] | par |  | 0.0008 |  | 58.56 |  |  | 0.05
11002 / SINAPI | Eletrodo revestido aws - e6013, diametro igual a 2,50 mm | [12 empty] | kg |  | 0.065 |  | 38.41 |  |  | 2.5
10599 / ORSE | Protetor solar fps 30 com 120ml | [12 empty] | un |  | 0.0018 |  | 35.9 |  |  | 0.06

## Table 135
CÓDIGO |  | Fornecimento e montagem de tubo de aço galvanizado de 2" | [10 empty] | UNID
12944/ ORSE | [12 empty] | m
COMPOSIÇÃO ANALÍITICA
CÓDIGO | MATERIAL | [7 empty] | UN | QTD | CUSTO UNIT | CUSTO TOTAL
10492 / ORSE | Cesta Básica | [7 empty] | un | 0.0045 | 140 | 0.63
MÃO-DE-OBRA (111,51%)
06111 / SINAPI | Servente de obras | [7 empty] | h | 0.5 | 5.51 | 5.83
06110 / SINAPI | Serralheiro (horista) | [7 empty] | h | 0.5 | 6.63 | 7.01
SERVIÇOS DE TERCEIROS
10761 / ORSE | Refeição - café da manhã ( café com leite e dois pães com manteiga) | [7 empty] | un | 0.1018 | 5 | 0.51
10517 / ORSE | Exames admissionais/demissionais (checkup) | [7 empty] | cj | 0.0004 | 300 | 0.12
10362 / ORSE | Seguro de vida e acidente em grupo | [7 empty] | un | 0.0045 | 12.54 | 0.06
RESUMO DA COMPOSIÇÃO |  |  | MÃO DE OBRA | 6.08 | MATERIAL | 92.18 | CUSTO TOTAL | 105.71 |  | PREÇO TOTAL
EQUIPAMENTO | 0 |  | ENC.( 111,5100%) | 6.76 | SERV. TERCEIRO | 0.69 | BDI( 26,2400 %) | 27.74 |  | 133.45
COMPOSIÇÃO SINTÉTICA
* CÓDIGO | DESCRIÇÃO DO INSUMO/SERVIÇO AUXILIAR | [9 empty] | UN | QTD
M 11002 / SINAPI | Eletrodo revestido aws - e6013, diametro igual a 2,50 mm | [9 empty] | kg | 0.065
M 21013 / SINAPI | Tubo aco galvanizado com costura, classe leve, dn 50 mm ( 2"), e = 3,00 mm, | [5 empty] | *4,40* kg/m (nbr 5580) |  |  |  | m | 1
O 10549 / ORSE | Encargos Complementares - Servente | [9 empty] | h | 0.5
O 10594 / ORSE | Encargos Complementares - Serralheiro ou Operador de Equipamento Leve | [9 empty] | h | 0.5
P 06110 / SINAPI | Serralheiro (horista) | [9 empty] | h | 0.5
P 06111 / SINAPI | Servente de obras | [9 empty] | h | 0.5
CÓDIGO |  | Forro de gesso acartonado, cor branca, placa 1243 x 618mm, marca GYPSUM, modelo FGE ou similar, instalado | [10 empty] | UNID
11492/ ORSE | [12 empty] | m2
COMPOSIÇÃO ANALÍITICA
CÓDIGO 12427 / ORSE | SERVIÇOS DE TERCEIROS Forro de gesso acartonado, cor branca, placa 1243 x 618mm, modelo FGE, marca imento e instalado | [5 empty] | UN GYPSUM ou similar, Fornec m² |  |  | QTD CUSTO UNIT 1,0000 52,00 |  | CUSTO TOTAL 52,00
RESUMO DA COMPOSIÇÃO |  |  | MÃO DE OBRA | 0 | MATERIAL | 0 | CUSTO TOTAL | 52 |  | PREÇO TOTAL
EQUIPAMENTO | 0 |  | ENC.( 111,5100%) | 0 | SERV. TERCEIRO | 52 | BDI( 26,2400 %) | 13.64 |  | 65.64
COMPOSIÇÃO SINTÉTICA
* CÓDIGO S 12427 / ORSE | DESCRIÇÃO DO INSUMO/SERVIÇO AUXILIAR Forro de gesso acartonado, cor branca, placa 1243 x 618mm, modelo FGE, marca | [5 empty] | GYPSUM ou similar, Fornecimento |  |  | UN e instala m² |  | QTD 1,0000

## Table 136
CÓDIGO |  | Forro de gesso acartonado, cor branca, placa 1243 x 618mm, marca GYPSUM, modelo FGE ou similar, instalado | [5 empty] | UNID
11492/ ORSE | [7 empty] | m2
COMPOSIÇÃO SINTÉTICA
CÓDIGO |  | Forro de madeira de lei angelin ou cedro, em réguas com 20 a 25 cm de largura, inclusive ado | madeiramento | de | suporte (sarrafo), instal |  |  | UNID
03754/ ORSE | [7 empty] | m2
COMPOSIÇÃO ANALÍITICA
CÓDIGO | EQUIPAMENTO |  |  | UN | QTD | CUSTO UNIT | CUSTO TOTAL
11248 / ORSE | Furadeira e Parafusadeira eletrica Bosch ou Similar profissional |  |  | un | 0.00013 | 246 | 0.03
11249 / ORSE | Serra circular eletrica portatil |  |  | un | 0.00013 | 518 | 0.07
MATERIAL
00158 / ORSE | Almoço (Participação do empregador) |  |  | un | 0.26468 | 14 | 3.71
10492 / ORSE | Cesta Básica |  |  | un | 0.0117 | 140 | 1.64
10579 / ORSE | Chave de fenda chata 30 cm |  |  | un | 0.00026 | 22.89 | 0.01
02711 / SINAPI | Carrinho de mao de aco capacidade 50 a 60 l, pneu com camara |  |  | un | 0.00026 | 206.5 | 0.05
12893 / SINAPI | Bota de seguranca com biqueira de aco e colarinho acolchoado |  |  | par | 0.00195 | 58.56 | 0.11
04729 / ORSE | Marreta 1 kg com cabo |  |  | un | 0.00013 | 28.8 | 0
00941 / ORSE | Fardamento com mangas curta |  |  | un | 0.0039 | 170.51 | 0.67
10577 / ORSE | Serrote 40cm |  |  | un | 0.00013 | 30 | 0
10596 / ORSE | Protetor auricular |  |  | un | 0.0117 | 4.9 | 0.06
04460 / SINAPI | Sarrafo nao aparelhado *2,5 x 10* cm, em macaranduba, angelim ou equivalente da regiao - |  | bruta | m | 2.2 | 9.52 | 20.94
10788 / ORSE | Pá quadrada |  |  | un | 0.00026 | 30.7 | 0.01
12895 / SINAPI | Capacete de seguranca aba frontal com suspensao de polietileno, sem jugular (classe b) |  |  | un | 0.00156 | 12.2 | 0.02
10578 / ORSE | Formão grande |  |  | un | 0.00026 | 15.15 | 0
04728 / ORSE | Talhadeira chata 10" |  |  | un | 0.00039 | 13.85 | 0.01
11244 / ORSE | Martelo com unha |  |  | un | 0.00026 | 37.9 | 0.01
10599 / ORSE | Protetor solar fps 30 com 120ml |  |  | un | 0.00468 | 35.9 | 0.17
01651 / ORSE | Óculos branco proteção |  |  | pr | 0.00195 | 6 | 0.01
05067 / SINAPI | Prego de aco polido com cabeca 16 x 24 (2 1/4 x 12) |  |  | kg | 0.12 | 21.95 | 2.63
12892 / SINAPI | Luva raspa de couro, cano curto (punho *7* cm) |  |  | par | 0.00598 | 10.98 | 0.07
02378 / ORSE | Vale transporte |  |  | un | 0.20735 | 4 | 0.83
02956 / ORSE | Forro de madeira de lei, angelin ou cedro, em réguas com 20 a 25 cm de largura |  |  | m2 | 1.05 | 199.9 | 209.9
12894 / SINAPI | Capa para chuva em pvc com forro de poliester, com capuz (amarela ou azul) |  |  | un | 0.00052 | 15.86 | 0.01
MÃO-DE-OBRA (111,51%)
01213 / SINAPI | Carpinteiro de formas |  |  | h | 1.3 | 6.63 | 18.23
06111 / SINAPI | Servente de obras |  |  | h | 1.3 | 5.51 | 15.15

## Table 137
CÓDIGO |  |  | Forro de mad ado | eira de lei angelin ou cedro, em |  | réguas com 20 a 25 cm de largura, inclusive |  |  | madeiramento |  |  | de | suporte (sarrafo), instal |  |  |  |  | UNID
03754/ ORSE | [17 empty] | m2
COMPOSIÇÃO ANALÍITICA
CÓDIGO |  | SERVIÇOS DE TERCEIROS | [9 empty] | UN | QTD |  |  | CUSTO UNIT | CUSTO TOTAL
10761 / ORSE |  | Refeição - café da manhã ( café com leite e dois pães com manteiga) | [9 empty] | un | 0.26468 |  |  | 5 | 1.32
10362 / ORSE |  | Seguro de vida e acidente em grupo | [9 empty] | un | 0.0117 |  |  | 12.54 | 0.15
10517 / ORSE |  | Exames admissionais/demissionais (checkup) | [9 empty] | cj | 0.00104 |  |  | 300 | 0.31
RESUMO DA COMPOSIÇÃO |  |  |  | MÃO DE OBRA | 15.78 | MATERIAL | 240.86 | CUSTO TOTAL |  | 276.12 |  |  |  |  | PREÇO TOTAL
EQUIPAMENTO |  | 0.1 |  | ENC.( 111,5100%) | 17.6 | SERV. TERCEIRO | 1.78 | BDI( 26,2400 %) |  | 72.45 |  |  |  |  | 348.57
COMPOSIÇÃO SINTÉTICA
* CÓDIGO |  | DESCRIÇÃO DO INSUMO/SERVIÇO AUXILIAR | [13 empty] | UN | QTD
M | 02956 / ORSE | Forro de madeira de lei, angelin ou cedro, em réguas com 20 a 25 cm de largura | [13 empty] | m2 | 1.05
M 04460 / SINAPI |  | Sarrafo nao aparelhado *2,5 x 10* cm, em macaranduba, angelim ou equivalente da regiao - | [6 empty] | bruta | [6 empty] | m | 2.2
M 05067 / SINAPI |  | Prego de aco polido com cabeca 16 x 24 (2 1/4 x 12) | [13 empty] | kg | 0.12
O | 10549 / ORSE | Encargos Complementares - Servente | [13 empty] | h | 1.3
O | 10551 / ORSE | Encargos Complementares - Carpinteiro | [13 empty] | h | 1.3
P 06111 / SINAPI |  | Servente de obras | [13 empty] | h | 1.3
P 01213 / SINAPI |  | Carpinteiro de formas | [13 empty] | h | 1.3
CÓDIGO |  |  | Grade proteção c/ barra quadrada ferro 5/8" | [14 empty] | UNID
01849/ ORSE | [17 empty] | m2
COMPOSIÇÃO ANALÍITICA
CÓDIGO |  | MATERIAL | [8 empty] | UN |  |  | QTD |  | CUSTO UNIT | CUSTO TOTAL
10596 / ORSE |  | Protetor auricular | [8 empty] | un |  |  | 0.0099 |  | 4.9 | 0.05
12895 / SINAPI |  | Capacete de seguranca aba frontal com suspensao de polietileno, sem jugular (classe b) | [8 empty] | un |  |  | 0.00132 |  | 12.2 | 0.02
02711 / SINAPI |  | Carrinho de mao de aco capacidade 50 a 60 l, pneu com camara | [8 empty] | un |  |  | 0.00024 |  | 206.5 | 0.05
11265 / ORSE |  | Martelo de borracha com cabo | [8 empty] | un |  |  | 0.0004 |  | 11.5 | 0
04728 / ORSE |  | Talhadeira chata 10" | [8 empty] | un |  |  | 0.00036 |  | 13.85 | 0.01
00941 / ORSE |  | Fardamento com mangas curta | [8 empty] | un |  |  | 0.0033 |  | 170.51 | 0.56
10788 / ORSE |  | Pá quadrada | [8 empty] | un |  |  | 0.00024 |  | 30.7 | 0.01
10789 / ORSE |  | Nível de bolha de madeira | [8 empty] | un |  |  | 0.0002 |  | 16.3 | 0
10599 / ORSE |  | Protetor solar fps 30 com 120ml | [8 empty] | un |  |  | 0.00396 |  | 35.9 | 0.14
04722 / ORSE |  | Colher de pedreiro | [8 empty] | un |  |  | 0.0004 |  | 18.59 | 0.01
10790 / ORSE |  | Prumo de face | [8 empty] | un |  |  | 0.0001 |  | 22.98 | 0

## Table 138
CÓDIGO |  | Grade proteção c/ barra quadrada ferro 5/8" | [10 empty] | UNID
01849/ ORSE | [12 empty] | m2
COMPOSIÇÃO ANALÍITICA
CÓDIGO MATERIAL | [7 empty] | UN | QTD |  | CUSTO UNIT | CUSTO TOTAL
11264 / ORSE Marreta de 1/2 kg com cabo | [7 empty] | un | 0.0002 |  | 13.52 | 0
12892 / SINAPI Luva raspa de couro, cano curto (punho *7* cm) | [7 empty] | par | 0.00506 |  | 10.98 | 0.06
11246 / ORSE Escala métrica de bambú | [7 empty] | Un | 0.0007 |  | 9.05 | 0.01
01055 / ORSE Grade de proteção c/ barra quadrada ferro 5/8" | [7 empty] | m2 | 1 |  | 114.07 | 114.07
11245 / ORSE Desempoladeira de madeira 12x22 | [7 empty] | un | 0.0007 |  | 11.26 | 0.01
10492 / ORSE Cesta Básica | [7 empty] | un | 0.0099 |  | 140 | 1.39
04174 / ORSE Desempenadeira de aço lisa, cabo madeira, ref:143, Atlas ou similar | [7 empty] | un | 0.0005 |  | 10.8 | 0.01
10282 / ORSE Regua de alumínio c/ 2,00m (para pedreiro) | [7 empty] | un | 0.0002 |  | 40.8 | 0.01
00370 / SINAPI Areia media - posto jazida/fornecedor (retirado na jazida, sem transporte) | [7 empty] | m3 | 0.009 |  | 112.5 | 1.01
01379 / SINAPI Cimento portland composto cp ii-32 | [7 empty] | kg | 2.8 |  | 0.68 | 1.9
12894 / SINAPI Capa para chuva em pvc com forro de poliester, com capuz (amarela ou azul) | [7 empty] | un | 0.00044 |  | 15.86 | 0.01
12893 / SINAPI Bota de seguranca com biqueira de aco e colarinho acolchoado | [7 empty] | par | 0.00176 |  | 58.56 | 0.1
01651 / ORSE Óculos branco proteção | [7 empty] | pr | 0.00176 |  | 6 | 0.01
11247 / ORSE Serra mármore | [7 empty] | un | 0.0001 |  | 327.8 | 0.03
04729 / ORSE Marreta 1 kg com cabo | [7 empty] | un | 0.00012 |  | 28.8 | 0
00158 / ORSE Almoço (Participação do empregador) | [7 empty] | un | 0.22396 |  | 14 | 3.14
02378 / ORSE Vale transporte | [7 empty] | un | 0.17832 |  | 4 | 0.71
11243 / ORSE Martelo sem unha | [7 empty] | un | 0.0001 |  | 16.55 | 0
MÃO-DE-OBRA (111,51%)
04750 / SINAPI Pedreiro (horista) | [7 empty] | h | 1 |  | 6.63 | 14.02
06111 / SINAPI Servente de obras | [7 empty] | h | 1.2 |  | 5.51 | 13.99
SERVIÇOS DE TERCEIROS
10517 / ORSE Exames admissionais/demissionais (checkup) | [7 empty] | cj | 0.00088 |  | 300 | 0.26
10362 / ORSE Seguro de vida e acidente em grupo | [7 empty] | un | 0.0099 |  | 12.54 | 0.12
10761 / ORSE Refeição - café da manhã ( café com leite e dois pães com manteiga) | [7 empty] | un | 0.22396 |  | 5 | 1.12
RESUMO DA COMPOSIÇÃO |  |  | MÃO DE OBRA | 13.24 | MATERIAL | 123.32 | CUSTO TOTAL | 152.83 |  | PREÇO TOTAL
EQUIPAMENTO | 0 |  | ENC.( 111,5100%) | 14.77 | SERV. TERCEIRO | 1.5 | BDI( 26,2400 %) | 40.1 |  | 192.93
COMPOSIÇÃO SINTÉTICA
* CÓDIGO DESCRIÇÃO DO INSUMO/SERVIÇO AUXILIAR | [10 empty] | UN | QTD
M 01055 / ORSE Grade de proteção c/ barra quadrada ferro 5/8" | [10 empty] | m2 | 1
M 00370 / SINAPI Areia media - posto jazida/fornecedor (retirado na jazida, sem transporte) | [10 empty] | m3 | 0.009
M 01379 / SINAPI Cimento portland composto cp ii-32 | [10 empty] | kg | 2.8

## Table 139
CÓDIGO |  |  | Grade pr | oteção c/ barra quadrada ferro | 5/8" |  |  |  |  | UNID
01849/ ORSE | [9 empty] | m2
COMPOSIÇÃO SINTÉTICA
O | 10549 / ORSE | Encargos |  | Complementares - Servente | h |  |  |  |  | 1.2
O | 10550 / ORSE | Encargos |  | Complementares - Pedreiro | h |  |  |  |  | 1
P | 04750 / SINAPI | Pedreiro |  | (horista) | h |  |  |  |  | 1
P | 06111 / SINAPI | Servente |  | de obras | h |  |  |  |  | 1.2
CÓDIGO |  |  | Gradil em alumínio anodizado preto | [6 empty] | UNID
01843/ ORSE | [9 empty] | m2
COMPOSIÇÃO ANALÍITICA
CÓDIGO |  | MATERIAL |  |  |  | UN | QTD | CUSTO UNIT | CUSTO TOTAL
10788 / ORSE |  | Pá quadrada |  |  |  | un | 0.0002 | 30.7 | 0.01
01651 / ORSE |  | Óculos branco proteção |  |  |  | pr | 0.0016 | 6 | 0.01
00158 / ORSE |  | Almoço (Participação do empregador) |  |  |  | un | 0.2036 | 14 | 2.85
11265 / ORSE |  | Martelo de borracha com cabo |  |  |  | un | 0.0004 | 11.5 | 0
12893 / SINAPI |  | Bota de seguranca com biqueira de aco e colarinho acolchoado |  |  |  | par | 0.0016 | 58.56 | 0.09
04728 / ORSE |  | Talhadeira chata 10" |  |  |  | un | 0.0003 | 13.85 | 0
10492 / ORSE |  | Cesta Básica |  |  |  | un | 0.009 | 140 | 1.26
00367 / SINAPI |  | Areia grossa - posto jazida/fornecedor (retirado na jazida,sem transporte) |  |  |  | m3 | 0.02 | 113.97 | 2.28
10596 / ORSE |  | Protetor auricular |  |  |  | un | 0.009 | 4.9 | 0.04
04721 / SINAPI |  | Pedra britada n. 1 (9,5 a 19 mm) posto pedreira/fornecedor,sem frete |  |  |  | m3 | 0.03 | 94.42 | 2.83
12892 / SINAPI |  | Luva raspa de couro, cano curto (punho *7* cm) |  |  |  | par | 0.0046 | 10.98 | 0.05
12895 / SINAPI |  | Capacete de seguranca aba frontal com suspensao de polietileno, sem jugular (classe b) |  |  |  | un | 0.0012 | 12.2 | 0.01
01057 / ORSE |  | Gradil em alumínio anodizado preto |  |  |  | m2 | 1 | 265.16 | 265.16
11243 / ORSE |  | Martelo sem unha |  |  |  | un | 0.0001 | 16.55 | 0
04729 / ORSE |  | Marreta 1 kg com cabo |  |  |  | un | 0.0001 | 28.8 | 0
04174 / ORSE |  | Desempenadeira de aço lisa, cabo madeira, ref:143, Atlas ou similar |  |  |  | un | 0.0005 | 10.8 | 0.01
00941 / ORSE |  | Fardamento com mangas curta |  |  |  | un | 0.003 | 170.51 | 0.51
11264 / ORSE |  | Marreta de 1/2 kg com cabo |  |  |  | un | 0.0002 | 13.52 | 0
10790 / ORSE |  | Prumo de face |  |  |  | un | 0.0001 | 22.98 | 0
11245 / ORSE |  | Desempoladeira de madeira 12x22 |  |  |  | un | 0.0007 | 11.26 | 0.01
04722 / ORSE |  | Colher de pedreiro |  |  |  | un | 0.0004 | 18.59 | 0.01
02711 / SINAPI |  | Carrinho de mao de aco capacidade 50 a 60 l, pneu com camara |  |  |  | un | 0.0002 | 206.5 | 0.04
02378 / ORSE |  | Vale transporte |  |  |  | un | 0.1595 | 4 | 0.64

## Table 140
CÓDIGO |  | Gradil em alumínio anodizado preto | [9 empty] | UNID
01843/ ORSE | [11 empty] | m2
COMPOSIÇÃO ANALÍITICA
CÓDIGO | MATERIAL | [6 empty] | UN | QTD | CUSTO UNIT | CUSTO TOTAL
12894 / SINAPI | Capa para chuva em pvc com forro de poliester, com capuz (amarela ou azul) | [6 empty] | un | 0.0004 | 15.86 | 0.01
11246 / ORSE | Escala métrica de bambú | [6 empty] | Un | 0.0007 | 9.05 | 0.01
10282 / ORSE | Regua de alumínio c/ 2,00m (para pedreiro) | [6 empty] | un | 0.0002 | 40.8 | 0.01
10599 / ORSE | Protetor solar fps 30 com 120ml | [6 empty] | un | 0.0036 | 35.9 | 0.13
01379 / SINAPI | Cimento portland composto cp ii-32 | [6 empty] | kg | 6.34 | 0.68 | 4.31
10789 / ORSE | Nível de bolha de madeira | [6 empty] | un | 0.0002 | 16.3 | 0
11247 / ORSE | Serra mármore | [6 empty] | un | 0.0001 | 327.8 | 0.03
MÃO-DE-OBRA (111,51%)
06111 / SINAPI | Servente de obras | [6 empty] | h | 1 | 5.51 | 11.65
04750 / SINAPI | Pedreiro (horista) | [6 empty] | h | 1 | 6.63 | 14.02
SERVIÇOS DE TERCEIROS
10517 / ORSE | Exames admissionais/demissionais (checkup) | [6 empty] | cj | 0.0008 | 300 | 0.24
10761 / ORSE | Refeição - café da manhã ( café com leite e dois pães com manteiga) | [6 empty] | un | 0.2036 | 5 | 1.02
10362 / ORSE | Seguro de vida e acidente em grupo | [6 empty] | un | 0.009 | 12.54 | 0.11
RESUMO DA COMPOSIÇÃO |  |  | MÃO DE OBRA | 12.14 | MATERIAL | 280.31 | CUSTO TOTAL | 307.35 | PREÇO TOTAL
EQUIPAMENTO | 0 |  | ENC.( 111,5100%) | 13.53 | SERV. TERCEIRO | 1.37 | BDI( 26,2400 %) | 80.65 | 388
COMPOSIÇÃO SINTÉTICA
* CÓDIGO | DESCRIÇÃO DO INSUMO/SERVIÇO AUXILIAR | [8 empty] | UN | QTD
M 01057 / ORSE | Gradil em alumínio anodizado preto | [8 empty] | m2 | 1
M 00367 / SINAPI | Areia grossa - posto jazida/fornecedor (retirado na jazida,sem |  |  |  |  | transporte) |  |  |  | m3 | 0.02
M 01379 / SINAPI | Cimento portland composto cp ii-32 | [8 empty] | kg | 6.34
M 04721 / SINAPI | Pedra britada n. 1 (9,5 a 19 mm) posto pedreira/fornecedor,sem |  |  |  |  | frete |  |  |  | m3 | 0.03
O 10549 / ORSE | Encargos Complementares - Servente | [8 empty] | h | 1
O 10550 / ORSE | Encargos Complementares - Pedreiro | [8 empty] | h | 1
P 04750 / SINAPI | Pedreiro (horista) | [8 empty] | h | 1
P 06111 / SINAPI | Servente de obras | [8 empty] | h | 1
CÓDIGO |  | Guarda-corpo de aço galvanizado de 1,10m, montantes tubulares de 1.1/4" espaçados de 1,20m, travessa superior de 1.1/2", gradil fo rmado por tubos horizontais de 1" e verticais de 3/4", fixado com chumbador mecânico. af_04/2019_p | [9 empty] | UNID
99837/ SINAPI | [11 empty] | m
COMPOSIÇÃO ANALÍITICA

## Table 141
CÓDIGO |  |  | Guarda-corpo de aço galvanizado de 1,10m, montantes tubulares de 1.1/4" espaçados de 1,20m, travessa rmado por tubos horizontais de 1" e verticais de 3/4", fixado com chumbador mecânico. af_04/2019_p | [6 empty] | s | uperior de 1.1/2", gradil |  |  |  | fo | UNID
99837/ SINAPI | [15 empty] | m
COMPOSIÇÃO ANALÍITICA
CÓDIGO 21010 / SINAPI 37371 / SINAPI 37370 / SINAPI 21012 / SINAPI 21011 / SINAPI 21009 / SINAPI 43465 / SINAPI 11964 / SINAPI 11002 / SINAPI 01332 / SINAPI 43489 / SINAPI 37372 / SINAPI 37373 / SINAPI 00252 / SINAPI 06110 / SINAPI | MATERIAL Tubo aco galvanizado com costura, classe leve, dn 25 mm ( 1"), e = 2,65 mm, *2,11* kg/m (nbr 5580) Transporte - horista (coletado caixa) Alimentacao - horista (coletado caixa) Tubo aco galvanizado com costura, classe leve, dn 40 mm ( 11/2"), e = 3,00 mm, *3,48* kg/m (nbr 5580 ) Tubo aco galvanizado com costura, classe leve, dn 32 mm ( 11/4"), e = 2,65 mm, *2,71* kg/m (nbr 5580 ) Tubo aco galvanizado com costura, classe leve, dn 20 mm ( 3/4"), e = 2,25 mm, *1,3* kg/m (nbr 5580) Ferramentas - familia pedreiro - horista (encargos complementares - coletado caixa) Parafuso de aco tipo chumbador parabolt, diametro 3/8", comprimento 75 mm Eletrodo revestido aws - e6013, diametro igual a 2,50 mm Chapa de aco grossa, astm a36, e = 3/8 " (9,53 mm) 74,69 kg/m2 Epi - familia pedreiro - horista (encargos complementares -coletado caixa) Exames - horista (coletado caixa) Seguro - horista (coletado caixa) MÃO-DE-OBRA (111,51%) Ajudante de serralheiro (horista) Serralheiro (horista) | [9 empty] | UN | QTD |  | CUSTO UNIT | CUSTO TOTAL
[11 empty] | m | 2.023 |  | 41.32 | 83.59
[11 empty] | h | 10.036 |  | 0.7 | 7.03
[11 empty] | h | 10.036 |  | 2.28 | 22.88
[11 empty] | m | 1.029 |  | 66.55 | 68.48
[11 empty] | m | 0.926 |  | 60.22 | 55.76
[11 empty] | m | 6.25 |  | 30.77 | 192.31
[11 empty] | h | 10.036 |  | 0.74 | 7.43
[11 empty] | un | 3.333 |  | 2.48 | 8.27
[11 empty] | kg | 0.065 |  | 38.41 | 2.5
[11 empty] | kg | 0.896 |  | 12.32 | 11.04
[11 empty] | h | 10.036 |  | 1.09 | 10.94
[11 empty] | h | 10.036 |  | 0.81 | 8.13
[11 empty] | h | 10.036 |  | 0.06 | 0.6
[11 empty] | h | 4.5685 |  | 4.56 | 44.06
[11 empty] | h | 5.5618 |  | 6.63 | 77.99
RESUMO DA | COMPOSIÇÃO |  |  | MÃO DE OBRA | 122 | MATERIAL | 478.91 | CUSTO TOTAL | 600.91 |  |  |  | PREÇO TOTAL
EQUIPAMENTO |  | 0 |  | ENC.( 111,5100%) | 0 | SERV. TERCEIRO | 0 | BDI( 26,2400 %) | 157.68 |  |  |  | 758.59
COMPOSIÇÃO SINTÉTICA
* CÓDIGO DESCRIÇÃO DO INSUMO/SERVIÇO AUXILIAR | [13 empty] | UN | QTD
M 01332 / SINAPI Chapa de aco grossa, astm a36, e = 3/8 " (9,53 mm) 74,69 kg/m2 | [13 empty] | kg | 0.896
M 11002 / SINAPI Eletrodo revestido aws - e6013, diametro igual a 2,50 mm | [13 empty] | kg | 0.065
M 11964 / SINAPI Parafuso de aco tipo chumbador parabolt, diametro 3/8", comprimento 75 mm | [13 empty] | un | 3.333
M 21009 / SINAPI Tubo aco galvanizado com costura, classe leve, dn 20 mm ( 3/4"), e = 2,25 mm, *1,3* kg/m (nbr 5580) | [13 empty] | m | 6.25
M 21010 / SINAPI Tubo aco galvanizado com costura, classe leve, dn 25 mm ( 1"), e = 2,65 mm, *2,11* kg/m (nbr 5580) | [13 empty] | m | 2.023
M 21011 / SINAPI Tubo aco galvanizado com costura, classe leve, dn 32 mm ( 11/4"), e = 2,65 mm, *2,71* kg/m (nbr 5580) | [13 empty] | m | 0.926
M 21012 / SINAPI Tubo aco galvanizado com costura, classe leve, dn 40 mm ( 11/2"), e = 3,00 mm, *3,48* kg/m (nbr 5580) | [13 empty] | m | 1.029
O 88251 / SINAPI Auxiliar de serralheiro com encargos complementares | [13 empty] | h | 4.526
O 88315 / SINAPI Serralheiro com encargos complementares | [13 empty] | h | 5.51

## Table 142
CÓDIGO |  |  | Guarda-corpo para escada marinheiro, com 05 (cinco) barras chatas verticais 1 1/4" x 3/16" e arco a cada 30cm de 1 1/4" x 3/16", ixada com parabolt - fornecimento e instalação | [16 empty] | f | UNID
11499/ ORSE | [20 empty] | m
COMPOSIÇÃO ANALÍITICA
CÓDIGO |  | MATERIAL UN QTD CUSTO UNIT | [17 empty] | CUSTO TOTAL
12437 / ORSE |  | Guarda-corpo para escada marinheiro, com 05 (cinco) barras chatas verticais 1 1/4" x 3/16" e arco a ca m 1,0000 99,30 da 30cm de 1 1/4" x 3/16", fixada com parabolt, instalado | [17 empty] | 99.3
RESUMO DA COMPOSIÇÃO |  |  |  | MÃO DE OBRA | 0 | MATERIAL |  | 99.3 | CUSTO TOTAL |  |  |  | 99.3 |  |  |  | PREÇO TOTAL
EQUIPAMENTO |  | 0 |  | ENC.( 111,5100%) | 0 | SERV. TERCEIRO |  | 0 | BDI( 26,2400 %) |  |  |  | 26.06 |  |  |  | 125.36
COMPOSIÇÃO SINTÉTICA
* CÓDIGO M 12437 / ORSE |  | DESCRIÇÃO DO INSUMO/SERVIÇO AUXILIAR UN Guarda-corpo para escada marinheiro, com 05 (cinco) barras chatas verticais 1 1/4" x 3/16" e arco a cada 30cm de 1 1/4" m | [17 empty] | QTD 1,0000
CÓDIGO |  |  | Guindauto hidráulico, capacidade máxima de carga 6500 kg, ive caminhão toco pbt 9.700 kg, potência de 160 cv - chi |  |  |  | momento máximo de diurno. af_08/2015 |  | carga | 5.8 | tm, | alcance |  | máxi | mo | horizontal |  | 7.6 | m, inclus |  | UNID
91635/ SINAPI | [20 empty] | chi
COMPOSIÇÃO ANALÍITICA
CÓDIGO | EQUIPAMENTO | [13 empty] | UN | QTD |  | CUSTO UNIT |  | CUSTO TOTAL
37756 / SINAPI | Caminhao toco, peso bruto total 9700 kg, carga util maxima 6360 kg, distancia entre eixos 4,30 m, pote ncia 160 cv (inclui cabine e chassi, nao inclui carroceria) | [13 empty] | un | 4.72e-05 |  | 343179.54 |  | 16.2
10712 / SINAPI | Guindauto hidraulico, capacidade maxima de carga 3300 kg, momento maximo de carga 5,8 tm , alcance max imo horizontal 7,60 m, para montagem sobre chassi de caminhao pbt minimo 8000 kg (inclui montagem, na | [13 empty] | un | 6.82e-05 |  | 87018.75 |  | 5.93
o inclui caminhao)
MATERIAL
37373 / SINAPI | Seguro - horista (coletado caixa) | [13 empty] | h | 1 |  | 0.06 |  | 0.06
43488 / SINAPI | Epi - familia operador escavadeira - horista (encargos complementares - coletado caixa) | [13 empty] | h | 1 |  | 0.76 |  | 0.76
37371 / SINAPI | Transporte - horista (coletado caixa) | [13 empty] | h | 1 |  | 0.7 |  | 0.7
37372 / SINAPI | Exames - horista (coletado caixa) | [13 empty] | h | 1 |  | 0.81 |  | 0.81
37370 / SINAPI | Alimentacao - horista (coletado caixa) | [13 empty] | h | 1 |  | 2.28 |  | 2.28
43464 / SINAPI | Ferramentas - familia operador escavadeira - horista (encargos complementares - coletado caixa) | [13 empty] | h | 1 |  | 0.01 |  | 0.01
MÃO-DE-OBRA (111,51%)
04096 / SINAPI | Motorista operador de caminhao com munck | [13 empty] | h | 1.0133 |  | 9.79 |  | 20.98
RESUMO DA | COMPOSIÇÃO |  |  | MÃO DE OBRA | 20.97 | MATERIAL |  | 4.62 | CUSTO TOTAL |  |  |  | 47.7 |  |  |  | PREÇO TOTAL
EQUIPAMENTO |  | 22.11 |  | ENC.( 111,5100%) | 0 | SERV. TERCEIRO |  | 0 | BDI( 26,2400 %) |  |  |  | 12.52 |  |  |  | 60.22
COMPOSIÇÃO SINTÉTICA
* CÓDIGO O 88286 / SINAPI |  | DESCRIÇÃO DO INSUMO/SERVIÇO AUXILIAR Motorista operador de munck com encargos complementares | [15 empty] | UN h |  | QTD 1,0000

## Table 143
CÓDIGO |  | Guindauto hidráulico, capacidade máxima de carga 6500 kg, momento máximo de carga 5,8 tm, alcance máximo horizontal 7,60 ive caminhão toco pbt 9.700 kg, potência de 160 cv - chi diurno. af_08/2015 | [8 empty] | m, inclus |  | UNID
91635/ SINAPI | [12 empty] | chi
COMPOSIÇÃO SINTÉTICA
O 91629 / SINAPI | Guindauto hidráulico, capacidade máxima de carga 6500 kg, momento máximo de carga 5,8 tm, alcance máximo horizontal 7,6 | [9 empty] | h |  | 1
O 91630 / SINAPI | Guindauto hidráulico, capacidade máxima de carga 6500 kg, momento máximo de carga 5,8 tm, alcance máximo horizontal 7,6 | [9 empty] | h |  | 1
O 91631 / SINAPI | Guindauto hidráulico, capacidade máxima de carga 6500 kg, momento máximo de carga 5,8 tm, alcance máximo horizontal 7,6 | [9 empty] | h |  | 1
CÓDIGO |  | Guindauto hidráulico, capacidade máxima de carga 6500 kg, momento máximo de carga 5,8 tm, alcance máximo horizontal ive caminhão toco pbt 9.700 kg, potência de 160 cv - chp diurno. af_08/2015 | [7 empty] | 7,60 m, inclus |  |  | UNID
91634/ SINAPI | [12 empty] | chp
COMPOSIÇÃO ANALÍITICA
CÓDIGO | EQUIPAMENTO UN QTD CUSTO UNIT | [10 empty] | CUSTO TOTAL
10712 / SINAPI | Guindauto hidraulico, capacidade maxima de carga 3300 kg, momento maximo de carga 5,8 tm , alcance max un 0,0001371 87.018,75 imo horizontal 7,60 m, para montagem sobre chassi de caminhao pbt minimo 8000 kg (inclui montagem, na | [10 empty] | 11.93
o inclui caminhao)
37756 / SINAPI | Caminhao toco, peso bruto total 9700 kg, carga util maxima 6360 kg, distancia entre eixos 4,30 m, pote un 0,0001115 343.179,54 ncia 160 cv (inclui cabine e chassi, nao inclui carroceria) | [10 empty] | 38.26
MATERIAL
43464 / SINAPI | Ferramentas - familia operador escavadeira - horista (encargos complementares - coletado caixa) h 1,0000 0,01 | [10 empty] | 0.01
43488 / SINAPI | Epi - familia operador escavadeira - horista (encargos complementares - coletado caixa) h 1,0000 0,76 | [10 empty] | 0.76
04221 / SINAPI | Oleo diesel combustivel comum l 22,3700 5,62 | [10 empty] | 125.72
37370 / SINAPI | Alimentacao - horista (coletado caixa) h 1,0000 2,28 | [10 empty] | 2.28
37372 / SINAPI | Exames - horista (coletado caixa) h 1,0000 0,81 | [10 empty] | 0.81
37371 / SINAPI | Transporte - horista (coletado caixa) h 1,0000 0,70 | [10 empty] | 0.7
37373 / SINAPI | Seguro - horista (coletado caixa) h 1,0000 0,06 | [10 empty] | 0.06
MÃO-DE-OBRA (111,51%)
04096 / SINAPI | Motorista operador de caminhao com munck h 1,0133 9,79 | [10 empty] | 20.98
RESUMO DA COMPOSIÇÃO |  |  | MÃO DE OBRA | 20.97 | MATERIAL | 130.33 | CUSTO TOTAL | 201.46 | PREÇO TOTAL
EQUIPAMENTO | 50.16 |  | ENC.( 111,5100%) | 0 | SERV. TERCEIRO | 0 | BDI( 26,2400 %) | 52.86 | 254.32
COMPOSIÇÃO SINTÉTICA
* CÓDIGO | DESCRIÇÃO DO INSUMO/SERVIÇO AUXILIAR UN | [10 empty] | QTD
O 88286 / SINAPI | Motorista operador de munck com encargos complementares h | [10 empty] | 1
O 91629 / SINAPI | Guindauto hidráulico, capacidade máxima de carga 6500 kg, momento máximo de carga 5,8 tm, alcance máximo horizontal 7,6 h | [10 empty] | 1
O 91630 / SINAPI | Guindauto hidráulico, capacidade máxima de carga 6500 kg, momento máximo de carga 5,8 tm, alcance máximo horizontal 7,6 h | [10 empty] | 1
O 91631 / SINAPI | Guindauto hidráulico, capacidade máxima de carga 6500 kg, momento máximo de carga 5,8 tm, alcance máximo horizontal 7,6 h | [10 empty] | 1
O 91632 / SINAPI | Guindauto hidráulico, capacidade máxima de carga 6500 kg, momento máximo de carga 5,8 tm, alcance máximo horizontal 7,6 h | [10 empty] | 1

## Table 144
CÓDIGO |  | Guindauto hidráulico, capacidade máxima de carga 6500 kg, momento máximo de carga 5,8 tm, alcance máximo horizontal 7,60 ive caminhão toco pbt 9.700 kg, potência de 160 cv - chp diurno. af_08/2015 |  |  |  | m, inclus |  | UNID
91634/ SINAPI | [7 empty] | chp
COMPOSIÇÃO SINTÉTICA
O 91633 / SINAPI | Guindauto hidráulico, capacidade máxima de carga 6500 kg, momento máximo de carga 5,8 tm, alcance máximo horizontal 7,6 |  |  |  |  | h |  | 1
CÓDIGO |  | Impermeabilização - Proteção mecânica de superficie com argamassa cimento e areia, traço | 1:3 |  |  |  |  | UNID
01968/ ORSE | [7 empty] | m3
COMPOSIÇÃO ANALÍITICA
CÓDIGO | MATERIAL |  | UN | QTD | CUSTO UNIT |  | CUSTO TOTAL
12893 / SINAPI | Bota de seguranca com biqueira de aco e colarinho acolchoado |  | par | 0.0056 | 58.56 |  | 0.33
11247 / ORSE | Serra mármore |  | un | 0.0003 | 327.8 |  | 0.1
00158 / ORSE | Almoço (Participação do empregador) |  | un | 0.7126 | 14 |  | 9.98
10492 / ORSE | Cesta Básica |  | un | 0.0315 | 140 |  | 4.41
01651 / ORSE | Óculos branco proteção |  | pr | 0.0056 | 6 |  | 0.03
02378 / ORSE | Vale transporte |  | un | 0.5726 | 4 |  | 2.29
00370 / SINAPI | Areia media - posto jazida/fornecedor (retirado na jazida, sem transporte) |  | m3 | 1.08 | 112.5 |  | 121.5
12892 / SINAPI | Luva raspa de couro, cano curto (punho *7* cm) |  | par | 0.0161 | 10.98 |  | 0.18
11264 / ORSE | Marreta de 1/2 kg com cabo |  | un | 0.0006 | 13.52 |  | 0.01
02711 / SINAPI | Carrinho de mao de aco capacidade 50 a 60 l, pneu com camara |  | un | 0.0008 | 206.5 |  | 0.17
04728 / ORSE | Talhadeira chata 10" |  | un | 0.0012 | 13.85 |  | 0.02
10596 / ORSE | Protetor auricular |  | un | 0.0315 | 4.9 |  | 0.15
10788 / ORSE | Pá quadrada |  | un | 0.0008 | 30.7 |  | 0.02
10599 / ORSE | Protetor solar fps 30 com 120ml |  | un | 0.0126 | 35.9 |  | 0.45
10789 / ORSE | Nível de bolha de madeira |  | un | 0.0006 | 16.3 |  | 0.01
04722 / ORSE | Colher de pedreiro |  | un | 0.0012 | 18.59 |  | 0.02
10790 / ORSE | Prumo de face |  | un | 0.0003 | 22.98 |  | 0.01
00941 / ORSE | Fardamento com mangas curta |  | un | 0.0105 | 170.51 |  | 1.79
12894 / SINAPI | Capa para chuva em pvc com forro de poliester, com capuz (amarela ou azul) |  | un | 0.0014 | 15.86 |  | 0.02
11243 / ORSE | Martelo sem unha |  | un | 0.0003 | 16.55 |  | 0.01
12895 / SINAPI | Capacete de seguranca aba frontal com suspensao de polietileno, sem jugular (classe b) |  | un | 0.0042 | 12.2 |  | 0.05
04729 / ORSE | Marreta 1 kg com cabo |  | un | 0.0004 | 28.8 |  | 0.01
04174 / ORSE | Desempenadeira de aço lisa, cabo madeira, ref:143, Atlas ou similar |  | un | 0.0015 | 10.8 |  | 0.02
11245 / ORSE | Desempoladeira de madeira 12x22 |  | un | 0.0021 | 11.26 |  | 0.02
01113 / ORSE | Impermeabilizante para concretos e argamassas Vedacit ou similar |  | kg | 20 | 7.55 |  | 151
01379 / SINAPI | Cimento portland composto cp ii-32 |  | kg | 452.2 | 0.68 |  | 307.5
11246 / ORSE | Escala métrica de bambú |  | Un | 0.0021 | 9.05 |  | 0.02

## Table 145
CÓDIGO |  | Impermeabilização - Proteção mecânica de superficie com argamassa cimento e | [6 empty] | areia, traço 1:3 | [9 empty] | UNID
01968/ ORSE | [18 empty] | m3
COMPOSIÇÃO ANALÍITICA
CÓDIGO | MATERIAL | [9 empty] | UN |  |  | QTD |  |  | CUSTO UNIT | CUSTO TOTAL
10282 / ORSE | Regua de alumínio c/ 2,00m (para pedreiro) | [9 empty] | un |  |  | 0.0006 |  |  | 40.8 | 0.02
11265 / ORSE | Martelo de borracha com cabo | [9 empty] | un |  |  | 0.0012 |  |  | 11.5 | 0.01
01974 / ORSE | Madeira massaranduba serrada 4cm x 1,5cm (ripa) | [9 empty] | m |  |  | 25 |  |  | 3.92 | 98
MÃO-DE-OBRA (111,51%)
04750 / SINAPI | Pedreiro (horista) | [9 empty] | h |  |  | 3 |  |  | 6.63 | 42.07
06111 / SINAPI | Servente de obras | [9 empty] | h |  |  | 4 |  |  | 5.51 | 46.62
SERVIÇOS DE TERCEIROS
10761 / ORSE | Refeição - café da manhã ( café com leite e dois pães com manteiga) | [9 empty] | un |  |  | 0.7126 |  |  | 5 | 3.56
10517 / ORSE | Exames admissionais/demissionais (checkup) | [9 empty] | cj |  |  | 0.0028 |  |  | 300 | 0.84
10362 / ORSE | Seguro de vida e acidente em grupo | [9 empty] | un |  |  | 0.0315 |  |  | 12.54 | 0.4
RESUMO DA COMPOSIÇÃO |  |  | MÃO DE OBRA | 41.93 | MATERIAL | 698.15 |  |  | CUSTO TOTAL |  | 791.64 |  |  |  | PREÇO TOTAL
EQUIPAMENTO | 0 |  | ENC.( 111,5100%) | 46.76 | SERV. TERCEIRO | 4.8 |  |  | BDI( 26,2400 %) |  | 207.73 |  |  |  | 999.37
COMPOSIÇÃO SINTÉTICA
* CÓDIGO | DESCRIÇÃO DO INSUMO/SERVIÇO AUXILIAR | [15 empty] | UN | QTD
M 01974 / ORSE | Madeira massaranduba serrada 4cm x 1,5cm (ripa) | [15 empty] | m | 25
O 01905 / ORSE | Argamassa cimento e areia traço t-3 (1:3), com aditivo vedacit |  |  |  |  | ou similar- 1 |  |  | saco cimento 50kg / 3 padiolas areia dim. | [7 empty] | m3 | 1
O 10550 / ORSE | Encargos Complementares - Pedreiro | [15 empty] | h | 3
P 04750 / SINAPI | Pedreiro (horista) | [15 empty] | h | 3
CÓDIGO |  | Impermeabilização c/ manta asfáltica 4mm, estruturada com não-tecido o proteção mecânica |  |  |  |  | de | poliéster, |  | inclusive | aplicação | de | 1 demão de |  |  | primer, excet |  |  | UNID
10020/ ORSE | [18 empty] | m2
COMPOSIÇÃO ANALÍITICA
CÓDIGO | MATERIAL | [5 empty] | UN | [5 empty] | QTD |  |  | CUSTO UNIT |  | CUSTO TOTAL
02378 / ORSE | Vale transporte | [5 empty] | un | [5 empty] | 0.1 |  |  | 4 |  | 0.4
01651 / ORSE | Óculos branco proteção | [5 empty] | pr | [5 empty] | 0.00096 |  |  | 6 |  | 0.01
10492 / ORSE | Cesta Básica | [5 empty] | un | [5 empty] | 0.0054 |  |  | 140 |  | 0.76
11245 / ORSE | Desempoladeira de madeira 12x22 | [5 empty] | un | [5 empty] | 0.000315 |  |  | 11.26 |  | 0
10788 / ORSE | Pá quadrada | [5 empty] | un | [5 empty] | 0.00015 |  |  | 30.7 |  | 0
02711 / SINAPI | Carrinho de mao de aco capacidade 50 a 60 l, pneu com camara | [5 empty] | un | [5 empty] | 0.00015 |  |  | 206.5 |  | 0.03
11247 / ORSE | Serra mármore | [5 empty] | un | [5 empty] | 4.5e-05 |  |  | 327.8 |  | 0.01

## Table 146
CÓDIGO |  | Impermeabilização c/ manta asfáltica 4mm, estruturada com não-tecido de poliéster, inclusive aplicaçã o proteção mecânica | [6 empty] | o de | 1 demão de |  | primer, excet |  | UNID
10020/ ORSE | [13 empty] | m2
COMPOSIÇÃO ANALÍITICA
CÓDIGO MATERIAL | [8 empty] | UN | QTD |  | CUSTO UNIT | CUSTO |  | TOTAL
04015 / SINAPI Manta asfaltica elastomerica em poliester 4 mm, tipo iii, classe b, acabamento pp (nbr 9952) | [8 empty] | m2 | 1.1 |  | 70.38 |  |  | 77.42
10596 / ORSE Protetor auricular | [8 empty] | un | 0.0054 |  | 4.9 |  |  | 0.03
11246 / ORSE Escala métrica de bambú | [8 empty] | Un | 0.000315 |  | 9.05 |  |  | 0
04728 / ORSE Talhadeira chata 10" | [8 empty] | un | 0.000225 |  | 13.85 |  |  | 0
10452 / ORSE Emulprimer, tinta primaria betuminosa em suspenção aquosa, utilizada como pintura basica de imprimação | [8 empty] | kg | 0.6 |  | 8.79 |  |  | 5.27
04722 / ORSE Colher de pedreiro | [8 empty] | un | 0.00018 |  | 18.59 |  |  | 0
11243 / ORSE Martelo sem unha | [8 empty] | un | 4.5e-05 |  | 16.55 |  |  | 0
12895 / SINAPI Capacete de seguranca aba frontal com suspensao de polietileno, sem jugular (classe b) | [8 empty] | un | 0.00072 |  | 12.2 |  |  | 0.01
10789 / ORSE Nível de bolha de madeira | [8 empty] | un | 9e-05 |  | 16.3 |  |  | 0
12894 / SINAPI Capa para chuva em pvc com forro de poliester, com capuz (amarela ou azul) | [8 empty] | un | 0.00024 |  | 15.86 |  |  | 0
11264 / ORSE Marreta de 1/2 kg com cabo | [8 empty] | un | 9e-05 |  | 13.52 |  |  | 0
10599 / ORSE Protetor solar fps 30 com 120ml | [8 empty] | un | 0.00216 |  | 35.9 |  |  | 0.08
12893 / SINAPI Bota de seguranca com biqueira de aco e colarinho acolchoado | [8 empty] | par | 0.00096 |  | 58.56 |  |  | 0.06
10790 / ORSE Prumo de face | [8 empty] | un | 4.5e-05 |  | 22.98 |  |  | 0
00941 / ORSE Fardamento com mangas curta | [8 empty] | un | 0.0018 |  | 170.51 |  |  | 0.31
00511 / SINAPI Primer para manta asfaltica a base de asfalto modificado diluido em solvente, aplicacao a frio | [8 empty] | l | 0.5 |  | 22.48 |  |  | 11.24
00158 / ORSE Almoço (Participação do empregador) | [8 empty] | un | 0.12216 |  | 14 |  |  | 1.71
11265 / ORSE Martelo de borracha com cabo | [8 empty] | un | 0.00018 |  | 11.5 |  |  | 0
12892 / SINAPI Luva raspa de couro, cano curto (punho *7* cm) | [8 empty] | par | 0.00276 |  | 10.98 |  |  | 0.03
04729 / ORSE Marreta 1 kg com cabo | [8 empty] | un | 7.5e-05 |  | 28.8 |  |  | 0
04174 / ORSE Desempenadeira de aço lisa, cabo madeira, ref:143, Atlas ou similar | [8 empty] | un | 0.000225 |  | 10.8 |  |  | 0
10282 / ORSE Regua de alumínio c/ 2,00m (para pedreiro) | [8 empty] | un | 9e-05 |  | 40.8 |  |  | 0
MÃO-DE-OBRA (111,51%)
10454 / ORSE Ajudante-pratico/Meio-Oficial | [8 empty] | h | 0.45 |  | 5.51 |  |  | 5.24
12873 / SINAPI Impermeabilizador (horista) | [8 empty] | h | 0.45 |  | 6.63 |  |  | 6.31
06111 / SINAPI Servente de obras | [8 empty] | h | 0.3 |  | 5.51 |  |  | 3.5
SERVIÇOS DE TERCEIROS
10517 / ORSE Exames admissionais/demissionais (checkup) | [8 empty] | cj | 0.00048 |  | 300 |  |  | 0.14
10761 / ORSE Refeição - café da manhã ( café com leite e dois pães com manteiga) | [8 empty] | un | 0.12216 |  | 5 |  |  | 0.61
10362 / ORSE Seguro de vida e acidente em grupo | [8 empty] | un | 0.0054 |  | 12.54 |  |  | 0.07
RESUMO DA COMPOSIÇÃO |  |  | MÃO DE OBRA | 7.11 | MATERIAL | 97.37 | CUSTO TOTAL | 113.24 |  |  | PREÇO TOTAL
EQUIPAMENTO | 0 |  | ENC.( 111,5100%) | 7.94 | SERV. TERCEIRO | 0.82 | BDI( 26,2400 %) | 29.71 |  |  | 142.95

## Table 147
CÓDIGO |  | Impermeabilização c/ manta asfáltica 4mm, estruturada com não-tecido de poliéster, inclusive aplicação o proteção mecânica |  | de | 1 | demão | de |  | primer, excet |  | UNID
10020/ ORSE | [10 empty] | m2
COMPOSIÇÃO ANALÍITICA
COMPOSIÇÃO SINTÉTICA
* CÓDIGO | DESCRIÇÃO DO INSUMO/SERVIÇO AUXILIAR |  |  | UN | [6 empty] | QTD
M 00511 / SINAPI | Primer para manta asfaltica a base de asfalto modificado diluido em solvente, aplicacao a frio |  |  | l | [6 empty] | 0.5
M 04015 / SINAPI | Manta asfaltica elastomerica em poliester 4 mm, tipo iii, classe b, acabamento pp (nbr 9952) |  |  | m2 | [6 empty] | 1.1
M 10452 / ORSE | Emulprimer, tinta primaria betuminosa em suspenção aquosa, utilizada como pintura basica de imprimação |  |  | kg | [6 empty] | 0.6
O 10549 / ORSE | Encargos Complementares - Servente |  |  | h | [6 empty] | 0.3
O 10576 / ORSE | Encargos Complementares - Ajudante Pratico |  |  | h | [6 empty] | 0.45
O 10601 / ORSE | Encargos Complementares - Impermeabilizador |  |  | h | [6 empty] | 0.45
P 10454 / ORSE | Ajudante-pratico/Meio-Oficial |  |  | h | [6 empty] | 0.45
P 06111 / SINAPI | Servente de obras |  |  | h | [6 empty] | 0.3
P 12873 / SINAPI | Impermeabilizador (horista) |  |  | h | [6 empty] | 0.45
CÓDIGO |  | Impermeabilização c/ manta asfáltica aluminizada 3mm, estruturada com não-tecido de poliéster, rimer | inclusive |  | aplicação |  |  | de | 1 demão de | p | UNID
10029/ ORSE | [10 empty] | m2
COMPOSIÇÃO ANALÍITICA
CÓDIGO | MATERIAL |  | UN |  | QTD |  |  | CUSTO UNIT |  | CUSTO TOTAL
04174 / ORSE | Desempenadeira de aço lisa, cabo madeira, ref:143, Atlas ou similar |  | un |  | 0.0005 |  |  | 10.8 |  | 0.01
02711 / SINAPI | Carrinho de mao de aco capacidade 50 a 60 l, pneu com camara |  | un |  | 0.0002 |  |  | 206.5 |  | 0.04
11243 / ORSE | Martelo sem unha |  | un |  | 0.0001 |  |  | 16.55 |  | 0
12894 / SINAPI | Capa para chuva em pvc com forro de poliester, com capuz (amarela ou azul) |  | un |  | 0.0004 |  |  | 15.86 |  | 0.01
10599 / ORSE | Protetor solar fps 30 com 120ml |  | un |  | 0.0036 |  |  | 35.9 |  | 0.13
11264 / ORSE | Marreta de 1/2 kg com cabo |  | un |  | 0.0002 |  |  | 13.52 |  | 0
00941 / ORSE | Fardamento com mangas curta |  | un |  | 0.003 |  |  | 170.51 |  | 0.51
11245 / ORSE | Desempoladeira de madeira 12x22 |  | un |  | 0.0007 |  |  | 11.26 |  | 0.01
04729 / ORSE | Marreta 1 kg com cabo |  | un |  | 0.0001 |  |  | 28.8 |  | 0
12895 / SINAPI | Capacete de seguranca aba frontal com suspensao de polietileno, sem jugular (classe b) |  | un |  | 0.0012 |  |  | 12.2 |  | 0.01
10596 / ORSE | Protetor auricular |  | un |  | 0.009 |  |  | 4.9 |  | 0.04
01651 / ORSE | Óculos branco proteção |  | pr |  | 0.0016 |  |  | 6 |  | 0.01
10790 / ORSE | Prumo de face |  | un |  | 0.0001 |  |  | 22.98 |  | 0
04722 / ORSE | Colher de pedreiro |  | un |  | 0.0004 |  |  | 18.59 |  | 0.01
11246 / ORSE | Escala métrica de bambú |  | Un |  | 0.0007 |  |  | 9.05 |  | 0.01

## Table 148
CÓDIGO |  | Impermeabilização c/ manta asfáltica aluminizada 3mm, estruturada com não-tecido de poliéster, rimer | [6 empty] | inclusive | aplicação |  | de | 1 demão de | p | UNID
10029/ ORSE | [14 empty] | m2
COMPOSIÇÃO ANALÍITICA
CÓDIGO | MATERIAL | [7 empty] | UN |  | QTD | CUSTO UNIT |  | CUSTO TOTAL
00511 / SINAPI | Primer para manta asfaltica a base de asfalto modificado diluido em solvente, aplicacao a frio | [7 empty] | l |  | 0.4 | 22.48 |  | 8.99
12892 / SINAPI | Luva raspa de couro, cano curto (punho *7* cm) | [7 empty] | par |  | 0.0046 | 10.98 |  | 0.05
00158 / ORSE | Almoço (Participação do empregador) | [7 empty] | un |  | 0.2036 | 14 |  | 2.85
10282 / ORSE | Regua de alumínio c/ 2,00m (para pedreiro) | [7 empty] | un |  | 0.0002 | 40.8 |  | 0.01
11247 / ORSE | Serra mármore | [7 empty] | un |  | 0.0001 | 327.8 |  | 0.03
12893 / SINAPI | Bota de seguranca com biqueira de aco e colarinho acolchoado | [7 empty] | par |  | 0.0016 | 58.56 |  | 0.09
10788 / ORSE | Pá quadrada | [7 empty] | un |  | 0.0002 | 30.7 |  | 0.01
02378 / ORSE | Vale transporte | [7 empty] | un |  | 0.1595 | 4 |  | 0.64
10492 / ORSE | Cesta Básica | [7 empty] | un |  | 0.009 | 140 |  | 1.26
11621 / SINAPI | Manta asfaltica elastomerica em poliester aluminizada 3 mm,tipo iii, classe b (nbr 9952) | [7 empty] | m2 |  | 1.15 | 55.39 |  | 63.7
11265 / ORSE | Martelo de borracha com cabo | [7 empty] | un |  | 0.0004 | 11.5 |  | 0
10789 / ORSE | Nível de bolha de madeira | [7 empty] | un |  | 0.0002 | 16.3 |  | 0
04728 / ORSE | Talhadeira chata 10" | [7 empty] | un |  | 0.0003 | 13.85 |  | 0
MÃO-DE-OBRA (111,51%)
06111 / SINAPI | Servente de obras | [7 empty] | h |  | 1 | 5.51 |  | 11.65
12873 / SINAPI | Impermeabilizador (horista) | [7 empty] | h |  | 1 | 6.63 |  | 14.02
SERVIÇOS DE TERCEIROS
10517 / ORSE | Exames admissionais/demissionais (checkup) | [7 empty] | cj |  | 0.0008 | 300 |  | 0.24
10761 / ORSE | Refeição - café da manhã ( café com leite e dois pães com manteiga) | [7 empty] | un |  | 0.2036 | 5 |  | 1.02
10362 / ORSE | Seguro de vida e acidente em grupo | [7 empty] | un |  | 0.009 | 12.54 |  | 0.11
RESUMO DA COMPOSIÇÃO |  |  | MÃO DE OBRA | 12.14 | MATERIAL | 78.42 | CUSTO TOTAL | 105.46 |  |  | PREÇO TOTAL
EQUIPAMENTO | 0 |  | ENC.( 111,5100%) | 13.53 | SERV. TERCEIRO | 1.37 | BDI( 26,2400 %) | 27.67 |  |  | 133.13
COMPOSIÇÃO SINTÉTICA
* CÓDIGO | DESCRIÇÃO DO INSUMO/SERVIÇO AUXILIAR | [10 empty] | UN |  | QTD
M 00511 / SINAPI | Primer para manta asfaltica a base de asfalto modificado diluido em solvente, aplicacao a frio | [10 empty] | l |  | 0.4
M 11621 / SINAPI | Manta asfaltica elastomerica em poliester aluminizada 3 mm,tipo iii, classe b (nbr 9952) | [10 empty] | m2 |  | 1.15
O 10549 / ORSE | Encargos Complementares - Servente | [10 empty] | h |  | 1
O 10601 / ORSE | Encargos Complementares - Impermeabilizador | [10 empty] | h |  | 1
P 12873 / SINAPI | Impermeabilizador (horista) | [10 empty] | h |  | 1
P 06111 / SINAPI | Servente de obras | [10 empty] | h |  | 1

## Table 149
CÓDIGO |  | Impermeabilização com argamassa polimerica (3 demãos) tipo Denvertec 100 e aplicação ef: Denvertela Poliester R ou similar | de | tela | de | poliester | resinada, | malha 2x2mm, | r | UNID
08953/ ORSE | [9 empty] | m2
COMPOSIÇÃO ANALÍITICA
CÓDIGO | MATERIAL |  | UN |  |  |  | QTD | CUSTO UNIT | CUSTO |  | TOTAL
10492 / ORSE | Cesta Básica |  | un |  |  |  | 0.0063 | 140 |  |  | 0.88
12893 / SINAPI | Bota de seguranca com biqueira de aco e colarinho acolchoado |  | par |  |  |  | 0.00112 | 58.56 |  |  | 0.07
04729 / ORSE | Marreta 1 kg com cabo |  | un |  |  |  | 7e-05 | 28.8 |  |  | 0
04174 / ORSE | Desempenadeira de aço lisa, cabo madeira, ref:143, Atlas ou similar |  | un |  |  |  | 0.00035 | 10.8 |  |  | 0
11265 / ORSE | Martelo de borracha com cabo |  | un |  |  |  | 0.00028 | 11.5 |  |  | 0
00941 / ORSE | Fardamento com mangas curta |  | un |  |  |  | 0.0021 | 170.51 |  |  | 0.36
11243 / ORSE | Martelo sem unha |  | un |  |  |  | 7e-05 | 16.55 |  |  | 0
11247 / ORSE | Serra mármore |  | un |  |  |  | 7e-05 | 327.8 |  |  | 0.02
11245 / ORSE | Desempoladeira de madeira 12x22 |  | un |  |  |  | 0.00049 | 11.26 |  |  | 0.01
10596 / ORSE | Protetor auricular |  | un |  |  |  | 0.0063 | 4.9 |  |  | 0.03
09238 / ORSE | Argamassa polimérica Denvertec 100 ou similar |  | kg |  |  |  | 3 | 3.38 |  |  | 10.14
09241 / ORSE | Tela de poliester 2x2mm p/impermeabilização, ref:Denvertela Poliéster R |  | m2 |  |  |  | 1.05 | 3.51 |  |  | 3.69
11246 / ORSE | Escala métrica de bambú |  | Un |  |  |  | 0.00049 | 9.05 |  |  | 0
11264 / ORSE | Marreta de 1/2 kg com cabo |  | un |  |  |  | 0.00014 | 13.52 |  |  | 0
01651 / ORSE | Óculos branco proteção |  | pr |  |  |  | 0.00112 | 6 |  |  | 0.01
10282 / ORSE | Regua de alumínio c/ 2,00m (para pedreiro) |  | un |  |  |  | 0.00014 | 40.8 |  |  | 0.01
12894 / SINAPI | Capa para chuva em pvc com forro de poliester, com capuz (amarela ou azul) |  | un |  |  |  | 0.00028 | 15.86 |  |  | 0
10599 / ORSE | Protetor solar fps 30 com 120ml |  | un |  |  |  | 0.00252 | 35.9 |  |  | 0.09
02378 / ORSE | Vale transporte |  | un |  |  |  | 0.11165 | 4 |  |  | 0.45
12892 / SINAPI | Luva raspa de couro, cano curto (punho *7* cm) |  | par |  |  |  | 0.00322 | 10.98 |  |  | 0.04
04722 / ORSE | Colher de pedreiro |  | un |  |  |  | 0.00028 | 18.59 |  |  | 0.01
12895 / SINAPI | Capacete de seguranca aba frontal com suspensao de polietileno, sem jugular (classe b) |  | un |  |  |  | 0.00084 | 12.2 |  |  | 0.01
10790 / ORSE | Prumo de face |  | un |  |  |  | 7e-05 | 22.98 |  |  | 0
00158 / ORSE | Almoço (Participação do empregador) |  | un |  |  |  | 0.14252 | 14 |  |  | 2
10789 / ORSE | Nível de bolha de madeira |  | un |  |  |  | 0.00014 | 16.3 |  |  | 0
10788 / ORSE | Pá quadrada |  | un |  |  |  | 0.00014 | 30.7 |  |  | 0
04728 / ORSE | Talhadeira chata 10" |  | un |  |  |  | 0.00021 | 13.85 |  |  | 0
02711 / SINAPI | Carrinho de mao de aco capacidade 50 a 60 l, pneu com camara |  | un |  |  |  | 0.00014 | 206.5 |  |  | 0.03
MÃO-DE-OBRA (111,51%)
06111 / SINAPI | Servente de obras |  | h |  |  |  | 0.7 | 5.51 |  |  | 8.16
04750 / SINAPI | Pedreiro (horista) |  | h |  |  |  | 0.7 | 6.63 |  |  | 9.82
SERVIÇOS DE TERCEIROS
10761 / ORSE | Refeição - café da manhã ( café com leite e dois pães com manteiga) |  | un |  |  |  | 0.14252 | 5 |  |  | 0.71

## Table 150
CÓDIGO |  | Impermeabilização com argamassa polimerica (3 demãos) tipo Denvertec 100 ef: Denvertela Poliester R ou similar |  |  |  |  | e | aplicação |  | de | tela | de | poliester |  | resinada, |  | malha 2x2mm, | r | UNID
08953/ ORSE | [18 empty] | m2
COMPOSIÇÃO ANALÍITICA
CÓDIGO | SERVIÇOS DE TERCEIROS | [10 empty] | UN |  |  | QTD |  | CUSTO UNIT | CUSTO TOTAL
10362 / ORSE 10517 / ORSE | Seguro de vida e acidente em grupo Exames admissionais/demissionais (checkup) | [10 empty] | un cj |  |  | 0,0063 0,00056 |  | 12,54 300,00 | 0,08 0,17
RESUMO DA COMPOSIÇÃO |  |  | MÃO DE OBRA | 8.5 | MATERIAL | 17.85 |  |  | CUSTO TOTAL |  |  | 36.79 |  |  |  | PREÇO TOTAL
EQUIPAMENTO | 0 |  | ENC.( 111,5100%) | 9.48 | SERV. TERCEIRO | 0.96 |  |  | BDI( 26,2400 %) |  |  | 9.65 |  |  |  | 46.44
COMPOSIÇÃO SINTÉTICA
* CÓDIGO | DESCRIÇÃO DO INSUMO/SERVIÇO AUXILIAR | [15 empty] | UN | QTD
M 09238 / ORSE | Argamassa polimérica Denvertec 100 ou similar | [15 empty] | kg | 3
M 09241 / ORSE | Tela de poliester 2x2mm p/impermeabilização, ref:Denvertela Poliéster R | [15 empty] | m2 | 1.05
O 10549 / ORSE | Encargos Complementares - Servente | [15 empty] | h | 0.7
O 10550 / ORSE | Encargos Complementares - Pedreiro | [15 empty] | h | 0.7
P 04750 / SINAPI | Pedreiro (horista) | [15 empty] | h | 0.7
P 06111 / SINAPI | Servente de obras | [15 empty] | h | 0.7
CÓDIGO |  | Instalação de vidro liso incolor, e = 4 mm, em esquadria de alumínio ou pvc, fixado com baguete. | [11 empty] | af_01/2021_p |  |  |  |  | UNID
102162/ SINAPI | [18 empty] | m2
COMPOSIÇÃO ANALÍITICA
CÓDIGO | MATERIAL | [12 empty] | UN | QTD |  | CUSTO UNIT | CUSTO TOTAL
20259 / SINAPI | Perfil de borracha epdm macico *12 x 15* mm para esquadrias | [12 empty] | m | 7.287 |  | 11 | 80.16
39432 / SINAPI | Fita de papel reforcada com lamina de metal para reforco decantos de chapa de gesso para drywall | [12 empty] | m | 6.381 |  | 3.01 | 19.21
37373 / SINAPI | Seguro - horista (coletado caixa) | [12 empty] | h | 1.544 |  | 0.06 | 0.09
37372 / SINAPI | Exames - horista (coletado caixa) | [12 empty] | h | 1.544 |  | 0.81 | 1.25
43489 / SINAPI | Epi - familia pedreiro - horista (encargos complementares -coletado caixa) | [12 empty] | h | 0.783 |  | 1.09 | 0.85
43467 / SINAPI | Ferramentas - familia servente - horista (encargos complementares - coletado caixa) | [12 empty] | h | 0.761 |  | 0.56 | 0.43
43491 / SINAPI | Epi - familia servente - horista (encargos complementares -coletado caixa) | [12 empty] | h | 0.761 |  | 1.15 | 0.88
43465 / SINAPI | Ferramentas - familia pedreiro - horista (encargos complementares - coletado caixa) | [12 empty] | h | 0.783 |  | 0.74 | 0.58
10492 / SINAPI | Vidro liso incolor 4mm - sem colocacao | [12 empty] | m2 | 1 |  | 199.99 | 199.99
37370 / SINAPI | Alimentacao - horista (coletado caixa) | [12 empty] | h | 1.544 |  | 2.28 | 3.52
37371 / SINAPI | Transporte - horista (coletado caixa) | [12 empty] | h | 1.544 |  | 0.7 | 1.08
MÃO-DE-OBRA (111,51%)
10489 / SINAPI | Vidraceiro (horista) | [12 empty] | h | 0.7924 |  | 5.04 | 8.45

## Table 151
CÓDIGO |  | Instalação de vidro liso incolor, e = 4 mm, em esquadria de alumínio ou pvc, fixado com baguete. | [12 empty] | af_01/2021_p | [7 empty] | UNID
102162/ SINAPI | [22 empty] | m2
COMPOSIÇÃO ANALÍITICA
CÓDIGO 06111 / SINAPI | MÃO-DE-OBRA (111,51%) Servente de obras | [13 empty] | UN h |  | QTD 0,7740892 |  |  | CUSTO UNIT 5,51 |  | CUSTO TOTAL 9,02
RESUMO DA COMPOSIÇÃO |  |  | MÃO DE OBRA | 17.44 |  | MATERIAL |  | 308.02 |  | CUSTO TOTAL |  |  | 325.46 | [5 empty] | PREÇO TOTAL
EQUIPAMENTO | 0 |  | ENC.( 111,5100%) | 0 |  | SERV. TERCEIRO |  | 0 |  | BDI( 26,2400 %) |  |  | 85.4 | [5 empty] | 410.86
COMPOSIÇÃO SINTÉTICA
* CÓDIGO | DESCRIÇÃO DO INSUMO/SERVIÇO AUXILIAR | [18 empty] | UN |  | QTD
M 10492 / SINAPI | Vidro liso incolor 4mm - sem colocacao | [18 empty] | m2 |  | 1
M 20259 / SINAPI | Perfil de borracha epdm macico *12 x 15* mm para esquadrias | [18 empty] | m |  | 7.287
M 39432 / SINAPI | Fita de papel reforcada com lamina de metal para reforco decantos de chapa de gesso para drywall | [18 empty] | m |  | 6.381
O 88316 / SINAPI | Servente com encargos complementares | [18 empty] | h |  | 0.761
O 88325 / SINAPI | Vidraceiro com encargos complementares | [18 empty] | h |  | 0.783
CÓDIGO |  | Isolamento acústico c/ painel em lã de vidro e = 25mm (isove | [5 empty] | r-santa marina |  | ref psi - |  | 30/25mm | ou |  | similar) | [7 empty] | UNID
01978/ ORSE | [22 empty] | m2
COMPOSIÇÃO ANALÍITICA
CÓDIGO 00024 / ORSE | MATERIAL Painel lã de vidro e=25mm (isover-santa marina ref psi-30/25mm | [6 empty] | ou similar) - |  | aplicado |  |  | UN m2 | [5 empty] | QTD 1,0000 | CUSTO UNIT 28,22 |  | CUSTO TOTAL 28,22
RESUMO DA COMPOSIÇÃO |  |  | MÃO DE OBRA | 0 |  | MATERIAL |  | 28.22 |  | CUSTO TOTAL |  |  | 28.22 | [5 empty] | PREÇO TOTAL
EQUIPAMENTO | 0 |  | ENC.( 111,5100%) | 0 |  | SERV. TERCEIRO |  | 0 |  | BDI( 26,2400 %) |  |  | 7.4 | [5 empty] | 35.62
COMPOSIÇÃO SINTÉTICA
* CÓDIGO M 00024 / ORSE | DESCRIÇÃO DO INSUMO/SERVIÇO AUXILIAR Painel lã de vidro e=25mm (isover-santa marina ref psi-30/25mm | [6 empty] | ou similar) - |  | aplicado | [9 empty] | UN m2 |  | QTD 1,0000
CÓDIGO |  | Isolamento acústico com placa de espuma de poliuretano poliester e=75mm ( ref.: sonex Illtec 25/35 ou | [13 empty] | similar) | [6 empty] | UNID
12936/ ORSE | [22 empty] | m2
COMPOSIÇÃO ANALÍITICA
CÓDIGO 13684 / ORSE | SERVIÇOS DE TERCEIROS Isolamento acústico com placa de espuma de poliuretano poliester e=75mm ( ref.: sonex Illtec 25/35 ou similar) | [14 empty] | UN m² |  | QTD 1,0000 |  |  | CUSTO UNIT 180,00 | CUSTO TOTAL 180,00
RESUMO DA COMPOSIÇÃO MÃO DE OBRA |  |  |  |  | 0 |  | MATERIAL |  | 0 |  | CUSTO TOTAL |  |  | 180 | [5 empty] | PREÇO TOTAL

## Table 152
CÓDIGO |  | Isolamento acústico com placa de espuma de poliuretano poliester e=75mm ( ref.: sonex Illtec 25/35 ou similar) | [10 empty] | UNID
EQUIPAMENTO | 0 |  | ENC.( 111,5100%) | 0 | SERV. TERCEIRO | 180 | BDI( 26,2400 %) | 47.23 |  | 227.23
COMPOSIÇÃO SINTÉTICA
* CÓDIGO DESCRIÇÃO DO INSUMO/SERVIÇO AUXILIAR UN QTD S 13684 / ORSE Isolamento acústico com placa de espuma de poliuretano poliester e=75mm ( ref.: sonex Illtec 25/35 ou similar) m² 1,0000
CÓDIGO |  | Janela em alumínio, cor N/P/B, moldura-vidro, tipo guilhotina, exclusive vidro | [10 empty] | UNID
11944/ ORSE | [12 empty] | m2
COMPOSIÇÃO ANALÍITICA
CÓDIGO | MATERIAL | [7 empty] | UN QTD |  | CUSTO UNIT | CUSTO TOTAL
00941 / ORSE | Fardamento com mangas curta | [7 empty] | un 0,003018 |  | 170.51 | 0.51
10599 / ORSE | Protetor solar fps 30 com 120ml | [7 empty] | un 0,0036216 |  | 35.9 | 0.13
10282 / ORSE | Regua de alumínio c/ 2,00m (para pedreiro) | [7 empty] | un 0,0002 |  | 40.8 | 0.01
02711 / SINAPI | Carrinho de mao de aco capacidade 50 a 60 l, pneu com camara | [7 empty] | un 0,0002024 |  | 206.5 | 0.04
11247 / ORSE | Serra mármore | [7 empty] | un 0,0001 |  | 327.8 | 0.03
11264 / ORSE | Marreta de 1/2 kg com cabo | [7 empty] | un 0,0002 |  | 13.52 | 0
11243 / ORSE | Martelo sem unha | [7 empty] | un 0,0001 |  | 16.55 | 0
12892 / SINAPI | Luva raspa de couro, cano curto (punho *7* cm) | [7 empty] | par 0,0046276 |  | 10.98 | 0.05
11245 / ORSE | Desempoladeira de madeira 12x22 | [7 empty] | un 0,0007 |  | 11.26 | 0.01
10790 / ORSE | Prumo de face | [7 empty] | un 0,0001 |  | 22.98 | 0
01651 / ORSE | Óculos branco proteção | [7 empty] | pr 0,0016096 |  | 6 | 0.01
04174 / ORSE | Desempenadeira de aço lisa, cabo madeira, ref:143, Atlas ou similar | [7 empty] | un 0,0005 |  | 10.8 | 0.01
11246 / ORSE | Escala métrica de bambú | [7 empty] | Un 0,0007 |  | 9.05 | 0.01
00158 / ORSE | Almoço (Participação do empregador) | [7 empty] | un 0,2048216 |  | 14 | 2.87
04722 / ORSE | Colher de pedreiro | [7 empty] | un 0,0004 |  | 18.59 | 0.01
12894 / SINAPI | Capa para chuva em pvc com forro de poliester, com capuz (amarela ou azul) | [7 empty] | un 0,0004024 |  | 15.86 | 0.01
10788 / ORSE | Pá quadrada | [7 empty] | un 0,0002024 |  | 30.7 | 0.01
02378 / ORSE | Vale transporte | [7 empty] | un 0,1606292 |  | 4 | 0.64
10789 / ORSE | Nível de bolha de madeira | [7 empty] | un 0,0002 |  | 16.3 | 0
00370 / SINAPI | Areia media - posto jazida/fornecedor (retirado na jazida, sem transporte) | [7 empty] | m3 0,00324 |  | 112.5 | 0.36
12793 / ORSE | Janela em alumínio, cor N/P/B, moldura-vidro, tipo guilhotina, exclusive vidro | [7 empty] | m2 1,0000 |  | 250 | 250
01379 / SINAPI | Cimento portland composto cp ii-32 | [7 empty] | kg 1,3566 |  | 0.68 | 0.92
04729 / ORSE | Marreta 1 kg com cabo | [7 empty] | un 0,0001012 |  | 28.8 | 0
10596 / ORSE | Protetor auricular | [7 empty] | un 0,009054 |  | 4.9 | 0.04
11265 / ORSE | Martelo de borracha com cabo | [7 empty] | un 0,0004 |  | 11.5 | 0

## Table 153
CÓDIGO |  | Janela em alumínio, cor N/P/B, moldura-vidro, tipo guilhotina, exclusive vidro | [15 empty] | UNID
11944/ ORSE | [17 empty] | m2
COMPOSIÇÃO ANALÍITICA
CÓDIGO | MATERIAL UN QTD CUSTO UNIT | [15 empty] | CUSTO TOTAL
10492 / ORSE | Cesta Básica un 0,009054 140,00 | [15 empty] | 1.27
04728 / ORSE | Talhadeira chata 10" un 0,0003036 13,85 | [15 empty] | 0
12895 / SINAPI | Capacete de seguranca aba frontal com suspensao de polietileno, sem jugular (classe b) un 0,0012072 12,20 | [15 empty] | 0.01
12893 / SINAPI | Bota de seguranca com biqueira de aco e colarinho acolchoado par 0,0016096 58,56 | [15 empty] | 0.09
MÃO-DE-OBRA (111,51%)
06111 / SINAPI | Servente de obras h 1,0120 5,51 | [15 empty] | 11.79
04750 / SINAPI | Pedreiro (horista) h 1,0000 6,63 | [15 empty] | 14.02
SERVIÇOS DE TERCEIROS
10362 / ORSE | Seguro de vida e acidente em grupo un 0,009054 12,54 | [15 empty] | 0.11
10517 / ORSE | Exames admissionais/demissionais (checkup) cj 0,0008048 300,00 | [15 empty] | 0.24
10761 / ORSE | Refeição - café da manhã ( café com leite e dois pães com manteiga) un 0,2048216 5,00 | [15 empty] | 1.02
RESUMO DA COMPOSIÇÃO |  |  | MÃO DE OBRA | 12.21 |  |  | MATERIAL |  |  | 257.04 |  | CUSTO TOTAL | 284.22 |  | PREÇO TOTAL
EQUIPAMENTO | 0 |  | ENC.( 111,5100%) | 13.6 |  |  | SERV. TERCEIRO |  |  | 1.37 |  | BDI( 26,2400 %) | 74.58 |  | 358.8
COMPOSIÇÃO SINTÉTICA
* CÓDIGO | DESCRIÇÃO DO INSUMO/SERVIÇO AUXILIAR UN | [15 empty] | QTD
M 12793 / ORSE | Janela em alumínio, cor N/P/B, moldura-vidro, tipo guilhotina, exclusive vidro m2 | [15 empty] | 1
O 01903 / ORSE | Argamassa cimento e areia traço t-1 (1:3) - 1 saco cimento 50kg / 3 padiolas areia dim. 0.35 x 0.45 x 0.23 m - Confecçã m3 | [15 empty] | 0.003
O 10549 / ORSE | Encargos Complementares - Servente h | [15 empty] | 1
O 10550 / ORSE | Encargos Complementares - Pedreiro h | [15 empty] | 1
P 04750 / SINAPI | Pedreiro (horista) h | [15 empty] | 1
P 06111 / SINAPI | Servente de obras h | [15 empty] | 1
CÓDIGO |  | Janela em alumínio, cor N/P/B, |  |  | tipo | moldura-vidro, |  | de | correr, | exclusive | vidro | [6 empty] | UNID
11941/ ORSE | [17 empty] | m2
COMPOSIÇÃO ANALÍITICA
CÓDIGO | MATERIAL |  |  |  | UN | [8 empty] | QTD |  | CUSTO UNIT | CUSTO TOTAL
01651 / ORSE | Óculos branco proteção |  |  |  | pr | [8 empty] | 0.0016096 |  | 6 | 0.01
10599 / ORSE | Protetor solar fps 30 com 120ml |  |  |  | un | [8 empty] | 0.0036216 |  | 35.9 | 0.13
10492 / ORSE | Cesta Básica |  |  |  | un | [8 empty] | 0.009054 |  | 140 | 1.27
11264 / ORSE | Marreta de 1/2 kg com cabo |  |  |  | un | [8 empty] | 0.0002 |  | 13.52 | 0

## Table 154
CÓDIGO |  | Janela em alumínio, cor N/P/B, tipo moldura-vidro, de correr, exclusive vidro | [9 empty] | UNID
11941/ ORSE | [11 empty] | m2
COMPOSIÇÃO ANALÍITICA
CÓDIGO | MATERIAL | [6 empty] | UN QTD |  | CUSTO UNIT | CUSTO TOTAL
12893 / SINAPI | Bota de seguranca com biqueira de aco e colarinho acolchoado | [6 empty] | par 0,0016096 |  | 58.56 | 0.09
04722 / ORSE | Colher de pedreiro | [6 empty] | un 0,0004 |  | 18.59 | 0.01
04174 / ORSE | Desempenadeira de aço lisa, cabo madeira, ref:143, Atlas ou similar | [6 empty] | un 0,0005 |  | 10.8 | 0.01
00158 / ORSE | Almoço (Participação do empregador) | [6 empty] | un 0,2048216 |  | 14 | 2.87
00370 / SINAPI | Areia media - posto jazida/fornecedor (retirado na jazida, sem transporte) | [6 empty] | m3 0,00324 |  | 112.5 | 0.36
11247 / ORSE | Serra mármore | [6 empty] | un 0,0001 |  | 327.8 | 0.03
10282 / ORSE | Regua de alumínio c/ 2,00m (para pedreiro) | [6 empty] | un 0,0002 |  | 40.8 | 0.01
11265 / ORSE | Martelo de borracha com cabo | [6 empty] | un 0,0004 |  | 11.5 | 0
11243 / ORSE | Martelo sem unha | [6 empty] | un 0,0001 |  | 16.55 | 0
12894 / SINAPI | Capa para chuva em pvc com forro de poliester, com capuz (amarela ou azul) | [6 empty] | un 0,0004024 |  | 15.86 | 0.01
04728 / ORSE | Talhadeira chata 10" | [6 empty] | un 0,0003036 |  | 13.85 | 0
12892 / SINAPI | Luva raspa de couro, cano curto (punho *7* cm) | [6 empty] | par 0,0046276 |  | 10.98 | 0.05
02711 / SINAPI | Carrinho de mao de aco capacidade 50 a 60 l, pneu com camara | [6 empty] | un 0,0002024 |  | 206.5 | 0.04
11245 / ORSE | Desempoladeira de madeira 12x22 | [6 empty] | un 0,0007 |  | 11.26 | 0.01
10596 / ORSE | Protetor auricular | [6 empty] | un 0,009054 |  | 4.9 | 0.04
00941 / ORSE | Fardamento com mangas curta | [6 empty] | un 0,003018 |  | 170.51 | 0.51
12895 / SINAPI | Capacete de seguranca aba frontal com suspensao de polietileno, sem jugular (classe b) | [6 empty] | un 0,0012072 |  | 12.2 | 0.01
10789 / ORSE | Nível de bolha de madeira | [6 empty] | un 0,0002 |  | 16.3 | 0
04729 / ORSE | Marreta 1 kg com cabo | [6 empty] | un 0,0001012 |  | 28.8 | 0
12790 / ORSE | Janela em alumínio, cor N/P/B, tipo moldura-vidro, de correr, 1F+1M, exclusive vidro | [6 empty] | m2 1,0000 |  | 465 | 465
01379 / SINAPI | Cimento portland composto cp ii-32 | [6 empty] | kg 1,3566 |  | 0.68 | 0.92
02378 / ORSE | Vale transporte | [6 empty] | un 0,1606292 |  | 4 | 0.64
11246 / ORSE | Escala métrica de bambú | [6 empty] | Un 0,0007 |  | 9.05 | 0.01
10788 / ORSE | Pá quadrada | [6 empty] | un 0,0002024 |  | 30.7 | 0.01
10790 / ORSE | Prumo de face | [6 empty] | un 0,0001 |  | 22.98 | 0
MÃO-DE-OBRA (111,51%)
04750 / SINAPI | Pedreiro (horista) | [6 empty] | h 1,0000 |  | 6.63 | 14.02
06111 / SINAPI | Servente de obras | [6 empty] | h 1,0120 |  | 5.51 | 11.79
SERVIÇOS DE TERCEIROS
10362 / ORSE | Seguro de vida e acidente em grupo | [6 empty] | un 0,009054 |  | 12.54 | 0.11
10517 / ORSE | Exames admissionais/demissionais (checkup) | [6 empty] | cj 0,0008048 |  | 300 | 0.24
10761 / ORSE | Refeição - café da manhã ( café com leite e dois pães com manteiga) | [6 empty] | un 0,2048216 |  | 5 | 1.02
RESUMO DA COMPOSIÇÃO MÃO DE OBRA |  |  | 12.21 | MATERIAL | 472.04 | CUSTO TOTAL | 499.22 |  | PREÇO TOTAL

## Table 155
CÓDIGO |  | Janela em alumínio, cor N/P/B, tipo moldura-vidro, de correr, exclusive vidro | [11 empty] | UNID
EQUIPAMENTO | 0 |  | ENC.( 111,5100%) | 13.6 | SERV. TERCEIRO | 1.37 | BDI( 26,2400 %) | 131 |  | 630.22
COMPOSIÇÃO SINTÉTICA
* CÓDIGO | DESCRIÇÃO DO INSUMO/SERVIÇO AUXILIAR | [10 empty] | UN |  | QTD
M 12790 / ORSE | Janela em alumínio, cor N/P/B, tipo moldura-vidro, de correr, 1F+1M, exclusive vidro | [10 empty] | m2 |  | 1
O 01903 / ORSE | Argamassa cimento e areia traço t-1 (1:3) - 1 saco cimento 50kg / 3 padiolas areia dim. 0.35 x 0.45 x 0.23 m | [8 empty] | - Confecçã |  | m3 |  | 0.003
O 10549 / ORSE | Encargos Complementares - Servente | [10 empty] | h |  | 1
O 10550 / ORSE | Encargos Complementares - Pedreiro | [10 empty] | h |  | 1
P 04750 / SINAPI | Pedreiro (horista) | [10 empty] | h |  | 1
P 06111 / SINAPI | Servente de obras | [10 empty] | h |  | 1
CÓDIGO |  | Janela em alumínio, cor N/P/B, tipo moldura-vidro, max-ar, exclusive vidro | [11 empty] | UNID
11940/ ORSE | [13 empty] | m2
COMPOSIÇÃO ANALÍITICA
CÓDIGO | MATERIAL | [7 empty] | UN QTD |  | CUSTO UNIT |  | CUSTO TOTAL
11246 / ORSE | Escala métrica de bambú | [7 empty] | Un 0,0007 |  | 9.05 |  | 0.01
10789 / ORSE | Nível de bolha de madeira | [7 empty] | un 0,0002 |  | 16.3 |  | 0
10492 / ORSE | Cesta Básica | [7 empty] | un 0,009054 |  | 140 |  | 1.27
02378 / ORSE | Vale transporte | [7 empty] | un 0,1606292 |  | 4 |  | 0.64
00370 / SINAPI | Areia media - posto jazida/fornecedor (retirado na jazida, sem transporte) | [7 empty] | m3 0,00324 |  | 112.5 |  | 0.36
04729 / ORSE | Marreta 1 kg com cabo | [7 empty] | un 0,0001012 |  | 28.8 |  | 0
10599 / ORSE | Protetor solar fps 30 com 120ml | [7 empty] | un 0,0036216 |  | 35.9 |  | 0.13
01379 / SINAPI | Cimento portland composto cp ii-32 | [7 empty] | kg 1,3566 |  | 0.68 |  | 0.92
12892 / SINAPI | Luva raspa de couro, cano curto (punho *7* cm) | [7 empty] | par 0,0046276 |  | 10.98 |  | 0.05
04722 / ORSE | Colher de pedreiro | [7 empty] | un 0,0004 |  | 18.59 |  | 0.01
04728 / ORSE | Talhadeira chata 10" | [7 empty] | un 0,0003036 |  | 13.85 |  | 0
00158 / ORSE | Almoço (Participação do empregador) | [7 empty] | un 0,2048216 |  | 14 |  | 2.87
04174 / ORSE | Desempenadeira de aço lisa, cabo madeira, ref:143, Atlas ou similar | [7 empty] | un 0,0005 |  | 10.8 |  | 0.01
11247 / ORSE | Serra mármore | [7 empty] | un 0,0001 |  | 327.8 |  | 0.03
02711 / SINAPI | Carrinho de mao de aco capacidade 50 a 60 l, pneu com camara | [7 empty] | un 0,0002024 |  | 206.5 |  | 0.04
11264 / ORSE | Marreta de 1/2 kg com cabo | [7 empty] | un 0,0002 |  | 13.52 |  | 0
10282 / ORSE | Regua de alumínio c/ 2,00m (para pedreiro) | [7 empty] | un 0,0002 |  | 40.8 |  | 0.01
10788 / ORSE | Pá quadrada | [7 empty] | un 0,0002024 |  | 30.7 |  | 0.01
10790 / ORSE | Prumo de face | [7 empty] | un 0,0001 |  | 22.98 |  | 0

## Table 156
CÓDIGO |  | Janela em alumínio, cor N/P/B, tipo moldura-vidro, max-ar, exclusive vidro | [8 empty] | UNID
11940/ ORSE | [10 empty] | m2
COMPOSIÇÃO ANALÍITICA
CÓDIGO | MATERIAL UN QTD CUSTO UNIT | [8 empty] | CUSTO TOTAL
12895 / SINAPI | Capacete de seguranca aba frontal com suspensao de polietileno, sem jugular (classe b) un 0,0012072 12,20 | [8 empty] | 0.01
12894 / SINAPI | Capa para chuva em pvc com forro de poliester, com capuz (amarela ou azul) un 0,0004024 15,86 | [8 empty] | 0.01
12893 / SINAPI | Bota de seguranca com biqueira de aco e colarinho acolchoado par 0,0016096 58,56 | [8 empty] | 0.09
11245 / ORSE | Desempoladeira de madeira 12x22 un 0,0007 11,26 | [8 empty] | 0.01
11243 / ORSE | Martelo sem unha un 0,0001 16,55 | [8 empty] | 0
00941 / ORSE | Fardamento com mangas curta un 0,003018 170,51 | [8 empty] | 0.51
10596 / ORSE | Protetor auricular un 0,009054 4,90 | [8 empty] | 0.04
12789 / ORSE | Janela em alumínio, cor N/P/B, tipo moldura-vidro, max-ar, exclusive vidro m2 1,0000 265,00 | [8 empty] | 265
01651 / ORSE | Óculos branco proteção pr 0,0016096 6,00 | [8 empty] | 0.01
11265 / ORSE | Martelo de borracha com cabo un 0,0004 11,50 | [8 empty] | 0
MÃO-DE-OBRA (111,51%)
04750 / SINAPI | Pedreiro (horista) h 1,0000 6,63 | [8 empty] | 14.02
06111 / SINAPI | Servente de obras h 1,0120 5,51 | [8 empty] | 11.79
SERVIÇOS DE TERCEIROS
10761 / ORSE | Refeição - café da manhã ( café com leite e dois pães com manteiga) un 0,2048216 5,00 | [8 empty] | 1.02
10362 / ORSE | Seguro de vida e acidente em grupo un 0,009054 12,54 | [8 empty] | 0.11
10517 / ORSE | Exames admissionais/demissionais (checkup) cj 0,0008048 300,00 | [8 empty] | 0.24
RESUMO DA COMPOSIÇÃO |  |  | MÃO DE OBRA | 12.21 | MATERIAL | 272.04 | CUSTO TOTAL | 299.22 | PREÇO TOTAL
EQUIPAMENTO | 0 |  | ENC.( 111,5100%) | 13.6 | SERV. TERCEIRO | 1.37 | BDI( 26,2400 %) | 78.52 | 377.74
COMPOSIÇÃO SINTÉTICA
* CÓDIGO | DESCRIÇÃO DO INSUMO/SERVIÇO AUXILIAR UN | [8 empty] | QTD
M 12789 / ORSE | Janela em alumínio, cor N/P/B, tipo moldura-vidro, max-ar, exclusive vidro m2 | [8 empty] | 1
O 01903 / ORSE | Argamassa cimento e areia traço t-1 (1:3) - 1 saco cimento 50kg / 3 padiolas areia dim. 0.35 x 0.45 x 0.23 m - Confecçã m3 | [8 empty] | 0.003
O 10549 / ORSE | Encargos Complementares - Servente h | [8 empty] | 1
O 10550 / ORSE | Encargos Complementares - Pedreiro h | [8 empty] | 1
P 04750 / SINAPI | Pedreiro (horista) h | [8 empty] | 1
P 06111 / SINAPI | Servente de obras h | [8 empty] | 1

## Table 157
CÓDIGO |  | Janela em madeira de lei, tipo moldura p/ vidro, basculante modulado, c/batentes e 2 | jogos | de | alizar, | exclusive ferragens e vidros |  |  |  | UNID
11577/ ORSE | [9 empty] | m2
COMPOSIÇÃO ANALÍITICA
CÓDIGO | EQUIPAMENTO |  | UN |  |  |  | QTD | CUSTO UNIT | CUSTO TOTAL
11248 / ORSE | Furadeira e Parafusadeira eletrica Bosch ou Similar profissional |  | un |  |  |  | 0.0002 | 246 | 0.05
11249 / ORSE | Serra circular eletrica portatil |  | un |  |  |  | 0.0002 | 518 | 0.1
MATERIAL
12894 / SINAPI | Capa para chuva em pvc com forro de poliester, com capuz (amarela ou azul) |  | un |  |  |  | 0.0012 | 15.86 | 0.02
01651 / ORSE | Óculos branco proteção |  | pr |  |  |  | 0.0046 | 6 | 0.03
10579 / ORSE | Chave de fenda chata 30 cm |  | un |  |  |  | 0.0004 | 22.89 | 0.01
11246 / ORSE | Escala métrica de bambú |  | Un |  |  |  | 0.0007 | 9.05 | 0.01
11264 / ORSE | Marreta de 1/2 kg com cabo |  | un |  |  |  | 0.0002 | 13.52 | 0
11245 / ORSE | Desempoladeira de madeira 12x22 |  | un |  |  |  | 0.0007 | 11.26 | 0.01
11243 / ORSE | Martelo sem unha |  | un |  |  |  | 0.0001 | 16.55 | 0
00941 / ORSE | Fardamento com mangas curta |  | un |  |  |  | 0.009 | 170.51 | 1.53
04728 / ORSE | Talhadeira chata 10" |  | un |  |  |  | 0.0009 | 13.85 | 0.01
10599 / ORSE | Protetor solar fps 30 com 120ml |  | un |  |  |  | 0.0108 | 35.9 | 0.39
11244 / ORSE | Martelo com unha |  | un |  |  |  | 0.0004 | 37.9 | 0.02
04722 / ORSE | Colher de pedreiro |  | un |  |  |  | 0.0004 | 18.59 | 0.01
12895 / SINAPI | Capacete de seguranca aba frontal com suspensao de polietileno, sem jugular (classe b) |  | un |  |  |  | 0.0036 | 12.2 | 0.04
10578 / ORSE | Formão grande |  | un |  |  |  | 0.0004 | 15.15 | 0.01
10790 / ORSE | Prumo de face |  | un |  |  |  | 0.0001 | 22.98 | 0
00158 / ORSE | Almoço (Participação do empregador) |  | un |  |  |  | 0.6108 | 14 | 8.55
02869 / ORSE | Espuma de poliuretano expansiva - 500ml (470g), Sika Boom ou similar |  | l |  |  |  | 0.33 | 59.2 | 19.54
04174 / ORSE | Desempenadeira de aço lisa, cabo madeira, ref:143, Atlas ou similar |  | un |  |  |  | 0.0005 | 10.8 | 0.01
11247 / ORSE | Serra mármore |  | un |  |  |  | 0.0001 | 327.8 | 0.03
10282 / ORSE | Regua de alumínio c/ 2,00m (para pedreiro) |  | un |  |  |  | 0.0002 | 40.8 | 0.01
10596 / ORSE | Protetor auricular |  | un |  |  |  | 0.027 | 4.9 | 0.13
11265 / ORSE | Martelo de borracha com cabo |  | un |  |  |  | 0.0004 | 11.5 | 0
12892 / SINAPI | Luva raspa de couro, cano curto (punho *7* cm) |  | par |  |  |  | 0.0138 | 10.98 | 0.15
01130 / ORSE | Folha de janela em madeira de lei, tipo moldura p/ vidro, dimensões 0,60 x 1,10m |  | m2 |  |  |  | 1 | 419.27 | 419.27
10788 / ORSE | Pá quadrada |  | un |  |  |  | 0.0006 | 30.7 | 0.02
05075 / SINAPI | Prego de aco polido com cabeca 18 x 30 (2 3/4 x 10) |  | kg |  |  |  | 0.05 | 20.6 | 1.03
10492 / ORSE | Cesta Básica |  | un |  |  |  | 0.027 | 140 | 3.78
02378 / ORSE | Vale transporte |  | un |  |  |  | 0.4785 | 4 | 1.91
04729 / ORSE | Marreta 1 kg com cabo |  | un |  |  |  | 0.0003 | 28.8 | 0.01
10577 / ORSE | Serrote 40cm |  | un |  |  |  | 0.0002 | 30 | 0.01

## Table 158
CÓDIGO |  | Janela em madeira de lei, tipo moldura p/ vidro, basculante modulado, c/batentes | [5 empty] | e | 2 | jogos | de |  | alizar, | exclusive ferragens e vidros |  |  |  | UNID
11577/ ORSE | [17 empty] | m2
COMPOSIÇÃO ANALÍITICA
CÓDIGO | MATERIAL | [11 empty] | UN |  | QTD | CUSTO UNIT | CUSTO TOTAL
12893 / SINAPI | Bota de seguranca com biqueira de aco e colarinho acolchoado | [11 empty] | par |  | 0.0046 | 58.56 | 0.27
10789 / ORSE | Nível de bolha de madeira | [11 empty] | un |  | 0.0002 | 16.3 | 0
02711 / SINAPI | Carrinho de mao de aco capacidade 50 a 60 l, pneu com camara | [11 empty] | un |  | 0.0006 | 206.5 | 0.12
00487 / ORSE | Batente (caixão) em madeira de lei, l=14cm, completo, c/02 jogos de alizar | [11 empty] | m |  | 2.58 | 45.35 | 117
MÃO-DE-OBRA (111,51%)
04750 / SINAPI | Pedreiro (horista) | [11 empty] | h |  | 1 | 6.63 | 14.02
01214 / SINAPI | Carpinteiro de esquadrias | [11 empty] | h |  | 2 | 6.22 | 26.31
06111 / SINAPI | Servente de obras | [11 empty] | h |  | 3 | 5.51 | 34.96
SERVIÇOS DE TERCEIROS
10761 / ORSE | Refeição - café da manhã ( café com leite e dois pães com manteiga) | [11 empty] | un |  | 0.6108 | 5 | 3.05
10517 / ORSE | Exames admissionais/demissionais (checkup) | [11 empty] | cj |  | 0.0024 | 300 | 0.72
10362 / ORSE | Seguro de vida e acidente em grupo | [11 empty] | un |  | 0.027 | 12.54 | 0.34
RESUMO DA COMPOSIÇÃO |  |  | MÃO DE OBRA | 35.6 | MATERIAL | 573.93 | CUSTO TOTAL |  |  |  |  | 653.48 |  |  | PREÇO TOTAL
EQUIPAMENTO | 0.15 |  | ENC.( 111,5100%) | 39.69 | SERV. TERCEIRO | 4.11 | BDI( 26,2400 %) |  |  |  |  | 171.47 |  |  | 824.95
COMPOSIÇÃO SINTÉTICA
* CÓDIGO | DESCRIÇÃO DO INSUMO/SERVIÇO AUXILIAR | [14 empty] | UN | QTD
M 00487 / ORSE | Batente (caixão) em madeira de lei, l=14cm, completo, c/02 jogos de alizar | [14 empty] | m | 2.58
M 01130 / ORSE | Folha de janela em madeira de lei, tipo moldura p/ vidro, dimensões 0,60 x 1,10m | [14 empty] | m2 | 1
M 02869 / ORSE | Espuma de poliuretano expansiva - 500ml (470g), Sika Boom ou similar | [14 empty] | l | 0.33
M 05075 / SINAPI | Prego de aco polido com cabeca 18 x 30 (2 3/4 x 10) | [14 empty] | kg | 0.05
O 10549 / ORSE | Encargos Complementares - Servente | [14 empty] | h | 3
O 10550 / ORSE | Encargos Complementares - Pedreiro | [14 empty] | h | 1
O 10551 / ORSE | Encargos Complementares - Carpinteiro | [14 empty] | h | 2
P 06111 / SINAPI | Servente de obras | [14 empty] | h | 3
P 01214 / SINAPI | Carpinteiro de esquadrias | [14 empty] | h | 2
P 04750 / SINAPI | Pedreiro (horista) | [14 empty] | h | 1

## Table 159
CÓDIGO |  | Janela em madeira mista, tipo com almofadas, de abrir, c/batentes simples (caixilhos) | e | 1 | jogo | de | alizar, | exclusive | ferragens |  | UNID
09179/ ORSE | [10 empty] | m2
COMPOSIÇÃO ANALÍITICA
CÓDIGO | EQUIPAMENTO |  | UN |  |  |  |  | QTD | CUSTO UNIT | CUSTO |  | TOTAL
11249 / ORSE | Serra circular eletrica portatil |  | un |  |  |  |  | 0.00015 | 518 |  |  | 0.08
11248 / ORSE | Furadeira e Parafusadeira eletrica Bosch ou Similar profissional |  | un |  |  |  |  | 0.00015 | 246 |  |  | 0.04
MATERIAL
04174 / ORSE | Desempenadeira de aço lisa, cabo madeira, ref:143, Atlas ou similar |  | un |  |  |  |  | 0.00075 | 10.8 |  |  | 0.01
02711 / SINAPI | Carrinho de mao de aco capacidade 50 a 60 l, pneu com camara |  | un |  |  |  |  | 0.0006 | 206.5 |  |  | 0.12
11247 / ORSE | Serra mármore |  | un |  |  |  |  | 0.00015 | 327.8 |  |  | 0.05
10578 / ORSE | Formão grande |  | un |  |  |  |  | 0.0003 | 15.15 |  |  | 0
12892 / SINAPI | Luva raspa de couro, cano curto (punho *7* cm) |  | par |  |  |  |  | 0.0138 | 10.98 |  |  | 0.15
05075 / SINAPI | Prego de aco polido com cabeca 18 x 30 (2 3/4 x 10) |  | kg |  |  |  |  | 0.05 | 20.6 |  |  | 1.03
10596 / ORSE | Protetor auricular |  | un |  |  |  |  | 0.027 | 4.9 |  |  | 0.13
02378 / ORSE | Vale transporte |  | un |  |  |  |  | 0.4785 | 4 |  |  | 1.91
10579 / ORSE | Chave de fenda chata 30 cm |  | un |  |  |  |  | 0.0003 | 22.89 |  |  | 0.01
10492 / ORSE | Cesta Básica |  | un |  |  |  |  | 0.027 | 140 |  |  | 3.78
00941 / ORSE | Fardamento com mangas curta |  | un |  |  |  |  | 0.009 | 170.51 |  |  | 1.53
12894 / SINAPI | Capa para chuva em pvc com forro de poliester, com capuz (amarela ou azul) |  | un |  |  |  |  | 0.0012 | 15.86 |  |  | 0.02
00158 / ORSE | Almoço (Participação do empregador) |  | un |  |  |  |  | 0.6108 | 14 |  |  | 8.55
04728 / ORSE | Talhadeira chata 10" |  | un |  |  |  |  | 0.0009 | 13.85 |  |  | 0.01
10790 / ORSE | Prumo de face |  | un |  |  |  |  | 0.00015 | 22.98 |  |  | 0
10577 / ORSE | Serrote 40cm |  | un |  |  |  |  | 0.00015 | 30 |  |  | 0
11264 / ORSE | Marreta de 1/2 kg com cabo |  | un |  |  |  |  | 0.0003 | 13.52 |  |  | 0
11246 / ORSE | Escala métrica de bambú |  | Un |  |  |  |  | 0.00105 | 9.05 |  |  | 0.01
12895 / SINAPI | Capacete de seguranca aba frontal com suspensao de polietileno, sem jugular (classe b) |  | un |  |  |  |  | 0.0036 | 12.2 |  |  | 0.04
10789 / ORSE | Nível de bolha de madeira |  | un |  |  |  |  | 0.0003 | 16.3 |  |  | 0
04729 / ORSE | Marreta 1 kg com cabo |  | un |  |  |  |  | 0.0003 | 28.8 |  |  | 0.01
11265 / ORSE | Martelo de borracha com cabo |  | un |  |  |  |  | 0.0006 | 11.5 |  |  | 0.01
01379 / SINAPI | Cimento portland composto cp ii-32 |  | kg |  |  |  |  | 2 | 0.68 |  |  | 1.36
04722 / ORSE | Colher de pedreiro |  | un |  |  |  |  | 0.0006 | 18.59 |  |  | 0.01
10788 / ORSE | Pá quadrada |  | un |  |  |  |  | 0.0006 | 30.7 |  |  | 0.02
11244 / ORSE | Martelo com unha |  | un |  |  |  |  | 0.0003 | 37.9 |  |  | 0.01
00370 / SINAPI | Areia media - posto jazida/fornecedor (retirado na jazida, sem transporte) |  | m3 |  |  |  |  | 0.0106 | 112.5 |  |  | 1.19
01651 / ORSE | Óculos branco proteção |  | pr |  |  |  |  | 0.00465 | 6 |  |  | 0.03
11245 / ORSE | Desempoladeira de madeira 12x22 |  | un |  |  |  |  | 0.00105 | 11.26 |  |  | 0.01
10599 / ORSE | Protetor solar fps 30 com 120ml |  | un |  |  |  |  | 0.0108 | 35.9 |  |  | 0.39

## Table 160
CÓDIGO |  | Janela em ma | deira mista, tipo | com almofadas, | de abrir, c/batentes simples (c |  | aixilhos) | e | 1 | jogo |  | de | alizar, | exclusive |  | ferragens |  | UNID
09179/ ORSE | [17 empty] | m2
COMPOSIÇÃO ANALÍITICA
CÓDIGO | MATERIAL | [9 empty] | UN |  |  | QTD |  | CUSTO UNIT | CUSTO TOTAL
08845 / ORSE | Batente simples (caixilho) em madeira mista 2ª qualid., 7 x 3,5cm p/janelas | [9 empty] | jg |  |  | 1 |  | 57 | 57
11243 / ORSE | Martelo sem unha | [9 empty] | un |  |  | 0.00015 |  | 16.55 | 0
12482 / ORSE | Folha de janela em madeira mista, tipo com almofadas, dimensões 0,60 x 1,10m | [9 empty] | m2 |  |  | 1 |  | 161.97 | 161.97
12893 / SINAPI | Bota de seguranca com biqueira de aco e colarinho acolchoado | [9 empty] | par |  |  | 0.00465 |  | 58.56 | 0.27
10282 / ORSE | Regua de alumínio c/ 2,00m (para pedreiro) | [9 empty] | un |  |  | 0.0003 |  | 40.8 | 0.01
MÃO-DE-OBRA (111,51%)
04750 / SINAPI | Pedreiro (horista) | [9 empty] | h |  |  | 1.3 |  | 6.63 | 18.23
06111 / SINAPI | Servente de obras | [9 empty] | h |  |  | 3 |  | 5.51 | 34.96
01214 / SINAPI | Carpinteiro de esquadrias | [9 empty] | h |  |  | 1.5 |  | 6.22 | 19.73
SERVIÇOS DE TERCEIROS
10517 / ORSE | Exames admissionais/demissionais (checkup) | [9 empty] | cj |  |  | 0.0024 |  | 300 | 0.72
10761 / ORSE | Refeição - café da manhã ( café com leite e dois pães com manteiga) | [9 empty] | un |  |  | 0.6108 |  | 5 | 3.05
10362 / ORSE | Seguro de vida e acidente em grupo | [9 empty] | un |  |  | 0.027 |  | 12.54 | 0.34
RESUMO DA COMPOSIÇÃO |  |  | MÃO DE OBRA | 34.48 | MATERIAL | 239.64 | CUSTO TOTAL |  |  |  | 316.79 |  |  |  | PREÇO TOTAL
EQUIPAMENTO | 0.12 |  | ENC.( 111,5100%) | 38.44 | SERV. TERCEIRO | 4.11 | BDI( 26,2400 %) |  |  |  | 83.13 |  |  |  | 399.92
COMPOSIÇÃO SINTÉTICA
* CÓDIGO | DESCRIÇÃO DO INSUMO/SERVIÇO AUXILIAR | [14 empty] | UN | QTD
M 08845 / ORSE | Batente simples (caixilho) em madeira mista 2ª qualid., 7 x 3,5cm p/janelas | [14 empty] | jg | 1
M 12482 / ORSE | Folha de janela em madeira mista, tipo com almofadas, dimensões 0,60 x 1,10m | [14 empty] | m2 | 1
M 00370 / SINAPI | Areia media - posto jazida/fornecedor (retirado na jazida, sem transporte) | [14 empty] | m3 | 0.0106
M 01379 / SINAPI | Cimento portland composto cp ii-32 | [14 empty] | kg | 2
M 05075 / SINAPI | Prego de aco polido com cabeca 18 x 30 (2 3/4 x 10) | [14 empty] | kg | 0.05
O 10549 / ORSE | Encargos Complementares - Servente | [14 empty] | h | 3
O 10550 / ORSE | Encargos Complementares - Pedreiro | [14 empty] | h | 1.5
O 10551 / ORSE | Encargos Complementares - Carpinteiro | [14 empty] | h | 1.5
P 06111 / SINAPI | Servente de obras | [14 empty] | h | 3
P 04750 / SINAPI | Pedreiro (horista) | [14 empty] | h | 1.3
P 01214 / SINAPI | Carpinteiro de esquadrias | [14 empty] | h | 1.5

## Table 161
CÓDIGO |  | Janela em madeira mista, tipo ficha, de abrir, c/batentes simples (caixilhos), exclusive | ferragens |  |  |  | UNID
01759/ ORSE | [6 empty] | m2
COMPOSIÇÃO ANALÍITICA
CÓDIGO | EQUIPAMENTO |  | UN | QTD | CUSTO UNIT | CUSTO |  | TOTAL
11249 / ORSE | Serra circular eletrica portatil |  | un | 0.00015 | 518 |  |  | 0.08
11248 / ORSE | Furadeira e Parafusadeira eletrica Bosch ou Similar profissional |  | un | 0.00015 | 246 |  |  | 0.04
MATERIAL
00158 / ORSE | Almoço (Participação do empregador) |  | un | 0.6108 | 14 |  |  | 8.55
12894 / SINAPI | Capa para chuva em pvc com forro de poliester, com capuz (amarela ou azul) |  | un | 0.0012 | 15.86 |  |  | 0.02
10282 / ORSE | Regua de alumínio c/ 2,00m (para pedreiro) |  | un | 0.0003 | 40.8 |  |  | 0.01
10789 / ORSE | Nível de bolha de madeira |  | un | 0.0003 | 16.3 |  |  | 0
10790 / ORSE | Prumo de face |  | un | 0.00015 | 22.98 |  |  | 0
02378 / ORSE | Vale transporte |  | un | 0.4785 | 4 |  |  | 1.91
11247 / ORSE | Serra mármore |  | un | 0.00015 | 327.8 |  |  | 0.05
02711 / SINAPI | Carrinho de mao de aco capacidade 50 a 60 l, pneu com camara |  | un | 0.0006 | 206.5 |  |  | 0.12
11243 / ORSE | Martelo sem unha |  | un | 0.00015 | 16.55 |  |  | 0
10577 / ORSE | Serrote 40cm |  | un | 0.00015 | 30 |  |  | 0
04174 / ORSE | Desempenadeira de aço lisa, cabo madeira, ref:143, Atlas ou similar |  | un | 0.00075 | 10.8 |  |  | 0.01
12895 / SINAPI | Capacete de seguranca aba frontal com suspensao de polietileno, sem jugular (classe b) |  | un | 0.0036 | 12.2 |  |  | 0.04
10578 / ORSE | Formão grande |  | un | 0.0003 | 15.15 |  |  | 0
10596 / ORSE | Protetor auricular |  | un | 0.027 | 4.9 |  |  | 0.13
10599 / ORSE | Protetor solar fps 30 com 120ml |  | un | 0.0108 | 35.9 |  |  | 0.39
01379 / SINAPI | Cimento portland composto cp ii-32 |  | kg | 2 | 0.68 |  |  | 1.36
10492 / ORSE | Cesta Básica |  | un | 0.027 | 140 |  |  | 3.78
11244 / ORSE | Martelo com unha |  | un | 0.0003 | 37.9 |  |  | 0.01
04729 / ORSE | Marreta 1 kg com cabo |  | un | 0.0003 | 28.8 |  |  | 0.01
04722 / ORSE | Colher de pedreiro |  | un | 0.0006 | 18.59 |  |  | 0.01
12509 / ORSE | Folha de janela em madeira mista, tipo ficha, dimensões 0,60 x 1,10m |  | m2 | 1 | 60.61 |  |  | 60.61
08845 / ORSE | Batente simples (caixilho) em madeira mista 2ª qualid., 7 x 3,5cm p/janelas |  | jg | 1 | 57 |  |  | 57
04728 / ORSE | Talhadeira chata 10" |  | un | 0.0009 | 13.85 |  |  | 0.01
11264 / ORSE | Marreta de 1/2 kg com cabo |  | un | 0.0003 | 13.52 |  |  | 0
10579 / ORSE | Chave de fenda chata 30 cm |  | un | 0.0003 | 22.89 |  |  | 0.01
00941 / ORSE | Fardamento com mangas curta |  | un | 0.009 | 170.51 |  |  | 1.53
00370 / SINAPI | Areia media - posto jazida/fornecedor (retirado na jazida, sem transporte) |  | m3 | 0.0106 | 112.5 |  |  | 1.19
11245 / ORSE | Desempoladeira de madeira 12x22 |  | un | 0.00105 | 11.26 |  |  | 0.01
10788 / ORSE | Pá quadrada |  | un | 0.0006 | 30.7 |  |  | 0.02
11265 / ORSE | Martelo de borracha com cabo |  | un | 0.0006 | 11.5 |  |  | 0.01

## Table 162
CÓDIGO |  | Janela em ma | deira mista, tipo | ficha, de abrir, c/batentes simples (caixilhos |  |  | ), | exclusive | ferragens | [5 empty] | UNID
01759/ ORSE | [14 empty] | m2
COMPOSIÇÃO ANALÍITICA
CÓDIGO | MATERIAL | [8 empty] | UN | QTD |  | CUSTO UNIT | CUSTO TOTAL
01651 / ORSE | Óculos branco proteção | [8 empty] | pr | 0.00465 |  | 6 | 0.03
11246 / ORSE | Escala métrica de bambú | [8 empty] | Un | 0.00105 |  | 9.05 | 0.01
05075 / SINAPI | Prego de aco polido com cabeca 18 x 30 (2 3/4 x 10) | [8 empty] | kg | 0.1 |  | 20.6 | 2.06
12892 / SINAPI | Luva raspa de couro, cano curto (punho *7* cm) | [8 empty] | par | 0.0138 |  | 10.98 | 0.15
12893 / SINAPI | Bota de seguranca com biqueira de aco e colarinho acolchoado | [8 empty] | par | 0.00465 |  | 58.56 | 0.27
MÃO-DE-OBRA (111,51%)
04750 / SINAPI | Pedreiro (horista) | [8 empty] | h | 1.5 |  | 6.63 | 21.03
06111 / SINAPI | Servente de obras | [8 empty] | h | 3 |  | 5.51 | 34.96
01214 / SINAPI | Carpinteiro de esquadrias | [8 empty] | h | 1.5 |  | 6.22 | 19.73
SERVIÇOS DE TERCEIROS
10761 / ORSE | Refeição - café da manhã ( café com leite e dois pães com manteiga) | [8 empty] | un | 0.6108 |  | 5 | 3.05
10362 / ORSE | Seguro de vida e acidente em grupo | [8 empty] | un | 0.027 |  | 12.54 | 0.34
10517 / ORSE | Exames admissionais/demissionais (checkup) | [8 empty] | cj | 0.0024 |  | 300 | 0.72
RESUMO DA COMPOSIÇÃO |  |  | MÃO DE OBRA | 35.81 | MATERIAL | 139.31 | CUSTO TOTAL |  |  | 219.26 |  | PREÇO TOTAL
EQUIPAMENTO | 0.12 |  | ENC.( 111,5100%) | 39.91 | SERV. TERCEIRO | 4.11 | BDI( 26,2400 %) |  |  | 57.53 |  | 276.79
COMPOSIÇÃO SINTÉTICA
* CÓDIGO | DESCRIÇÃO DO INSUMO/SERVIÇO AUXILIAR | [11 empty] | UN | QTD
M 08845 / ORSE | Batente simples (caixilho) em madeira mista 2ª qualid., 7 x 3,5cm p/janelas | [11 empty] | jg | 1
M 12509 / ORSE | Folha de janela em madeira mista, tipo ficha, dimensões 0,60 x 1,10m | [11 empty] | m2 | 1
M 00370 / SINAPI | Areia media - posto jazida/fornecedor (retirado na jazida, sem transporte) | [11 empty] | m3 | 0.0106
M 01379 / SINAPI | Cimento portland composto cp ii-32 | [11 empty] | kg | 2
M 05075 / SINAPI | Prego de aco polido com cabeca 18 x 30 (2 3/4 x 10) | [11 empty] | kg | 0.1
O 10549 / ORSE | Encargos Complementares - Servente | [11 empty] | h | 3
O 10550 / ORSE | Encargos Complementares - Pedreiro | [11 empty] | h | 1.5
O 10551 / ORSE | Encargos Complementares - Carpinteiro | [11 empty] | h | 1.5
P 06111 / SINAPI | Servente de obras | [11 empty] | h | 3
P 04750 / SINAPI | Pedreiro (horista) | [11 empty] | h | 1.5
P 01214 / SINAPI | Carpinteiro de esquadrias | [11 empty] | h | 1.5

## Table 163
CÓDIGO |  | Janela fixa de alumínio para vidro, com vidro, batente e ferragens. exclusive acabamento, alizar e contramarco. fornecimento e ins talação. af_12/2019 | [18 empty] | UNID
100674/ SINAPI | [20 empty] | m2
COMPOSIÇÃO ANALÍITICA
CÓDIGO MATERIAL UN QTD CUSTO UNIT CUSTO TOTAL 04377 / SINAPI Parafuso de aco zincado com rosca soberba, cabeca chata e fenda simples, diametro 4,2 mm, comprimento un 17,4130 0,19 3,31 * 32 * mm 00599 / SINAPI Janela fixa, em aluminio perfil 20, 60 x 80 cm (a x l), batente/requadro de 3 a 14 cm, com vidro 4 mm m2 1,0000 411,99 411,99 , sem guarnicao/alizar, acabamento alum branco ou brilhante 37372 / SINAPI Exames - horista (coletado caixa) h 1,0800 0,81 0,87 37373 / SINAPI Seguro - horista (coletado caixa) h 1,0800 0,06 0,06 43465 / SINAPI Ferramentas - familia pedreiro - horista (encargos complementares - coletado caixa) h 0,7200 0,74 0,53 43491 / SINAPI Epi - familia servente - horista (encargos complementares -coletado caixa) h 0,3600 1,15 0,41 43467 / SINAPI Ferramentas - familia servente - horista (encargos complementares - coletado caixa) h 0,3600 0,56 0,20 37371 / SINAPI Transporte - horista (coletado caixa) h 1,0800 0,70 0,76 43489 / SINAPI Epi - familia pedreiro - horista (encargos complementares -coletado caixa) h 0,7200 1,09 0,78 39961 / SINAPI Silicone acetico uso geral incolor 280 g un 0,4240 23,38 9,91 37370 / SINAPI Alimentacao - horista (coletado caixa) h 1,0800 2,28 2,46 MÃO-DE-OBRA (111,51%) 06111 / SINAPI Servente de obras h 0,366192 5,51 4,27 04750 / SINAPI Pedreiro (horista) h 0,732384 6,63 10,27
RESUMO DA COMPOSIÇÃO |  |  | MÃO DE OBRA | 14.52 |  |  | MATERIAL | 431.29 |  | CUSTO TOTAL |  |  |  | 445.81 |  |  |  | PREÇO TOTAL
EQUIPAMENTO | 0 |  | ENC.( 111,5100%) | 0 |  |  | SERV. TERCEIRO | 0 |  | BDI( 26,2400 %) |  |  |  | 116.98 |  |  |  | 562.79
COMPOSIÇÃO SINTÉTICA
* CÓDIGO DESCRIÇÃO DO INSUMO/SERVIÇO AUXILIAR UN QTD M 00599 / SINAPI Janela fixa, em aluminio perfil 20, 60 x 80 cm (a x l), batente/requadro de 3 a 14 cm, com vidro 4 mm, sem guarnicao/a m2 1,0000 M 04377 / SINAPI Parafuso de aco zincado com rosca soberba, cabeca chata e fenda simples, diametro 4,2 mm, comprimento * 32 * mm un 17,4130 M 39961 / SINAPI Silicone acetico uso geral incolor 280 g un 0,4240 O 88309 / SINAPI Pedreiro com encargos complementares h 0,7200 O 88316 / SINAPI Servente com encargos complementares h 0,3600
CÓDIGO |  | Jogo de ferragens cromadas para contra fechadura com capuchinho |  |  | porta de sem mola | vidro temperado, uma folha e puxador. af_01/2021 |  |  | composto |  | de | dobradicas | superior |  | e | inferior, trinco, fechadura, |  |  |  |  | UNID
102189/ SINAPI | [20 empty] | un
COMPOSIÇÃO ANALÍITICA
CÓDIGO 37373 / SINAPI | MATERIAL Seguro - horista (coletado caixa) |  |  |  | UN h | [11 empty] | QTD 3,9890 |  | CUSTO UNIT 0,06 | CUSTO TOTAL 0,24

## Table 164
CÓDIGO |  | Jogo de ferragens cromadas para porta de vidro temperado, uma folha composto de dobradicas superior e inferior, trinco, fechadura, contra fechadura com capuchinho sem mola e puxador. af_01/2021 | [13 empty] | UNID
102189/ SINAPI | [15 empty] | un
COMPOSIÇÃO ANALÍITICA
CÓDIGO MATERIAL UN QTD CUSTO UNIT CUSTO TOTAL 43491 / SINAPI Epi - familia servente - horista (encargos complementares -coletado caixa) h 1,9940 1,15 2,29 43467 / SINAPI Ferramentas - familia servente - horista (encargos complementares - coletado caixa) h 1,9940 0,56 1,12 43465 / SINAPI Ferramentas - familia pedreiro - horista (encargos complementares - coletado caixa) h 1,9950 0,74 1,48 37372 / SINAPI Exames - horista (coletado caixa) h 3,9890 0,81 3,23 43489 / SINAPI Epi - familia pedreiro - horista (encargos complementares -coletado caixa) h 1,9950 1,09 2,17 37371 / SINAPI Transporte - horista (coletado caixa) h 3,9890 0,70 2,79 03104 / SINAPI Conj. de ferragens para porta de vidro temperado, em zamac cromado, contemplando dobradica inf., dobra cj 1,0000 118,01 118,01 dica sup., pivo para dobradica inf., pivo para dobradica sup., fechadura central em zamc. cromado, con tra fechadura de pressao 37370 / SINAPI Alimentacao - horista (coletado caixa) h 3,9890 2,28 9,09 MÃO-DE-OBRA (111,51%) 06111 / SINAPI Servente de obras h 2,0282968 5,51 23,64 10489 / SINAPI Vidraceiro (horista) h 2,01894 5,04 21,52
RESUMO DA COMPOSIÇÃO |  |  | MÃO DE OBRA | 45.13 | MATERIAL | 140.42 |  | CUSTO TOTAL |  |  | 185.55 |  | PREÇO TOTAL
EQUIPAMENTO | 0 |  | ENC.( 111,5100%) | 0 | SERV. TERCEIRO | 0 |  | BDI( 26,2400 %) |  |  | 48.69 |  | 234.24
COMPOSIÇÃO SINTÉTICA
* CÓDIGO DESCRIÇÃO DO INSUMO/SERVIÇO AUXILIAR UN QTD M 03104 / SINAPI Conj. de ferragens para porta de vidro temperado, em zamac cromado, contemplando dobradica inf., dobradica sup., pivo p cj 1,0000 O 88316 / SINAPI Servente com encargos complementares h 1,9940 O 88325 / SINAPI Vidraceiro com encargos complementares h 1,9950
CÓDIGO |  | Junta de dilatação (altura total do pavimento) com preenchimento parcial em que de poliuretano seção 2x2cm, MBT, Basf, ou similar, para pavimentos em |  |  |  |  | isopor h=15cm concreto |  | e | preenchimento |  | do complemento com masti |  |  |  | UNID
04266/ ORSE | [15 empty] | m
COMPOSIÇÃO ANALÍITICA
CÓDIGO | MATERIAL | [5 empty] | UN |  |  |  |  | QTD |  | CUSTO UNIT | CUSTO TOTAL
02866 / ORSE | Mastique de Poliuretano NP1, MBT, BASF ou similar, cartucho com 300ml | [5 empty] | l |  |  |  |  | 0.4 |  | 159.63 | 63.85
12894 / SINAPI | Capa para chuva em pvc com forro de poliester, com capuz (amarela ou azul) | [5 empty] | un |  |  |  |  | 7e-05 |  | 15.86 | 0
10492 / ORSE | Cesta Básica | [5 empty] | un |  |  |  |  | 0.001575 |  | 140 | 0.22
11265 / ORSE | Martelo de borracha com cabo | [5 empty] | un |  |  |  |  | 0.00014 |  | 11.5 | 0
04722 / ORSE | Colher de pedreiro | [5 empty] | un |  |  |  |  | 0.00014 |  | 18.59 | 0
11246 / ORSE | Escala métrica de bambú | [5 empty] | Un |  |  |  |  | 0.000245 |  | 9.05 | 0

## Table 165
CÓDIGO |  | Junta de dilatação (altura total do pavimento) com preenchimento parcial em isopor h=15cm que de poliuretano seção 2x2cm, MBT, Basf, ou similar, para pavimentos em concreto | [5 empty] | e | preenchimento |  | do | complemento com masti |  |  | UNID
04266/ ORSE | [14 empty] | m
COMPOSIÇÃO ANALÍITICA
CÓDIGO MATERIAL | [9 empty] | UN | QTD |  | CUSTO UNIT | CUSTO TOTAL
11116 / ORSE Placa de isopor, dim:100 x 50cm, esp=2cm | [9 empty] | m² | 0.15 |  | 9.67 | 1.45
10789 / ORSE Nível de bolha de madeira | [9 empty] | un | 7e-05 |  | 16.3 | 0
12892 / SINAPI Luva raspa de couro, cano curto (punho *7* cm) | [9 empty] | par | 0.000805 |  | 10.98 | 0.01
11245 / ORSE Desempoladeira de madeira 12x22 | [9 empty] | un | 0.000245 |  | 11.26 | 0
02378 / ORSE Vale transporte | [9 empty] | un | 0.02289 |  | 4 | 0.09
10599 / ORSE Protetor solar fps 30 com 120ml | [9 empty] | un | 0.00063 |  | 35.9 | 0.02
00941 / ORSE Fardamento com mangas curta | [9 empty] | un | 0.000525 |  | 170.51 | 0.09
11243 / ORSE Martelo sem unha | [9 empty] | un | 3.5e-05 |  | 16.55 | 0
00158 / ORSE Almoço (Participação do empregador) | [9 empty] | un | 0.03563 |  | 14 | 0.5
12893 / SINAPI Bota de seguranca com biqueira de aco e colarinho acolchoado | [9 empty] | par | 0.00028 |  | 58.56 | 0.02
04174 / ORSE Desempenadeira de aço lisa, cabo madeira, ref:143, Atlas ou similar | [9 empty] | un | 0.000175 |  | 10.8 | 0
11247 / ORSE Serra mármore | [9 empty] | un | 3.5e-05 |  | 327.8 | 0.01
10596 / ORSE Protetor auricular | [9 empty] | un | 0.001575 |  | 4.9 | 0.01
10790 / ORSE Prumo de face | [9 empty] | un | 3.5e-05 |  | 22.98 | 0
12895 / SINAPI Capacete de seguranca aba frontal com suspensao de polietileno, sem jugular (classe b) | [9 empty] | un | 0.00021 |  | 12.2 | 0
11264 / ORSE Marreta de 1/2 kg com cabo | [9 empty] | un | 7e-05 |  | 13.52 | 0
10282 / ORSE Regua de alumínio c/ 2,00m (para pedreiro) | [9 empty] | un | 7e-05 |  | 40.8 | 0
01651 / ORSE Óculos branco proteção | [9 empty] | pr | 0.00028 |  | 6 | 0
MÃO-DE-OBRA (111,51%)
04750 / SINAPI Pedreiro (horista) | [9 empty] | h | 0.35 |  | 6.63 | 4.91
SERVIÇOS DE TERCEIROS
10761 / ORSE Refeição - café da manhã ( café com leite e dois pães com manteiga) | [9 empty] | un | 0.03563 |  | 5 | 0.18
10517 / ORSE Exames admissionais/demissionais (checkup) | [9 empty] | cj | 0.00014 |  | 300 | 0.04
10362 / ORSE Seguro de vida e acidente em grupo | [9 empty] | un | 0.001575 |  | 12.54 | 0.02
RESUMO DA COMPOSIÇÃO |  |  | MÃO DE OBRA | 2.32 | MATERIAL | 66.27 | CUSTO TOTAL |  |  | 71.42 |  | PREÇO TOTAL
EQUIPAMENTO | 0 |  | ENC.( 111,5100%) | 2.59 | SERV. TERCEIRO | 0.24 | BDI( 26,2400 %) |  |  | 18.74 |  | 90.16
COMPOSIÇÃO SINTÉTICA
* CÓDIGO DESCRIÇÃO DO INSUMO/SERVIÇO AUXILIAR | [12 empty] | UN | QTD
M 02866 / ORSE Mastique de Poliuretano NP1, MBT, BASF ou similar, cartucho com 300ml | [12 empty] | l | 0.4
M 11116 / ORSE Placa de isopor, dim:100 x 50cm, esp=2cm | [12 empty] | m² | 0.15
O 10550 / ORSE Encargos Complementares - Pedreiro | [12 empty] | h | 0.35
P 04750 / SINAPI Pedreiro (horista) | [12 empty] | h | 0.35

## Table 166
CÓDIGO |  | Junta de dilatação (altura total do pavimento) com preenchimento parcial em isopor h=15cm e preenchimento do complemento com masti que de poliuretano seção 2x2cm, MBT, Basf, ou similar, para pavimentos em concreto | [11 empty] | UNID
04266/ ORSE | [13 empty] | m
COMPOSIÇÃO SINTÉTICA
CÓDIGO |  | Kit de fixação das Poltronas para pé latera/central, incluso:ferragem p/fixação de estrutura das poltronas de Auditorio Arena | [11 empty] | UNID
12931/ ORSE | [13 empty] | un
COMPOSIÇÃO ANALÍITICA
CÓDIGO | MATERIAL UN QTD CUSTO UNIT | [11 empty] | CUSTO TOTAL
13689 / ORSE | Kit de fixação das Poltronas para pé latera/central, incluso:ferragem p/fixação de estrutura das poltr un 1,0000 9,78 onas de Auditorio Arena | [11 empty] | 9.78
RESUMO DA COMPOSIÇÃO |  |  | MÃO DE OBRA | 0 | MATERIAL | 9.78 | CUSTO TOTAL | 9.78 |  |  | PREÇO TOTAL
EQUIPAMENTO | 0 |  | ENC.( 111,5100%) | 0 | SERV. TERCEIRO | 0 | BDI( 26,2400 %) | 2.57 |  |  | 12.35
COMPOSIÇÃO SINTÉTICA
* CÓDIGO M 13689 / ORSE | DESCRIÇÃO DO INSUMO/SERVIÇO AUXILIAR UN Kit de fixação das Poltronas para pé latera/central, incluso:ferragem p/fixação de estrutura das poltronas de Auditorio un | [11 empty] | QTD 1,0000
CÓDIGO |  | Laje pré-fabricada comum para piso ou cobertura, inclusive escoramento em madeira e capeamento 4cm | [11 empty] | UNID
00145/ ORSE | [13 empty] | m2
COMPOSIÇÃO ANALÍITICA
CÓDIGO | EQUIPAMENTO | [7 empty] | UN | QTD |  | CUSTO UNIT | CUSTO TOTAL
11249 / ORSE | Serra circular eletrica portatil | [7 empty] | un | 4.3e-05 |  | 518 | 0.02
11248 / ORSE | Furadeira e Parafusadeira eletrica Bosch ou Similar profissional | [7 empty] | un | 4.3e-05 |  | 246 | 0.01
MATERIAL
04722 / ORSE | Colher de pedreiro | [7 empty] | un | 0.00012 |  | 18.59 | 0
03744 / SINAPI | Laje pre-moldada convencional (lajotas + vigotas) para piso, unidirecional, sobrecarga de 200 kg/m2, v ao ate 4,50 m (sem colocacao) | [7 empty] | m2 | 1 |  | 59.45 | 59.45
12895 / SINAPI | Capacete de seguranca aba frontal com suspensao de polietileno, sem jugular (classe b) | [7 empty] | un | 0.0012564 |  | 12.2 | 0.02
11246 / ORSE | Escala métrica de bambú | [7 empty] | Un | 0.00021 |  | 9.05 | 0
06995 / ORSE | Madeira mista serrada (sarrafo) 2,2 x 5,5cm - 0,00121 m³/m | [7 empty] | m | 0.74 |  | 3.89 | 2.88
11244 / ORSE | Martelo com unha | [7 empty] | un | 8.6e-05 |  | 37.9 | 0
10282 / ORSE | Regua de alumínio c/ 2,00m (para pedreiro) | [7 empty] | un | 6e-05 |  | 40.8 | 0
10585 / ORSE | Arco de serra | [7 empty] | un | 6.4e-06 |  | 21.25 | 0
01569 / ORSE | Madeira mista serrada (barrote) 6 x 6cm - 0,0036 m3/m (angelim, louro) | [7 empty] | m | 1.01 |  | 10.13 | 10.23
01379 / SINAPI | Cimento portland composto cp ii-32 | [7 empty] | kg | 9 |  | 0.68 | 6.12
Marreta 1 kg com cabo

## Table 167
CÓDIGO |  | Laje pré-fabricada |  | comum | para | piso | ou | cobertura, | inclusive | escoramento | em | madeira | e | capeamento | 4cm | [6 empty] | UNID
00145/ ORSE | [21 empty] | m2
COMPOSIÇÃO ANALÍITICA
CÓDIGO | MATERIAL |  |  | UN | [12 empty] | QTD |  | CUSTO UNIT |  | CUSTO TOTAL
04729 / ORSE | [15 empty] | un |  | 0.0001332 |  | 28.8 |  |  | 0
10578 / ORSE |  |  | Formão grande | [12 empty] | un |  | 8.6e-05 |  | 15.15 |  |  | 0
12893 / SINAPI |  |  | Bota de seguranca com biqueira de aco e colarinho acolchoado | [12 empty] | par |  | 0.0016322 |  | 58.56 |  |  | 0.1
11245 / ORSE |  |  | Desempoladeira de madeira 12x22 | [12 empty] | un |  | 0.00021 |  | 11.26 |  |  | 0
10788 / ORSE |  |  | Pá quadrada | [12 empty] | un |  | 0.0002664 |  | 30.7 |  |  | 0.01
10579 / ORSE |  |  | Chave de fenda chata 30 cm | [12 empty] | un |  | 8.6e-05 |  | 22.89 |  |  | 0
05075 / SINAPI |  |  | Prego de aco polido com cabeca 18 x 30 (2 3/4 x 10) | [12 empty] | kg |  | 0.02 |  | 20.6 |  |  | 0.41
10596 / ORSE |  |  | Protetor auricular | [12 empty] | un |  | 0.009423 |  | 4.9 |  |  | 0.05
00941 / ORSE |  |  | Fardamento com mangas curta | [12 empty] | un |  | 0.003141 |  | 170.51 |  |  | 0.54
04728 / ORSE |  |  | Talhadeira chata 10" | [12 empty] | un |  | 0.0003996 |  | 13.85 |  |  | 0.01
11265 / ORSE |  |  | Martelo de borracha com cabo | [12 empty] | un |  | 0.00012 |  | 11.5 |  |  | 0
04721 / SINAPI |  |  | Pedra britada n. 1 (9,5 a 19 mm) posto pedreira/fornecedor,sem frete | [12 empty] | m3 |  | 0.0138 |  | 94.42 |  |  | 1.3
00367 / SINAPI |  |  | Areia grossa - posto jazida/fornecedor (retirado na jazida,sem transporte) | [12 empty] | m3 |  | 0.0609 |  | 113.97 |  |  | 6.94
02711 / SINAPI |  |  | Carrinho de mao de aco capacidade 50 a 60 l, pneu com camara | [12 empty] | un |  | 0.0002664 |  | 206.5 |  |  | 0.06
11264 / ORSE |  |  | Marreta de 1/2 kg com cabo | [12 empty] | un |  | 6e-05 |  | 13.52 |  |  | 0
10567 / SINAPI |  |  | Tabua *2,5 x 23* cm em pinus, mista ou equivalente da regiao - bruta | [12 empty] | m |  | 0.33 |  | 12.61 |  |  | 4.16
10789 / ORSE |  |  | Nível de bolha de madeira | [12 empty] | un |  | 6e-05 |  | 16.3 |  |  | 0
00158 / ORSE |  |  | Almoço (Participação do empregador) | [12 empty] | un |  | 0.21317 |  | 14 |  |  | 2.98
04718 / SINAPI |  |  | Pedra britada n. 2 (19 a 38 mm) posto pedreira/fornecedor, sem frete | [12 empty] | m3 |  | 0.0414 |  | 94.92 |  |  | 3.93
11247 / ORSE |  |  | Serra mármore | [12 empty] | un |  | 3e-05 |  | 327.8 |  |  | 0.01
10790 / ORSE |  |  | Prumo de face | [12 empty] | un |  | 3e-05 |  | 22.98 |  |  | 0
12894 / SINAPI |  |  | Capa para chuva em pvc com forro de poliester, com capuz (amarela ou azul) | [12 empty] | un |  | 0.0004188 |  | 15.86 |  |  | 0.01
10492 / ORSE |  |  | Cesta Básica | [12 empty] | un |  | 0.009423 |  | 140 |  |  | 1.32
10586 / ORSE |  |  | Torquesa | [12 empty] | un |  | 6.4e-06 |  | 17.9 |  |  | 0
39017 / SINAPI |  |  | Espacador / distanciador circular com entrada lateral, em plastico, para vergalhao *4,2 a 12,5* mm, co brimento 20 mm | [12 empty] | un |  | 0.16 |  | 0.22 |  |  | 0.04
11243 / ORSE |  |  | Martelo sem unha | [12 empty] | un |  | 3e-05 |  | 16.55 |  |  | 0
10599 / ORSE |  |  | Protetor solar fps 30 com 120ml | [12 empty] | un |  | 0.0037692 |  | 35.9 |  |  | 0.14
39315 / SINAPI |  |  | Espacador / distanciador tipo garra dupla, em plastico, cobrimento *20* mm, para ferragens de lajes e fundo de vigas | [12 empty] | un |  | 0.16 |  | 0.35 |  |  | 0.06
00081 / ORSE |  |  | Aço ca-50 6,3 a 12,5 mm | [12 empty] | kg |  | 0.4 |  | 10.66 |  |  | 4.26
43132 / SINAPI |  |  | Arame recozido 16 bwg, d = 1,65 mm (0,016 kg/m) ou 18 bwg, d = 1,25 mm (0,01 kg/m) | [12 empty] | kg |  | 0.008 |  | 25 |  |  | 0.2
12892 / SINAPI |  |  | Luva raspa de couro, cano curto (punho *7* cm) | [12 empty] | par |  | 0.0048162 |  | 10.98 |  |  | 0.05
10577 / ORSE |  |  | Serrote 40cm | [12 empty] | un |  | 4.3e-05 |  | 30 |  |  | 0

## Table 168
CÓDIGO |  |  | Laje pré-fabricada comum para piso ou cobertura, inclusive escoramento em madeira e capeamento 4cm | [8 empty] | UNID
00145/ ORSE | [11 empty] | m2
COMPOSIÇÃO ANALÍITICA
CÓDIGO |  | MATERIAL UN QTD CUSTO UNIT | [8 empty] | CUSTO |  | TOTAL
01651 / ORSE |  | Óculos branco proteção pr 0,0016322 6,00 | [10 empty] | 0.01
02378 / ORSE |  | Vale transporte un 0,175176 4,00 | [10 empty] | 0.7
04174 / ORSE |  | Desempenadeira de aço lisa, cabo madeira, ref:143, Atlas ou similar un 0,00015 10,80 | [10 empty] | 0
MÃO-DE-OBRA (111,51%)
06111 / SINAPI |  | Servente de obras h 1,3320 5,51 | [10 empty] | 15.52
00378 / SINAPI |  | Armador (horista) h 0,0320 6,63 | [10 empty] | 0.45
01213 / SINAPI |  | Carpinteiro de formas h 0,4300 6,63 | [10 empty] | 6.03
04750 / SINAPI |  | Pedreiro (horista) h 0,3000 6,63 | [10 empty] | 4.21
SERVIÇOS DE TERCEIROS
10761 / ORSE |  | Refeição - café da manhã ( café com leite e dois pães com manteiga) un 0,2131692 5,00 | [10 empty] | 1.07
10362 / ORSE |  | Seguro de vida e acidente em grupo un 0,009423 12,54 | [10 empty] | 0.12
10517 / ORSE |  | Exames admissionais/demissionais (checkup) cj 0,0008376 300,00 | [10 empty] | 0.25
RESUMO DA COMPOSIÇÃO |  |  |  | MÃO DE OBRA | 12.39 | MATERIAL | 105.99 | CUSTO TOTAL | 133.67 | PREÇO TOTAL
EQUIPAMENTO |  | 0.03 |  | ENC.( 111,5100%) | 13.82 | SERV. TERCEIRO | 1.44 | BDI( 26,2400 %) | 35.08 | 168.75
COMPOSIÇÃO SINTÉTICA
* CÓDIGO |  | DESCRIÇÃO DO INSUMO/SERVIÇO AUXILIAR UN | [10 empty] | QTD
M | 01569 / ORSE | Madeira mista serrada (barrote) 6 x 6cm - 0,0036 m3/m (angelim, louro) m | [10 empty] | 1.01
M | 06995 / ORSE | Madeira mista serrada (sarrafo) 2,2 x 5,5cm - 0,00121 m³/m m | [10 empty] | 0.74
M 00367 / SINAPI |  | Areia grossa - posto jazida/fornecedor (retirado na jazida,sem transporte) m3 | [10 empty] | 0.0609
M 01379 / SINAPI |  | Cimento portland composto cp ii-32 kg | [10 empty] | 9
M 03744 / SINAPI |  | Laje pre-moldada convencional (lajotas + vigotas) para piso, unidirecional, sobrecarga de 200 kg/m2, vao ate 4,50 m (se m2 | [10 empty] | 1
M 04718 / SINAPI |  | Pedra britada n. 2 (19 a 38 mm) posto pedreira/fornecedor, sem frete m3 | [10 empty] | 0.0414
M 04721 / SINAPI |  | Pedra britada n. 1 (9,5 a 19 mm) posto pedreira/fornecedor,sem frete m3 | [10 empty] | 0.0138
M 10567 / SINAPI |  | Tabua *2,5 x 23* cm em pinus, mista ou equivalente da regiao - bruta m | [10 empty] | 0.33
M 05075 / SINAPI |  | Prego de aco polido com cabeca 18 x 30 (2 3/4 x 10) kg | [10 empty] | 0.02
O | 00140 / ORSE | Aço CA - 50 Ø 6,3 a 12,5mm, inclusive corte, dobragem, montagem e colocacao de ferragens nas formas, para superestrutur kg | [10 empty] | 0.4
O | 10549 / ORSE | Encargos Complementares - Servente h | [10 empty] | 1.3
O | 10550 / ORSE | Encargos Complementares - Pedreiro h | [10 empty] | 0.3
O | 10551 / ORSE | Encargos Complementares - Carpinteiro h | [10 empty] | 0.43
P 06111 / SINAPI |  | Servente de obras h | [10 empty] | 1.3

## Table 169
CÓDIGO |  |  | Laje pré-fabricada comum |  | para | piso | ou | cobertura, |  | inclusive | escoramento |  | em | madeira |  | e | capeamento |  | 4cm |  |  |  |  | UNID
00145/ ORSE | [23 empty] | m2
COMPOSIÇÃO SINTÉTICA
P 04750 / SINAPI |  | Pedreiro (horista) |  |  | h | [18 empty] | 0.3
P 01213 / SINAPI |  | Carpinteiro de formas |  |  | h | [18 empty] | 0.43
CÓDIGO |  |  | Lastro de concreto magro, aplicado em pisos, lajes sobre solo ou radiers, espessura de 3 cm. af_07/2016 | [20 empty] | UNID
95240/ SINAPI | [23 empty] | m2
COMPOSIÇÃO ANALÍITICA
CÓDIGO | EQUIPAMENTO | [18 empty] | UN QTD |  | CUSTO UNIT | CUSTO TOTAL
36397 / SINAPI | Betoneira, capacidade nominal 600 l, capacidade de mistura360l, motor eletrico trifasico 220/380v, pot encia 4cv, excluso carregador | [18 empty] | un ,00000483 |  | 18504.4 | 0.09
MATERIAL
00370 / SINAPI | Areia media - posto jazida/fornecedor (retirado na jazida, sem transporte) | [18 empty] | m3 ,02822175 |  | 112.5 | 3.17
37371 / SINAPI | Transporte - horista (coletado caixa) | [18 empty] | h ,32402447 |  | 0.7 | 0.23
04721 / SINAPI | Pedra britada n. 1 (9,5 a 19 mm) posto pedreira/fornecedor,sem frete | [18 empty] | m3 ,01973319 |  | 94.42 | 1.86
43489 / SINAPI | Epi - familia pedreiro - horista (encargos complementares -coletado caixa) | [18 empty] | h 0,1631 |  | 1.09 | 0.18
43488 / SINAPI | Epi - familia operador escavadeira - horista (encargos complementares - coletado caixa) | [18 empty] | h ,04513785 |  | 0.76 | 0.03
43467 / SINAPI | Ferramentas - familia servente - horista (encargos complementares - coletado caixa) | [18 empty] | h ,11578662 |  | 0.56 | 0.06
37372 / SINAPI | Exames - horista (coletado caixa) | [18 empty] | h ,32402447 |  | 0.81 | 0.26
43464 / SINAPI | Ferramentas - familia operador escavadeira - horista (encargos complementares - coletado caixa) | [18 empty] | h ,04513785 |  | 0.01 | 0
37373 / SINAPI | Seguro - horista (coletado caixa) | [18 empty] | h ,32402447 |  | 0.06 | 0.02
01379 / SINAPI | Cimento portland composto cp ii-32 | [18 empty] | kg ,23606009 |  | 0.68 | 4.92
43491 / SINAPI | Epi - familia servente - horista (encargos complementares -coletado caixa) | [18 empty] | h ,11578662 |  | 1.15 | 0.13
43465 / SINAPI | Ferramentas - familia pedreiro - horista (encargos complementares - coletado caixa) | [18 empty] | h 0,1631 |  | 0.74 | 0.12
37370 / SINAPI | Alimentacao - horista (coletado caixa) | [18 empty] | h ,32402447 |  | 2.28 | 0.74
MÃO-DE-OBRA (111,51%)
04750 / SINAPI | Pedreiro (horista) | [18 empty] | h ,16590532 |  | 6.63 | 2.33
37666 / SINAPI | Operador de betoneira estacionaria / misturador | [18 empty] | h ,04544027 |  | 7.26 | 0.7
06111 / SINAPI | Servente de obras | [18 empty] | h ,11777814 |  | 5.51 | 1.37
SERVIÇOS DE TERCEIROS
02705 / SINAPI | Energia eletrica ate 2000 kwh industrial, sem demanda | [18 empty] | kw/h ,05807917 |  | 0.91 | 0.05
RESUMO DA | COMPOSIÇÃO |  |  | MÃO DE OBRA |  | 4.39 |  |  | MATERIAL |  |  | 11.76 |  |  | CUSTO TOTAL |  |  | 16.26 |  |  | PREÇO TOTAL
EQUIPAMENTO |  | 0.06 |  | ENC.( 111,5100%) |  | 0 |  |  | SERV. TERCEIRO |  |  | 0 |  |  | BDI( 26,2400 %) |  |  | 4.27 |  |  | 20.53

## Table 170
CÓDIGO |  | Lastro de concreto magro, aplicado em pisos, lajes sobre solo ou radiers, espessura de 3 cm. af_07/2016 | [5 empty] | UNID
95240/ SINAPI | [7 empty] | m2
COMPOSIÇÃO ANALÍITICA
COMPOSIÇÃO SINTÉTICA
* CÓDIGO | DESCRIÇÃO DO INSUMO/SERVIÇO AUXILIAR |  |  |  |  | UN |  | QTD
O 88309 / SINAPI | Pedreiro com encargos complementares |  |  |  |  | h |  | 0.1631
O 88316 / SINAPI | Servente com encargos complementares |  |  |  |  | h |  | 0.0444
O 94968 / SINAPI | Concreto magro para lastro, traço 1:4,5:4,5 (em massa seca de cimento/ areia média/ brita 1) - preparo mecânico com bet |  |  |  |  | m3 |  | 0.0339
CÓDIGO |  | Lavagem de pastilhas e rejuntamento com cimento branco | [5 empty] | UNID
02333/ ORSE | [7 empty] | m2
COMPOSIÇÃO ANALÍITICA
CÓDIGO | MATERIAL |  | UN | QTD | CUSTO UNIT |  | CUSTO TOTAL
04722 / ORSE | Colher de pedreiro |  | un | 8e-05 | 18.59 |  | 0
10790 / ORSE | Prumo de face |  | un | 2e-05 | 22.98 |  | 0
02378 / ORSE | Vale transporte |  | un | 0.05072 | 4 |  | 0.2
02711 / SINAPI | Carrinho de mao de aco capacidade 50 a 60 l, pneu com camara |  | un | 8e-05 | 206.5 |  | 0.02
00941 / ORSE | Fardamento com mangas curta |  | un | 0.0009 | 170.51 |  | 0.15
01380 / SINAPI | Cimento branco |  | kg | 0.4 | 2.14 |  | 0.86
12892 / SINAPI | Luva raspa de couro, cano curto (punho *7* cm) |  | par | 0.00138 | 10.98 |  | 0.02
11245 / ORSE | Desempoladeira de madeira 12x22 |  | un | 0.00014 | 11.26 |  | 0
12894 / SINAPI | Capa para chuva em pvc com forro de poliester, com capuz (amarela ou azul) |  | un | 0.00012 | 15.86 |  | 0
11247 / ORSE | Serra mármore |  | un | 2e-05 | 327.8 |  | 0.01
10282 / ORSE | Regua de alumínio c/ 2,00m (para pedreiro) |  | un | 4e-05 | 40.8 |  | 0
10492 / ORSE | Cesta Básica |  | un | 0.0027 | 140 |  | 0.38
11243 / ORSE | Martelo sem unha |  | un | 2e-05 | 16.55 |  | 0
10599 / ORSE | Protetor solar fps 30 com 120ml |  | un | 0.00108 | 35.9 |  | 0.04
04729 / ORSE | Marreta 1 kg com cabo |  | un | 4e-05 | 28.8 |  | 0
12895 / SINAPI | Capacete de seguranca aba frontal com suspensao de polietileno, sem jugular (classe b) |  | un | 0.00036 | 12.2 |  | 0
10789 / ORSE | Nível de bolha de madeira |  | un | 4e-05 | 16.3 |  | 0
01651 / ORSE | Óculos branco proteção |  | pr | 0.00048 | 6 |  | 0
10596 / ORSE | Protetor auricular |  | un | 0.0027 | 4.9 |  | 0.01
10788 / ORSE | Pá quadrada |  | un | 8e-05 | 30.7 |  | 0
11264 / ORSE | Marreta de 1/2 kg com cabo |  | un | 4e-05 | 13.52 |  | 0
11246 / ORSE | Escala métrica de bambú |  | Un | 0.00014 | 9.05 |  | 0

## Table 171
CÓDIGO |  | Lavagem de pastilhas e rejuntamento com cimento branco | [11 empty] | UNID
02333/ ORSE | [13 empty] | m2
COMPOSIÇÃO ANALÍITICA
CÓDIGO | MATERIAL | [6 empty] | UN |  | QTD |  | CUSTO UNIT | CUSTO TOTAL
11265 / ORSE | Martelo de borracha com cabo | [6 empty] | un |  | 8e-05 |  | 11.5 | 0
04728 / ORSE | Talhadeira chata 10" | [6 empty] | un |  | 0.00012 |  | 13.85 | 0
04174 / ORSE | Desempenadeira de aço lisa, cabo madeira, ref:143, Atlas ou similar | [6 empty] | un |  | 0.0001 |  | 10.8 | 0
00158 / ORSE | Almoço (Participação do empregador) | [6 empty] | un |  | 0.06108 |  | 14 | 0.86
12893 / SINAPI | Bota de seguranca com biqueira de aco e colarinho acolchoado | [6 empty] | par |  | 0.00048 |  | 58.56 | 0.03
MÃO-DE-OBRA (111,51%)
06111 / SINAPI | Servente de obras | [6 empty] | h |  | 0.4 |  | 5.51 | 4.66
04750 / SINAPI | Pedreiro (horista) | [6 empty] | h |  | 0.2 |  | 6.63 | 2.8
SERVIÇOS DE TERCEIROS
10761 / ORSE | Refeição - café da manhã ( café com leite e dois pães com manteiga) | [6 empty] | un |  | 0.06108 |  | 5 | 0.31
10362 / ORSE | Seguro de vida e acidente em grupo | [6 empty] | un |  | 0.0027 |  | 12.54 | 0.03
10517 / ORSE | Exames admissionais/demissionais (checkup) | [6 empty] | cj |  | 0.00024 |  | 300 | 0.07
RESUMO DA COMPOSIÇÃO |  |  | MÃO DE OBRA | 3.53 | MATERIAL | 2.58 | CUSTO TOTAL | 10.45 |  |  | PREÇO TOTAL
EQUIPAMENTO | 0 |  | ENC.( 111,5100%) | 3.93 | SERV. TERCEIRO | 0.41 | BDI( 26,2400 %) | 2.74 |  |  | 13.19
COMPOSIÇÃO SINTÉTICA
* CÓDIGO | DESCRIÇÃO DO INSUMO/SERVIÇO AUXILIAR | [10 empty] | UN | QTD
M 01380 / SINAPI | Cimento branco | [10 empty] | kg | 0.4
O 10549 / ORSE | Encargos Complementares - Servente | [10 empty] | h | 0.4
O 10550 / ORSE | Encargos Complementares - Pedreiro | [10 empty] | h | 0.2
P 04750 / SINAPI | Pedreiro (horista) | [10 empty] | h | 0.2
P 06111 / SINAPI | Servente de obras | [10 empty] | h | 0.4
CÓDIGO |  | Limpeza (Lavagem) de telhas | [11 empty] | UNID
00278/ ORSE | [13 empty] | m2
COMPOSIÇÃO ANALÍITICA
CÓDIGO | MATERIAL | [7 empty] | UN | QTD |  | CUSTO UNIT | CUSTO TOTAL
12892 / SINAPI | Luva raspa de couro, cano curto (punho *7* cm) | [7 empty] | par | 0.00046 |  | 10.98 | 0.01
12893 / SINAPI | Bota de seguranca com biqueira de aco e colarinho acolchoado | [7 empty] | par | 0.00016 |  | 58.56 | 0.01
04729 / ORSE | Marreta 1 kg com cabo | [7 empty] | un | 2e-05 |  | 28.8 | 0
04728 / ORSE | Talhadeira chata 10" | [7 empty] | un | 6e-05 |  | 13.85 | 0

## Table 172
CÓDIGO |  | Limpeza (Lavagem) de telhas | [15 empty] | UNID
00278/ ORSE | [17 empty] | m2
COMPOSIÇÃO ANALÍITICA
CÓDIGO | MATERIAL | [10 empty] | UN |  | QTD |  | CUSTO UNIT | CUSTO TOTAL
12894 / SINAPI | Capa para chuva em pvc com forro de poliester, com capuz (amarela ou azul) | [10 empty] | un |  | 4e-05 |  | 15.86 | 0
02711 / SINAPI | Carrinho de mao de aco capacidade 50 a 60 l, pneu com camara | [10 empty] | un |  | 4e-05 |  | 206.5 | 0.01
10492 / ORSE | Cesta Básica | [10 empty] | un |  | 0.0009 |  | 140 | 0.13
10788 / ORSE | Pá quadrada | [10 empty] | un |  | 4e-05 |  | 30.7 | 0
10599 / ORSE | Protetor solar fps 30 com 120ml | [10 empty] | un |  | 0.00036 |  | 35.9 | 0.01
12895 / SINAPI | Capacete de seguranca aba frontal com suspensao de polietileno, sem jugular (classe b) | [10 empty] | un |  | 0.00012 |  | 12.2 | 0
00941 / ORSE | Fardamento com mangas curta | [10 empty] | un |  | 0.0003 |  | 170.51 | 0.05
00158 / ORSE | Almoço (Participação do empregador) | [10 empty] | un |  | 0.02036 |  | 14 | 0.29
10596 / ORSE | Protetor auricular | [10 empty] | un |  | 0.0009 |  | 4.9 | 0
02378 / ORSE | Vale transporte | [10 empty] | un |  | 0.01882 |  | 4 | 0.08
01651 / ORSE | Óculos branco proteção | [10 empty] | pr |  | 0.00016 |  | 6 | 0
MÃO-DE-OBRA (111,51%)
06111 / SINAPI | Servente de obras | [10 empty] | h |  | 0.2 |  | 5.51 | 2.33
SERVIÇOS DE TERCEIROS
10761 / ORSE | Refeição - café da manhã ( café com leite e dois pães com manteiga) | [10 empty] | un |  | 0.02036 |  | 5 | 0.1
10517 / ORSE | Exames admissionais/demissionais (checkup) | [10 empty] | cj |  | 8e-05 |  | 300 | 0.02
10362 / ORSE | Seguro de vida e acidente em grupo | [10 empty] | un |  | 0.0009 |  | 12.54 | 0.01
RESUMO DA COMPOSIÇÃO |  |  | MÃO DE OBRA | 1.1 |  |  | MATERIAL |  | 0.59 |  | CUSTO TOTAL | 3.05 |  |  | PREÇO TOTAL
EQUIPAMENTO | 0 |  | ENC.( 111,5100%) | 1.23 |  |  | SERV. TERCEIRO |  | 0.13 |  | BDI( 26,2400 %) | 0.8 |  |  | 3.85
COMPOSIÇÃO SINTÉTICA
* CÓDIGO O 10549 / ORSE | DESCRIÇÃO DO INSUMO/SERVIÇO AUXILIAR Encargos Complementares - Servente | [14 empty] | UN h | QTD 0,2000
P 06111 / SINAPI | Servente de obras | [14 empty] | h | 0.2
CÓDIGO |  | Limpeza de caixa de passagem ou de |  |  | gordura | com |  | reassentamento | da | tampa | [7 empty] | UNID
12636/ ORSE | [17 empty] | un
COMPOSIÇÃO ANALÍITICA
CÓDIGO | MATERIAL |  |  |  | UN | [7 empty] | QTD |  |  | CUSTO UNIT | CUSTO TOTAL
11265 / ORSE 00158 / ORSE 00941 / ORSE | Martelo de borracha com cabo Almoço (Participação do empregador) Fardamento com mangas curta |  |  |  | un un un | [7 empty] | 0,000132 0,1052612 0,001551 |  |  | 11,50 14,00 170,51 | 0,00 1,47 0,26

## Table 173
CÓDIGO |  | Limpeza de caixa de passagem ou de gordura com reassentamento da tampa | [10 empty] | UNID
12636/ ORSE | [12 empty] | un
COMPOSIÇÃO ANALÍITICA
CÓDIGO | MATERIAL | [6 empty] | UN | QTD |  | CUSTO UNIT | CUSTO |  | TOTAL
12892 / SINAPI | Luva raspa de couro, cano curto (punho *7* cm) | [6 empty] | par | 0.0023782 |  | 10.98 |  |  | 0.03
10599 / ORSE | Protetor solar fps 30 com 120ml | [6 empty] | un | 0.0018612 |  | 35.9 |  |  | 0.07
01651 / ORSE | Óculos branco proteção | [6 empty] | pr | 0.0008272 |  | 6 |  |  | 0.01
11247 / ORSE | Serra mármore | [6 empty] | un | 3.3e-05 |  | 327.8 |  |  | 0.01
11243 / ORSE | Martelo sem unha | [6 empty] | un | 3.3e-05 |  | 16.55 |  |  | 0
01379 / SINAPI | Cimento portland composto cp ii-32 | [6 empty] | kg | 4.9742 |  | 0.68 |  |  | 3.38
10492 / ORSE | Cesta Básica | [6 empty] | un | 0.004653 |  | 140 |  |  | 0.65
10282 / ORSE | Regua de alumínio c/ 2,00m (para pedreiro) | [6 empty] | un | 6.6e-05 |  | 40.8 |  |  | 0
12893 / SINAPI | Bota de seguranca com biqueira de aco e colarinho acolchoado | [6 empty] | par | 0.0008272 |  | 58.56 |  |  | 0.05
00370 / SINAPI | Areia media - posto jazida/fornecedor (retirado na jazida, sem transporte) | [6 empty] | m3 | 0.01188 |  | 112.5 |  |  | 1.34
04174 / ORSE | Desempenadeira de aço lisa, cabo madeira, ref:143, Atlas ou similar | [6 empty] | un | 0.000165 |  | 10.8 |  |  | 0
04722 / ORSE | Colher de pedreiro | [6 empty] | un | 0.000132 |  | 18.59 |  |  | 0
04728 / ORSE | Talhadeira chata 10" | [6 empty] | un | 0.0002112 |  | 13.85 |  |  | 0
11245 / ORSE | Desempoladeira de madeira 12x22 | [6 empty] | un | 0.000231 |  | 11.26 |  |  | 0
02711 / SINAPI | Carrinho de mao de aco capacidade 50 a 60 l, pneu com camara | [6 empty] | un | 0.0001408 |  | 206.5 |  |  | 0.03
10789 / ORSE | Nível de bolha de madeira | [6 empty] | un | 6.6e-05 |  | 16.3 |  |  | 0
10790 / ORSE | Prumo de face | [6 empty] | un | 3.3e-05 |  | 22.98 |  |  | 0
12895 / SINAPI | Capacete de seguranca aba frontal com suspensao de polietileno, sem jugular (classe b) | [6 empty] | un | 0.0006204 |  | 12.2 |  |  | 0.01
04729 / ORSE | Marreta 1 kg com cabo | [6 empty] | un | 7.04e-05 |  | 28.8 |  |  | 0
10596 / ORSE | Protetor auricular | [6 empty] | un | 0.004653 |  | 4.9 |  |  | 0.02
11264 / ORSE | Marreta de 1/2 kg com cabo | [6 empty] | un | 6.6e-05 |  | 13.52 |  |  | 0
12894 / SINAPI | Capa para chuva em pvc com forro de poliester, com capuz (amarela ou azul) | [6 empty] | un | 0.0002068 |  | 15.86 |  |  | 0
10788 / ORSE | Pá quadrada | [6 empty] | un | 0.0001408 |  | 30.7 |  |  | 0
11246 / ORSE | Escala métrica de bambú | [6 empty] | Un | 0.000231 |  | 9.05 |  |  | 0
02378 / ORSE | Vale transporte | [6 empty] | un | 0.087828 |  | 4 |  |  | 0.35
MÃO-DE-OBRA (111,51%)
06111 / SINAPI | Servente de obras | [6 empty] | h | 0.704 |  | 5.51 |  |  | 8.2
04750 / SINAPI | Pedreiro (horista) | [6 empty] | h | 0.33 |  | 6.63 |  |  | 4.63
SERVIÇOS DE TERCEIROS
10761 / ORSE | Refeição - café da manhã ( café com leite e dois pães com manteiga) | [6 empty] | un | 0.10526 |  | 5 |  |  | 0.53
10517 / ORSE | Exames admissionais/demissionais (checkup) | [6 empty] | cj | 0.0004136 |  | 300 |  |  | 0.12
10362 / ORSE | Seguro de vida e acidente em grupo | [6 empty] | un | 0.004653 |  | 12.54 |  |  | 0.06
RESUMO DA COMPOSIÇÃO MÃO DE OBRA |  |  | 6.07 | MATERIAL | 7.68 | CUSTO TOTAL | 21.22 |  |  | PREÇO TOTAL

## Table 174
CÓDIGO |  | Limpeza de caixa de passagem ou de gordura com reassentamento da tampa | [12 empty] | UNID
EQUIPAMENTO | 0 |  | ENC.( 111,5100%) | 6.76 | SERV. TERCEIRO | 0.71 | BDI( 26,2400 %) | 5.57 |  |  | 26.79
COMPOSIÇÃO SINTÉTICA
* CÓDIGO | DESCRIÇÃO DO INSUMO/SERVIÇO AUXILIAR | [11 empty] | UN |  | QTD
O 01903 / ORSE | Argamassa cimento e areia traço t-1 (1:3) - 1 |  |  |  | saco cimento 50kg / 3 padiolas |  | areia dim. 0.35 x 0.45 x 0.23 m |  |  |  | - Confecçã |  | m3 |  | 0.011
O 10549 / ORSE | Encargos Complementares - Servente | [11 empty] | h |  | 0.66
O 10550 / ORSE | Encargos Complementares - Pedreiro | [11 empty] | h |  | 0.33
P 04750 / SINAPI | Pedreiro (horista) | [11 empty] | h |  | 0.33
P 06111 / SINAPI | Servente de obras | [11 empty] | h |  | 0.66
CÓDIGO |  | Limpeza de calha de zinco | [12 empty] | UNID
04865/ ORSE | [14 empty] | m
COMPOSIÇÃO ANALÍITICA
CÓDIGO | MATERIAL | [7 empty] | UN | QTD |  | CUSTO UNIT |  | CUSTO TOTAL
00941 / ORSE | Fardamento com mangas curta | [7 empty] | un | 0.0015 |  | 170.51 |  | 0.26
02711 / SINAPI | Carrinho de mao de aco capacidade 50 a 60 l, pneu com camara | [7 empty] | un | 0.0002 |  | 206.5 |  | 0.04
04729 / ORSE | Marreta 1 kg com cabo | [7 empty] | un | 0.0001 |  | 28.8 |  | 0
10492 / ORSE | Cesta Básica | [7 empty] | un | 0.0045 |  | 140 |  | 0.63
10788 / ORSE | Pá quadrada | [7 empty] | un | 0.0002 |  | 30.7 |  | 0.01
10599 / ORSE | Protetor solar fps 30 com 120ml | [7 empty] | un | 0.0018 |  | 35.9 |  | 0.06
12892 / SINAPI | Luva raspa de couro, cano curto (punho *7* cm) | [7 empty] | par | 0.0023 |  | 10.98 |  | 0.03
04728 / ORSE | Talhadeira chata 10" | [7 empty] | un | 0.0003 |  | 13.85 |  | 0
01651 / ORSE | Óculos branco proteção | [7 empty] | pr | 0.0008 |  | 6 |  | 0
12894 / SINAPI | Capa para chuva em pvc com forro de poliester, com capuz (amarela ou azul) | [7 empty] | un | 0.0002 |  | 15.86 |  | 0
00158 / ORSE | Almoço (Participação do empregador) | [7 empty] | un | 0.1018 |  | 14 |  | 1.43
12893 / SINAPI | Bota de seguranca com biqueira de aco e colarinho acolchoado | [7 empty] | par | 0.0008 |  | 58.56 |  | 0.05
02378 / ORSE | Vale transporte | [7 empty] | un | 0.0941 |  | 4 |  | 0.38
12895 / SINAPI | Capacete de seguranca aba frontal com suspensao de polietileno, sem jugular (classe b) | [7 empty] | un | 0.0006 |  | 12.2 |  | 0.01
10596 / ORSE | Protetor auricular | [7 empty] | un | 0.0045 |  | 4.9 |  | 0.02
MÃO-DE-OBRA (111,51%)
06111 / SINAPI | Servente de obras | [7 empty] | h | 1 |  | 5.51 |  | 11.65
SERVIÇOS DE TERCEIROS
10761 / ORSE | Refeição - café da manhã ( café com leite e dois pães com manteiga) | [7 empty] | un | 0.1018 |  | 5 |  | 0.51
10517 / ORSE | Exames admissionais/demissionais (checkup) | [7 empty] | cj | 0.0004 |  | 300 |  | 0.12

## Table 175
CÓDIGO |  | Limpeza de calha de zinco | [13 empty] | UNID
04865/ ORSE | [15 empty] | m
COMPOSIÇÃO ANALÍITICA
CÓDIGO 10362 / ORSE | SERVIÇOS DE TERCEIROS Seguro de vida e acidente em grupo | [8 empty] | UN un |  |  | QTD 0,0045 | CUSTO UNIT 12,54 | CUSTO TOTAL 0,06
RESUMO DA COMPOSIÇÃO |  |  | MÃO DE OBRA | 5.51 | MATERIAL | 2.92 | CUSTO TOTAL |  |  | 15.26 |  |  | PREÇO TOTAL
EQUIPAMENTO | 0 |  | ENC.( 111,5100%) | 6.14 | SERV. TERCEIRO | 0.69 | BDI( 26,2400 %) |  |  | 4 |  |  | 19.26
COMPOSIÇÃO SINTÉTICA
* CÓDIGO O 10549 / ORSE | DESCRIÇÃO DO INSUMO/SERVIÇO AUXILIAR Encargos Complementares - Servente | [12 empty] | UN h | QTD 1,0000
P 06111 / SINAPI | Servente de obras | [12 empty] | h | 1
CÓDIGO |  | Limpeza de fossa acima de 5m3 | [13 empty] | UNID
01716/ ORSE | [15 empty] | m3
COMPOSIÇÃO ANALÍITICA
CÓDIGO 00035 / ORSE | SERVIÇOS DE TERCEIROS Limpeza de fossa acima de 5m3 | [8 empty] | UN m3 |  |  | QTD 1,0000 | CUSTO UNIT 60,00 | CUSTO TOTAL 60,00
RESUMO DA COMPOSIÇÃO |  |  | MÃO DE OBRA | 0 | MATERIAL | 0 | CUSTO TOTAL |  |  | 60 |  |  | PREÇO TOTAL
EQUIPAMENTO | 0 |  | ENC.( 111,5100%) | 0 | SERV. TERCEIRO | 60 | BDI( 26,2400 %) |  |  | 15.74 |  |  | 75.74
COMPOSIÇÃO SINTÉTICA
* CÓDIGO S 00035 / ORSE | DESCRIÇÃO DO INSUMO/SERVIÇO AUXILIAR Limpeza de fossa acima de 5m3 | [12 empty] | UN m3 | QTD 1,0000
CÓDIGO |  | Limpeza de pavimentação em paralepípedo e execução de rejuntamento com argamassa | [5 empty] | cimento | e | areia | 1:3 |  |  |  |  | UNID
04712/ ORSE | [15 empty] | m2
COMPOSIÇÃO ANALÍITICA
CÓDIGO | MATERIAL | [6 empty] | UN |  |  |  | QTD |  | CUSTO UNIT | CUSTO TOTAL
10599 / ORSE | Protetor solar fps 30 com 120ml | [6 empty] | un |  |  |  | 0.0012312 |  | 35.9 | 0.04
04729 / ORSE | Marreta 1 kg com cabo | [6 empty] | un |  |  |  | 6.84e-05 |  | 28.8 | 0
02711 / SINAPI | Carrinho de mao de aco capacidade 50 a 60 l, pneu com camara | [6 empty] | un |  |  |  | 0.0001368 |  | 206.5 | 0.03
02378 / ORSE | Vale transporte | [6 empty] | un |  |  |  | 0.064364 |  | 4 | 0.26
00370 / SINAPI | Areia media - posto jazida/fornecedor (retirado na jazida, sem transporte) | [6 empty] | m3 |  |  |  | 0.02268 |  | 112.5 | 2.55
12893 / SINAPI | Bota de seguranca com biqueira de aco e colarinho acolchoado | [6 empty] | par |  |  |  | 0.0005472 |  | 58.56 | 0.03

## Table 176
CÓDIGO |  | Limpeza de pavimentação em paralepípedo e execução de rejuntamento com argamassa cimento e areia 1:3 | [11 empty] | UNID
04712/ ORSE | [13 empty] | m2
COMPOSIÇÃO ANALÍITICA
CÓDIGO | MATERIAL UN QTD CUSTO UNIT | [11 empty] | CUSTO TOTAL
00941 / ORSE | Fardamento com mangas curta un 0,001026 170,51 | [11 empty] | 0.17
04728 / ORSE | Talhadeira chata 10" un 0,0002052 13,85 | [11 empty] | 0
12892 / SINAPI | Luva raspa de couro, cano curto (punho *7* cm) par 0,0015732 10,98 | [11 empty] | 0.02
10788 / ORSE | Pá quadrada un 0,0001368 30,70 | [11 empty] | 0
10596 / ORSE | Protetor auricular un 0,003078 4,90 | [11 empty] | 0.02
10492 / ORSE | Cesta Básica un 0,003078 140,00 | [11 empty] | 0.43
01651 / ORSE | Óculos branco proteção pr 0,0005472 6,00 | [11 empty] | 0
12894 / SINAPI | Capa para chuva em pvc com forro de poliester, com capuz (amarela ou azul) un 0,0001368 15,86 | [11 empty] | 0
12895 / SINAPI | Capacete de seguranca aba frontal com suspensao de polietileno, sem jugular (classe b) un 0,0004104 12,20 | [11 empty] | 0.01
00158 / ORSE | Almoço (Participação do empregador) un 0,0696312 14,00 | [11 empty] | 0.97
01379 / SINAPI | Cimento portland composto cp ii-32 kg 9,4962 0,68 | [11 empty] | 6.46
MÃO-DE-OBRA (111,51%)
06111 / SINAPI | Servente de obras h 0,6840 5,51 | [11 empty] | 7.97
SERVIÇOS DE TERCEIROS
10517 / ORSE | Exames admissionais/demissionais (checkup) cj 0,0002736 300,00 | [11 empty] | 0.08
10761 / ORSE | Refeição - café da manhã ( café com leite e dois pães com manteiga) un 0,0696312 5,00 | [11 empty] | 0.35
10362 / ORSE | Seguro de vida e acidente em grupo un 0,003078 12,54 | [11 empty] | 0.04
RESUMO DA COMPOSIÇÃO |  |  | MÃO DE OBRA | 3.77 | MATERIAL | 10.99 | CUSTO TOTAL | 19.43 |  |  | PREÇO TOTAL
EQUIPAMENTO | 0 |  | ENC.( 111,5100%) | 4.2 | SERV. TERCEIRO | 0.47 | BDI( 26,2400 %) | 5.1 |  |  | 24.53
COMPOSIÇÃO SINTÉTICA
* CÓDIGO | DESCRIÇÃO DO INSUMO/SERVIÇO AUXILIAR UN | [11 empty] | QTD
O 01903 / ORSE | Argamassa cimento e areia traço t-1 (1:3) - 1 saco cimento 50kg / 3 padiolas areia dim. 0.35 x 0.45 x 0.23 m - Confecçã m3 | [11 empty] | 0.021
O 10549 / ORSE | Encargos Complementares - Servente h | [11 empty] | 0.6
P 06111 / SINAPI | Servente de obras h | [11 empty] | 0.6
CÓDIGO |  | Limpeza de reservatório | [11 empty] | UNID
10308/ ORSE | [13 empty] | m3
COMPOSIÇÃO ANALÍITICA
CÓDIGO 11088 / ORSE | SERVIÇOS DE TERCEIROS Limpeza de reservatório | [7 empty] | UN m3 | QTD 1,0000 |  | CUSTO UNIT 12,50 | CUSTO TOTAL 12,50

## Table 177
CÓDIGO |  | Limpeza de reservatório | [11 empty] | UNID
10308/ ORSE | [13 empty] | m3
COMPOSIÇÃO ANALÍITICA
RESUMO DA COMPOSIÇÃO |  |  | MÃO DE OBRA | 0 | MATERIAL | 0 | CUSTO TOTAL | 12.5 |  |  | PREÇO TOTAL
EQUIPAMENTO | 0 |  | ENC.( 111,5100%) | 0 | SERV. TERCEIRO | 12.5 | BDI( 26,2400 %) | 3.28 |  |  | 15.78
COMPOSIÇÃO SINTÉTICA
* CÓDIGO DESCRIÇÃO DO INSUMO/SERVIÇO AUXILIAR UN QTD S 11088 / ORSE Limpeza de reservatório m3 1,0000
CÓDIGO |  | Limpeza de revestimentos cerâmicos | [11 empty] | UNID
01916/ ORSE | [13 empty] | m2
COMPOSIÇÃO ANALÍITICA
CÓDIGO | MATERIAL | [7 empty] | UN | QTD |  | CUSTO UNIT | CUSTO TOTAL
02711 / SINAPI | Carrinho de mao de aco capacidade 50 a 60 l, pneu com camara | [7 empty] | un | 8e-05 |  | 206.5 | 0.02
02378 / ORSE | Vale transporte | [7 empty] | un | 0.03764 |  | 4 | 0.15
10492 / ORSE | Cesta Básica | [7 empty] | un | 0.0018 |  | 140 | 0.25
10599 / ORSE | Protetor solar fps 30 com 120ml | [7 empty] | un | 0.00072 |  | 35.9 | 0.03
00941 / ORSE | Fardamento com mangas curta | [7 empty] | un | 0.0006 |  | 170.51 | 0.1
12895 / SINAPI | Capacete de seguranca aba frontal com suspensao de polietileno, sem jugular (classe b) | [7 empty] | un | 0.00024 |  | 12.2 | 0
12892 / SINAPI | Luva raspa de couro, cano curto (punho *7* cm) | [7 empty] | par | 0.00092 |  | 10.98 | 0.01
12894 / SINAPI | Capa para chuva em pvc com forro de poliester, com capuz (amarela ou azul) | [7 empty] | un | 8e-05 |  | 15.86 | 0
10788 / ORSE | Pá quadrada | [7 empty] | un | 8e-05 |  | 30.7 | 0
00003 / SINAPI | Acido cloridrico / acido muriatico, diluicao 10% a 12% parauso em limpeza | [7 empty] | l | 0.14 |  | 12.88 | 1.8
00159 / ORSE | Amoníaco | [7 empty] | l | 0.2 |  | 4.51 | 0.9
04728 / ORSE | Talhadeira chata 10" | [7 empty] | un | 0.00012 |  | 13.85 | 0
00158 / ORSE | Almoço (Participação do empregador) | [7 empty] | un | 0.04072 |  | 14 | 0.57
12893 / SINAPI | Bota de seguranca com biqueira de aco e colarinho acolchoado | [7 empty] | par | 0.00032 |  | 58.56 | 0.02
01651 / ORSE | Óculos branco proteção | [7 empty] | pr | 0.00032 |  | 6 | 0
10596 / ORSE | Protetor auricular | [7 empty] | un | 0.0018 |  | 4.9 | 0.01
04729 / ORSE | Marreta 1 kg com cabo | [7 empty] | un | 4e-05 |  | 28.8 | 0
MÃO-DE-OBRA (111,51%)
06111 / SINAPI | Servente de obras | [7 empty] | h | 0.4 |  | 5.51 | 4.66
SERVIÇOS DE TERCEIROS
10761 / ORSE | Refeição - café da manhã ( café com leite e dois pães com manteiga) | [7 empty] | un | 0.04072 |  | 5 | 0.2
10362 / ORSE | Seguro de vida e acidente em grupo | [7 empty] | un | 0.0018 |  | 12.54 | 0.02

## Table 178
CÓDIGO |  |  | Limpeza de revestimentos cerâmicos | [12 empty] | UNID
01916/ ORSE | [15 empty] | m2
COMPOSIÇÃO ANALÍITICA
CÓDIGO 10517 / ORSE |  | SERVIÇOS DE TERCEIROS Exames admissionais/demissionais (checkup) | [6 empty] | UN cj | QTD 0,00016 |  |  | CUSTO UNIT 300,00 | CUSTO TOTAL 0,05
RESUMO DA COMPOSIÇÃO |  |  |  | MÃO DE OBRA | 2.2 | MATERIAL | 3.86 | CUSTO TOTAL | 8.79 |  | PREÇO TOTAL
EQUIPAMENTO |  | 0 |  | ENC.( 111,5100%) | 2.46 | SERV. TERCEIRO | 0.27 | BDI( 26,2400 %) | 2.31 |  | 11.1
COMPOSIÇÃO SINTÉTICA
* CÓDIGO |  | DESCRIÇÃO DO INSUMO/SERVIÇO AUXILIAR | [10 empty] | UN | QTD
M 00159 / ORSE |  | Amoníaco | [10 empty] | l | 0.2
M 00003 / SINAPI |  | Acido cloridrico / acido muriatico, diluicao |  |  |  | 10% a 12% parauso | em limpeza | [5 empty] | l | 0.14
O 10549 / ORSE |  | Encargos Complementares - Servente | [10 empty] | h | 0.4
P 06111 / SINAPI |  | Servente de obras | [10 empty] | h | 0.4
CÓDIGO |  |  | Limpeza de superfície com jato de alta pressão. af_04/2019 | [12 empty] | UNID
99814/ SINAPI | [15 empty] | m2
COMPOSIÇÃO ANALÍITICA
CÓDIGO | EQUIPAMENTO UN | [8 empty] | QTD |  | CUSTO UNIT |  |  | CUSTO TOTAL
00746 / SINAPI | Lavadora de alta pressao (lava - jato) para agua fria, pressao de operacao entre 1400 e 1900 lib/pol2, un vazao maxima entre 400 e 700 l/h, potencia de operacao entre 2,50 e 3,00 cv | [8 empty] | 2.54e-06 |  | 1851 |  |  | 0
MATERIAL
37373 / SINAPI | Seguro - horista (coletado caixa) h | [8 empty] | 0.089 |  | 0.06 |  |  | 0.01
43467 / SINAPI | Ferramentas - familia servente - horista (encargos complementares - coletado caixa) h | [8 empty] | 0.089 |  | 0.56 |  |  | 0.05
37371 / SINAPI | Transporte - horista (coletado caixa) h | [8 empty] | 0.089 |  | 0.7 |  |  | 0.06
37370 / SINAPI | Alimentacao - horista (coletado caixa) h | [8 empty] | 0.089 |  | 2.28 |  |  | 0.2
43491 / SINAPI | Epi - familia servente - horista (encargos complementares -coletado caixa) h | [8 empty] | 0.089 |  | 1.15 |  |  | 0.1
37372 / SINAPI | Exames - horista (coletado caixa) h | [8 empty] | 0.089 |  | 0.81 |  |  | 0.07
MÃO-DE-OBRA (111,51%)
06111 / SINAPI | Servente de obras h | [8 empty] | 0.090531 |  | 5.51 |  |  | 1.06
SERVIÇOS DE TERCEIROS
02705 / SINAPI | Energia eletrica ate 2000 kwh industrial, sem demanda kw/h | [8 empty] | 0.0663 |  | 0.91 |  |  | 0.06
RESUMO DA | COMPOSIÇÃO |  |  | MÃO DE OBRA | 1.07 | MATERIAL | 0.47 | CUSTO TOTAL | 1.6 |  | PREÇO TOTAL
EQUIPAMENTO |  | 0 |  | ENC.( 111,5100%) | 0 | SERV. TERCEIRO | 0 | BDI( 26,2400 %) | 0.42 |  | 2.02

## Table 179
CÓDIGO |  | Limpeza de superfície com jato de alta pressão. af_04/2019 | [12 empty] | UNID
99814/ SINAPI | [14 empty] | m2
COMPOSIÇÃO ANALÍITICA
COMPOSIÇÃO SINTÉTICA
* CÓDIGO O 88316 / SINAPI | DESCRIÇÃO DO INSUMO/SERVIÇO AUXILIAR Servente com encargos complementares | [11 empty] | UN h |  | QTD 0,0890
O 99833 / SINAPI | Lavadora de alta pressao (lava-jato) para agua fria, pressao de operacao entre 1400 e 1900 lib/pol2, vazao maxima entre | [11 empty] | chp |  | 0.015
CÓDIGO |  | Limpeza e desencrostamento químico/mecãnico de concreto, c/ desincrostante Duratto ou |  |  |  |  | similar- | R1 | [6 empty] | UNID
02334/ ORSE | [14 empty] | m2
COMPOSIÇÃO ANALÍITICA
CÓDIGO | MATERIAL | [5 empty] | UN |  |  | QTD |  | CUSTO UNIT |  | CUSTO TOTAL
10596 / ORSE | Protetor auricular | [5 empty] | un |  |  | 0.00225 |  | 4.9 |  | 0.01
04728 / ORSE | Talhadeira chata 10" | [5 empty] | un |  |  | 0.00015 |  | 13.85 |  | 0
12893 / SINAPI | Bota de seguranca com biqueira de aco e colarinho acolchoado | [5 empty] | par |  |  | 0.0004 |  | 58.56 |  | 0.02
12894 / SINAPI | Capa para chuva em pvc com forro de poliester, com capuz (amarela ou azul) | [5 empty] | un |  |  | 0.0001 |  | 15.86 |  | 0
00813 / ORSE | Desencrostante Duratto ou similar - R1 | [5 empty] | l |  |  | 0.01 |  | 39.99 |  | 0.4
12892 / SINAPI | Luva raspa de couro, cano curto (punho *7* cm) | [5 empty] | par |  |  | 0.00115 |  | 10.98 |  | 0.01
10599 / ORSE | Protetor solar fps 30 com 120ml | [5 empty] | un |  |  | 0.0009 |  | 35.9 |  | 0.03
04729 / ORSE | Marreta 1 kg com cabo | [5 empty] | un |  |  | 5e-05 |  | 28.8 |  | 0
02378 / ORSE | Vale transporte | [5 empty] | un |  |  | 0.04705 |  | 4 |  | 0.19
10492 / ORSE | Cesta Básica | [5 empty] | un |  |  | 0.00225 |  | 140 |  | 0.32
00158 / ORSE | Almoço (Participação do empregador) | [5 empty] | un |  |  | 0.0509 |  | 14 |  | 0.71
12895 / SINAPI | Capacete de seguranca aba frontal com suspensao de polietileno, sem jugular (classe b) | [5 empty] | un |  |  | 0.0003 |  | 12.2 |  | 0
10788 / ORSE | Pá quadrada | [5 empty] | un |  |  | 0.0001 |  | 30.7 |  | 0
01651 / ORSE | Óculos branco proteção | [5 empty] | pr |  |  | 0.0004 |  | 6 |  | 0
00941 / ORSE | Fardamento com mangas curta | [5 empty] | un |  |  | 0.00075 |  | 170.51 |  | 0.13
02711 / SINAPI | Carrinho de mao de aco capacidade 50 a 60 l, pneu com camara | [5 empty] | un |  |  | 0.0001 |  | 206.5 |  | 0.02
MÃO-DE-OBRA (111,51%)
06111 / SINAPI | Servente de obras | [5 empty] | h |  |  | 0.5 |  | 5.51 |  | 5.83
SERVIÇOS DE TERCEIROS
10761 / ORSE | Refeição - café da manhã ( café com leite e dois pães com manteiga) | [5 empty] | un |  |  | 0.0509 |  | 5 |  | 0.25
10362 / ORSE | Seguro de vida e acidente em grupo | [5 empty] | un |  |  | 0.00225 |  | 12.54 |  | 0.03
10517 / ORSE | Exames admissionais/demissionais (checkup) | [5 empty] | cj |  |  | 0.0002 |  | 300 |  | 0.06
RESUMO DA COMPOSIÇÃO MÃO DE OBRA |  |  | 2.76 | MATERIAL | 1.84 | CUSTO TOTAL |  |  | 8.01 |  | PREÇO TOTAL

## Table 180
CÓDIGO |  | Limpeza e desencrostamento químico/mecãnico de concreto, c/ desincrostante Duratto ou similar- R1 | [11 empty] | UNID
|  |  | ENC.( 111,5100%) | 3.07 | SERV. TERCEIRO | 0.34 | BDI( 26,2400 %) | 2.1 |  |  | 10.11
EQUIPAMENTO | 0
COMPOSIÇÃO SINTÉTICA
* CÓDIGO DESCRIÇÃO DO INSUMO/SERVIÇO AUXILIAR UN QTD M 00813 / ORSE Desencrostante Duratto ou similar - R1 l 0,0100 O 10549 / ORSE Encargos Complementares - Servente h 0,5000 P 06111 / SINAPI Servente de obras h 0,5000
CÓDIGO |  | Limpeza geral | [11 empty] | UNID
02450/ ORSE | [13 empty] | m2
COMPOSIÇÃO ANALÍITICA
CÓDIGO | MATERIAL | [7 empty] | UN | QTD |  | CUSTO UNIT | CUSTO TOTAL
12893 / SINAPI | Bota de seguranca com biqueira de aco e colarinho acolchoado | [7 empty] | par | 8e-05 |  | 58.56 | 0
02711 / SINAPI | Carrinho de mao de aco capacidade 50 a 60 l, pneu com camara | [7 empty] | un | 2e-05 |  | 206.5 | 0
12892 / SINAPI | Luva raspa de couro, cano curto (punho *7* cm) | [7 empty] | par | 0.00023 |  | 10.98 | 0
00158 / ORSE | Almoço (Participação do empregador) | [7 empty] | un | 0.01018 |  | 14 | 0.14
12895 / SINAPI | Capacete de seguranca aba frontal com suspensao de polietileno, sem jugular (classe b) | [7 empty] | un | 6e-05 |  | 12.2 | 0
10788 / ORSE | Pá quadrada | [7 empty] | un | 2e-05 |  | 30.7 | 0
02378 / ORSE | Vale transporte | [7 empty] | un | 0.00941 |  | 4 | 0.04
10599 / ORSE | Protetor solar fps 30 com 120ml | [7 empty] | un | 0.00018 |  | 35.9 | 0.01
04729 / ORSE | Marreta 1 kg com cabo | [7 empty] | un | 1e-05 |  | 28.8 | 0
00941 / ORSE | Fardamento com mangas curta | [7 empty] | un | 0.00015 |  | 170.51 | 0.03
04728 / ORSE | Talhadeira chata 10" | [7 empty] | un | 3e-05 |  | 13.85 | 0
10596 / ORSE | Protetor auricular | [7 empty] | un | 0.00045 |  | 4.9 | 0
10492 / ORSE | Cesta Básica | [7 empty] | un | 0.00045 |  | 140 | 0.06
02414 / ORSE | Vassoura piaçava | [7 empty] | un | 0.05 |  | 11.8 | 0.59
01651 / ORSE | Óculos branco proteção | [7 empty] | pr | 8e-05 |  | 6 | 0
01997 / ORSE | Sabão em pó | [7 empty] | kg | 0.005 |  | 8.96 | 0.04
12894 / SINAPI | Capa para chuva em pvc com forro de poliester, com capuz (amarela ou azul) | [7 empty] | un | 2e-05 |  | 15.86 | 0
MÃO-DE-OBRA (111,51%)
06111 / SINAPI | Servente de obras | [7 empty] | h | 0.1 |  | 5.51 | 1.17
SERVIÇOS DE TERCEIROS
10761 / ORSE | Refeição - café da manhã ( café com leite e dois pães com manteiga) | [7 empty] | un | 0.01018 |  | 5 | 0.05
10517 / ORSE | Exames admissionais/demissionais (checkup) | [7 empty] | cj | 4e-05 |  | 300 | 0.01

## Table 181
CÓDIGO |  | Limpeza geral | [14 empty] | UNID
02450/ ORSE | [16 empty] | m2
COMPOSIÇÃO ANALÍITICA
CÓDIGO 10362 / ORSE | SERVIÇOS DE TERCEIROS Seguro de vida e acidente em grupo | [6 empty] | UN un |  |  | QTD 0,00045 |  |  | CUSTO UNIT 12,54 | CUSTO TOTAL 0,01
RESUMO DA COMPOSIÇÃO |  |  | MÃO DE OBRA | 0.55 | MATERIAL | 0.91 | CUSTO TOTAL | 2.15 |  |  |  | PREÇO TOTAL
EQUIPAMENTO | 0 |  | ENC.( 111,5100%) | 0.62 | SERV. TERCEIRO | 0.07 | BDI( 26,2400 %) | 0.56 |  |  |  | 2.71
COMPOSIÇÃO SINTÉTICA
* CÓDIGO | DESCRIÇÃO DO INSUMO/SERVIÇO AUXILIAR | [12 empty] | UN | QTD
M 01997 / ORSE | Sabão em pó | [12 empty] | kg | 0.005
M 02414 / ORSE | Vassoura piaçava | [12 empty] | un | 0.05
O 10549 / ORSE | Encargos Complementares - Servente | [12 empty] | h | 0.1
P 06111 / SINAPI | Servente de obras | [12 empty] | h | 0.1
CÓDIGO |  | Limpeza manual de terreno com vegetação rasteira, incluindo roçagem e queima | [14 empty] | UNID
00003/ ORSE | [16 empty] | m2
COMPOSIÇÃO ANALÍITICA
CÓDIGO | MATERIAL | [7 empty] | UN | QTD |  |  | CUSTO UNIT |  |  | CUSTO TOTAL
01651 / ORSE | Óculos branco proteção | [7 empty] | pr | 0.0002 |  |  | 6 |  |  | 0
00158 / ORSE | Almoço (Participação do empregador) | [7 empty] | un | 0.02545 |  |  | 14 |  |  | 0.36
04729 / ORSE | Marreta 1 kg com cabo | [7 empty] | un | 2.5e-05 |  |  | 28.8 |  |  | 0
00941 / ORSE | Fardamento com mangas curta | [7 empty] | un | 0.000375 |  |  | 170.51 |  |  | 0.06
12893 / SINAPI | Bota de seguranca com biqueira de aco e colarinho acolchoado | [7 empty] | par | 0.0002 |  |  | 58.56 |  |  | 0.01
12892 / SINAPI | Luva raspa de couro, cano curto (punho *7* cm) | [7 empty] | par | 0.000575 |  |  | 10.98 |  |  | 0.01
12895 / SINAPI | Capacete de seguranca aba frontal com suspensao de polietileno, sem jugular (classe b) | [7 empty] | un | 0.00015 |  |  | 12.2 |  |  | 0
12894 / SINAPI | Capa para chuva em pvc com forro de poliester, com capuz (amarela ou azul) | [7 empty] | un | 5e-05 |  |  | 15.86 |  |  | 0
10596 / ORSE | Protetor auricular | [7 empty] | un | 0.001125 |  |  | 4.9 |  |  | 0.01
02711 / SINAPI | Carrinho de mao de aco capacidade 50 a 60 l, pneu com camara | [7 empty] | un | 5e-05 |  |  | 206.5 |  |  | 0.01
10492 / ORSE | Cesta Básica | [7 empty] | un | 0.001125 |  |  | 140 |  |  | 0.16
04728 / ORSE | Talhadeira chata 10" | [7 empty] | un | 7.5e-05 |  |  | 13.85 |  |  | 0
10788 / ORSE | Pá quadrada | [7 empty] | un | 5e-05 |  |  | 30.7 |  |  | 0
10599 / ORSE | Protetor solar fps 30 com 120ml | [7 empty] | un | 0.00045 |  |  | 35.9 |  |  | 0.02
02378 / ORSE | Vale transporte | [7 empty] | un | 0.023525 |  |  | 4 |  |  | 0.09
MÃO-DE-OBRA (111,51%)

## Table 182
CÓDIGO |  |  | Limpeza manual de terreno com vegetação rasteira, incluindo roçagem e queima | [11 empty] | UNID
00003/ ORSE | [14 empty] | m2
COMPOSIÇÃO ANALÍITICA
CÓDIGO |  | MÃO-DE-OBRA (111,51%) | [6 empty] | UN | QTD |  | CUSTO UNIT |  | CUSTO TOTAL
06111 / SINAPI |  | Servente de obras | [6 empty] | h | 0.25 |  | 5.51 |  | 2.91
SERVIÇOS DE TERCEIROS
10362 / ORSE |  | Seguro de vida e acidente em grupo | [6 empty] | un | 0.001125 |  | 12.54 |  | 0.01
10517 / ORSE |  | Exames admissionais/demissionais (checkup) | [6 empty] | cj | 0.0001 |  | 300 |  | 0.03
10761 / ORSE |  | Refeição - café da manhã ( café com leite e dois pães com manteiga) | [6 empty] | un | 0.02545 |  | 5 |  | 0.13
RESUMO DA COMPOSIÇÃO |  |  |  | MÃO DE OBRA | 1.38 | MATERIAL | 0.73 | CUSTO TOTAL | 3.81 |  | PREÇO TOTAL
EQUIPAMENTO |  | 0 |  | ENC.( 111,5100%) | 1.53 | SERV. TERCEIRO | 0.17 | BDI( 26,2400 %) | 1 |  | 4.81
COMPOSIÇÃO SINTÉTICA
* CÓDIGO O 10549 / ORSE |  | DESCRIÇÃO DO INSUMO/SERVIÇO AUXILIAR Encargos Complementares - Servente | [9 empty] | UN h |  | QTD 0,2500
P 06111 / SINAPI |  | Servente de obras | [9 empty] | h |  | 0.25
CÓDIGO |  |  | Lixamento de madeira para aplicação de fundo ou pintura. af_01/2021 | [11 empty] | UNID
102193/ SINAPI | [14 empty] | m2
COMPOSIÇÃO ANALÍITICA
CÓDIGO | MATERIAL | [7 empty] | UN | QTD |  | CUSTO | UNIT | CUSTO TOTAL
37372 / SINAPI | Exames - horista (coletado caixa) | [7 empty] | h | 0.0541 |  |  | 0.81 | 0.04
37373 / SINAPI | Seguro - horista (coletado caixa) | [7 empty] | h | 0.0541 |  |  | 0.06 | 0
03767 / SINAPI | Lixa em folha para parede ou madeira, numero 120, cor vermelha | [7 empty] | un | 0.4 |  |  | 0.74 | 0.3
43466 / SINAPI | Ferramentas - familia pintor - horista (encargos complementares - coletado caixa) | [7 empty] | h | 0.0541 |  |  | 1.48 | 0.08
37370 / SINAPI | Alimentacao - horista (coletado caixa) | [7 empty] | h | 0.0541 |  |  | 2.28 | 0.12
43490 / SINAPI | Epi - familia pintor - horista (encargos complementares - coletado caixa) | [7 empty] | h | 0.0541 |  |  | 1.5 | 0.08
37371 / SINAPI | Transporte - horista (coletado caixa) | [7 empty] | h | 0.0541 |  |  | 0.7 | 0.04
MÃO-DE-OBRA (111,51%)
04783 / SINAPI | Pintor | [7 empty] | h | 0.054749 |  |  | 6.63 | 0.77
RESUMO DA | COMPOSIÇÃO |  |  | MÃO DE OBRA | 0.77 | MATERIAL | 0.65 | CUSTO TOTAL | 1.42 |  | PREÇO TOTAL
EQUIPAMENTO |  | 0 |  | ENC.( 111,5100%) | 0 | SERV. TERCEIRO | 0 | BDI( 26,2400 %) | 0.37 |  | 1.79
COMPOSIÇÃO SINTÉTICA
* CÓDIGO M 03767 / SINAPI |  | DESCRIÇÃO DO INSUMO/SERVIÇO AUXILIAR Lixa em folha para parede ou madeira, numero |  |  |  | 120, cor vermelha | [5 empty] | UN un |  | QTD 0,4000

## Table 183
CÓDIGO |  | Lixamento de madeira para aplicação |  |  | de | fundo | ou | pintura. | af_01/2021 | [9 empty] | UNID
102193/ SINAPI | [18 empty] | m2
COMPOSIÇÃO SINTÉTICA
O 88310 / SINAPI | Pintor com encargos complementares |  |  |  | h | [13 empty] | 0.0541
CÓDIGO |  | Lixamento manual em superfícies metálicas em obra. af_01/2020 | [16 empty] | UNID
100717/ SINAPI | [18 empty] | m2
COMPOSIÇÃO ANALÍITICA
CÓDIGO MATERIAL | [11 empty] | UN |  | QTD |  |  | CUSTO UNIT | CUSTO TOTAL
43466 / SINAPI Ferramentas - familia pintor - horista (encargos complementares - coletado caixa) | [11 empty] | h |  | 0.2986 |  |  | 1.48 | 0.44
37373 / SINAPI Seguro - horista (coletado caixa) | [11 empty] | h |  | 0.2986 |  |  | 0.06 | 0.02
37370 / SINAPI Alimentacao - horista (coletado caixa) | [11 empty] | h |  | 0.2986 |  |  | 2.28 | 0.68
37372 / SINAPI Exames - horista (coletado caixa) | [11 empty] | h |  | 0.2986 |  |  | 0.81 | 0.24
03768 / SINAPI Lixa em folha para ferro, numero 150 | [11 empty] | un |  | 0.3 |  |  | 2.22 | 0.67
37371 / SINAPI Transporte - horista (coletado caixa) | [11 empty] | h |  | 0.2986 |  |  | 0.7 | 0.21
43490 / SINAPI Epi - familia pintor - horista (encargos complementares - coletado caixa) | [11 empty] | h |  | 0.2986 |  |  | 1.5 | 0.45
MÃO-DE-OBRA (111,51%)
04783 / SINAPI Pintor | [11 empty] | h |  | 0.30218 |  |  | 6.63 | 4.24
RESUMO DA COMPOSIÇÃO |  |  | MÃO DE OBRA | 4.25 |  |  | MATERIAL |  |  | 2.68 | CUSTO TOTAL | 6.93 |  |  |  | PREÇO TOTAL
EQUIPAMENTO | 0 |  | ENC.( 111,5100%) | 0 |  |  | SERV. TERCEIRO |  |  | 0 | BDI( 26,2400 %) | 1.82 |  |  |  | 8.75
COMPOSIÇÃO SINTÉTICA
* CÓDIGO DESCRIÇÃO DO INSUMO/SERVIÇO AUXILIAR | [16 empty] | UN | QTD
M 03768 / SINAPI Lixa em folha para ferro, numero 150 | [16 empty] | un | 0.3
O 88310 / SINAPI Pintor com encargos complementares | [16 empty] | h | 0.2986
CÓDIGO |  | Lona plástica preta | [16 empty] | UNID
03642/ ORSE | [18 empty] | m2
COMPOSIÇÃO ANALÍITICA
CÓDIGO | MATERIAL | [11 empty] | UN |  | QTD |  | CUSTO UNIT | CUSTO TOTAL
00158 / ORSE | Almoço (Participação do empregador) | [11 empty] | un |  | 0.02036 |  | 14 | 0.29
04729 / ORSE | Marreta 1 kg com cabo | [11 empty] | un |  | 2e-05 |  | 28.8 | 0
01651 / ORSE | Óculos branco proteção | [11 empty] | pr |  | 0.00016 |  | 6 | 0
10599 / ORSE | Protetor solar fps 30 com 120ml | [11 empty] | un |  | 0.00036 |  | 35.9 | 0.01

## Table 184
CÓDIGO |  | Lona plástica preta | [22 empty] | UNID
03642/ ORSE | [24 empty] | m2
COMPOSIÇÃO ANALÍITICA
CÓDIGO | MATERIAL | [17 empty] | UN |  | QTD |  | CUSTO UNIT | CUSTO TOTAL
12894 / SINAPI | Capa para chuva em pvc com forro de poliester, com capuz (amarela ou azul) | [17 empty] | un |  | 4e-05 |  | 15.86 | 0
00941 / ORSE | Fardamento com mangas curta | [17 empty] | un |  | 0.0003 |  | 170.51 | 0.05
12893 / SINAPI | Bota de seguranca com biqueira de aco e colarinho acolchoado | [17 empty] | par |  | 0.00016 |  | 58.56 | 0.01
02378 / ORSE | Vale transporte | [17 empty] | un |  | 0.01882 |  | 4 | 0.08
12895 / SINAPI | Capacete de seguranca aba frontal com suspensao de polietileno, sem jugular (classe b) | [17 empty] | un |  | 0.00012 |  | 12.2 | 0
12892 / SINAPI | Luva raspa de couro, cano curto (punho *7* cm) | [17 empty] | par |  | 0.00046 |  | 10.98 | 0.01
02711 / SINAPI | Carrinho de mao de aco capacidade 50 a 60 l, pneu com camara | [17 empty] | un |  | 4e-05 |  | 206.5 | 0.01
10492 / ORSE | Cesta Básica | [17 empty] | un |  | 0.0009 |  | 140 | 0.13
10788 / ORSE | Pá quadrada | [17 empty] | un |  | 4e-05 |  | 30.7 | 0
03777 / SINAPI | Lona plastica pesada preta, e = 150 micra | [17 empty] | m2 |  | 1.1 |  | 1.88 | 2.07
10596 / ORSE | Protetor auricular | [17 empty] | un |  | 0.0009 |  | 4.9 | 0
04728 / ORSE | Talhadeira chata 10" | [17 empty] | un |  | 6e-05 |  | 13.85 | 0
MÃO-DE-OBRA (111,51%)
06111 / SINAPI | Servente de obras | [17 empty] | h |  | 0.2 |  | 5.51 | 2.33
SERVIÇOS DE TERCEIROS
10517 / ORSE | Exames admissionais/demissionais (checkup) | [17 empty] | cj |  | 8e-05 |  | 300 | 0.02
10761 / ORSE | Refeição - café da manhã ( café com leite e dois pães com manteiga) | [17 empty] | un |  | 0.02036 |  | 5 | 0.1
10362 / ORSE | Seguro de vida e acidente em grupo | [17 empty] | un |  | 0.0009 |  | 12.54 | 0.01
RESUMO DA COMPOSIÇÃO |  |  | MÃO DE OBRA |  |  | 1.1 |  |  | MATERIAL |  |  | 2.66 |  |  | CUSTO TOTAL |  |  |  | 5.12 |  |  | PREÇO TOTAL
EQUIPAMENTO | 0 |  | ENC.( 111,5100%) |  |  | 1.23 |  |  | SERV. TERCEIRO |  |  | 0.13 |  |  | BDI( 26,2400 %) |  |  |  | 1.34 |  |  | 6.46
COMPOSIÇÃO SINTÉTICA
* CÓDIGO | DESCRIÇÃO DO INSUMO/SERVIÇO AUXILIAR | [21 empty] | UN | QTD
M 03777 / SINAPI | Lona plastica pesada preta, e = 150 micra | [21 empty] | m2 | 1.1
O 10549 / ORSE | Encargos Complementares - Servente | [21 empty] | h | 0.2
P 06111 / SINAPI | Servente de obras | [21 empty] | h | 0.2
CÓDIGO |  | Madeiramento | em | massaranduba | para |  | telhado, | peça |  | principal | serrada |  | 20cm | x20cm, |  | com | abertura | de |  | encaixes |  |  |  |  | UNID
09893/ ORSE | [24 empty] | m
COMPOSIÇÃO ANALÍITICA
CÓDIGO | EQUIPAMENTO |  | UN | [17 empty] | QTD |  | CUSTO UNIT | CUSTO TOTAL

## Table 185
CÓDIGO |  | Madeiramento em massaranduba para telhado, peça principal serrada 20cm x20cm, com abertura | [5 empty] | de |  | encaixes |  |  |  |  | UNID
09893/ ORSE | [14 empty] | m
COMPOSIÇÃO ANALÍITICA
CÓDIGO EQUIPAMENTO | [9 empty] | UN | QTD |  | CUSTO UNIT | CUSTO TOTAL
11248 / ORSE Furadeira e Parafusadeira eletrica Bosch ou Similar profissional | [9 empty] | un | 0.000128 |  | 246 | 0.03
11249 / ORSE Serra circular eletrica portatil | [9 empty] | un | 0.000128 |  | 518 | 0.07
MATERIAL
00158 / ORSE Almoço (Participação do empregador) | [9 empty] | un | 0.20869 |  | 14 | 2.92
10330 / ORSE Madeira massaranduba serrada (peça) 20cm x 20cm (0,04 m³/m) | [9 empty] | m | 1 |  | 312 | 312
10788 / ORSE Pá quadrada | [9 empty] | un | 0.000154 |  | 30.7 | 0
02378 / ORSE Vale transporte | [9 empty] | un | 0.15617 |  | 4 | 0.62
12895 / SINAPI Capacete de seguranca aba frontal com suspensao de polietileno, sem jugular (classe b) | [9 empty] | un | 0.00123 |  | 12.2 | 0.02
10599 / ORSE Protetor solar fps 30 com 120ml | [9 empty] | un | 0.00369 |  | 35.9 | 0.13
10578 / ORSE Formão grande | [9 empty] | un | 0.000256 |  | 15.15 | 0
11244 / ORSE Martelo com unha | [9 empty] | un | 0.000256 |  | 37.9 | 0.01
01651 / ORSE Óculos branco proteção | [9 empty] | pr | 0.001512 |  | 6 | 0.01
02711 / SINAPI Carrinho de mao de aco capacidade 50 a 60 l, pneu com camara | [9 empty] | un | 0.000154 |  | 206.5 | 0.03
10596 / ORSE Protetor auricular | [9 empty] | un | 0.009225 |  | 4.9 | 0.05
10492 / ORSE Cesta Básica | [9 empty] | un | 0.009225 |  | 140 | 1.29
12893 / SINAPI Bota de seguranca com biqueira de aco e colarinho acolchoado | [9 empty] | par | 0.001512 |  | 58.56 | 0.09
12892 / SINAPI Luva raspa de couro, cano curto (punho *7* cm) | [9 empty] | par | 0.004715 |  | 10.98 | 0.05
04729 / ORSE Marreta 1 kg com cabo | [9 empty] | un | 7.7e-05 |  | 28.8 | 0
10579 / ORSE Chave de fenda chata 30 cm | [9 empty] | un | 0.000256 |  | 22.89 | 0.01
10577 / ORSE Serrote 40cm | [9 empty] | un | 0.000128 |  | 30 | 0
04728 / ORSE Talhadeira chata 10" | [9 empty] | un | 0.000231 |  | 13.85 | 0
00941 / ORSE Fardamento com mangas curta | [9 empty] | un | 0.003075 |  | 170.51 | 0.52
12894 / SINAPI Capa para chuva em pvc com forro de poliester, com capuz (amarela ou azul) | [9 empty] | un | 0.00041 |  | 15.86 | 0.01
MÃO-DE-OBRA (111,51%)
06111 / SINAPI Servente de obras | [9 empty] | h | 0.77 |  | 5.51 | 8.97
01213 / SINAPI Carpinteiro de formas | [9 empty] | h | 1.28 |  | 6.63 | 17.95
SERVIÇOS DE TERCEIROS
10517 / ORSE Exames admissionais/demissionais (checkup) | [9 empty] | cj | 0.00082 |  | 300 | 0.25
10362 / ORSE Seguro de vida e acidente em grupo | [9 empty] | un | 0.009225 |  | 12.54 | 0.12
10761 / ORSE Refeição - café da manhã ( café com leite e dois pães com manteiga) | [9 empty] | un | 0.20869 |  | 5 | 1.04
RESUMO DA COMPOSIÇÃO |  |  | MÃO DE OBRA | 12.73 | MATERIAL | 317.76 | CUSTO TOTAL |  | 346.19 |  |  | PREÇO TOTAL
EQUIPAMENTO | 0.1 |  | ENC.( 111,5100%) | 14.19 | SERV. TERCEIRO | 1.41 | BDI( 26,2400 %) |  | 90.84 |  |  | 437.03

## Table 186
CÓDIGO |  | Madeiramento em massaranduba para telhado, peça principal serrada | 20cm | x20cm, | com | abertura |  |  | de | encaixes | [5 empty] | UNID
09893/ ORSE | [15 empty] | m
COMPOSIÇÃO ANALÍITICA
COMPOSIÇÃO SINTÉTICA
* CÓDIGO | DESCRIÇÃO DO INSUMO/SERVIÇO AUXILIAR |  | UN | [12 empty] | QTD
M 10330 / ORSE | Madeira massaranduba serrada (peça) 20cm x 20cm (0,04 m³/m) |  | m | [12 empty] | 1
O 10549 / ORSE | Encargos Complementares - Servente |  | h | [12 empty] | 0.77
O 10551 / ORSE | Encargos Complementares - Carpinteiro |  | h | [12 empty] | 1.28
P 01213 / SINAPI | Carpinteiro de formas |  | h | [12 empty] | 1.28
P 06111 / SINAPI | Servente de obras |  | h | [12 empty] | 0.77
CÓDIGO |  | Madeiramento em massaranduba/madeira de lei, acabamento serrado, c/ ripão 3,5 x 5,5cm s |  |  |  |  | e | ripa |  | 5 | x | 1,5cm, | exclusive | peças principai |  | UNID
00195/ ORSE | [15 empty] | m2
COMPOSIÇÃO ANALÍITICA
CÓDIGO | EQUIPAMENTO | [5 empty] | UN | [5 empty] | QTD | CUSTO UNIT | CUSTO TOTAL
11248 / ORSE | Furadeira e Parafusadeira eletrica Bosch ou Similar profissional | [5 empty] | un | [5 empty] | 0.00012 | 246 | 0.03
11249 / ORSE | Serra circular eletrica portatil | [5 empty] | un | [5 empty] | 0.00012 | 518 | 0.06
MATERIAL
10599 / ORSE | Protetor solar fps 30 com 120ml | [5 empty] | un | [5 empty] | 0.00432 | 35.9 | 0.16
01975 / ORSE | Ripa massaranduba serrada 5cm x 1,5cm | [5 empty] | m | [5 empty] | 5 | 4.7 | 23.5
02378 / ORSE | Vale transporte | [5 empty] | un | [5 empty] | 0.1914 | 4 | 0.77
04729 / ORSE | Marreta 1 kg com cabo | [5 empty] | un | [5 empty] | 0.00012 | 28.8 | 0
10577 / ORSE | Serrote 40cm | [5 empty] | un | [5 empty] | 0.00012 | 30 | 0
10579 / ORSE | Chave de fenda chata 30 cm | [5 empty] | un | [5 empty] | 0.00024 | 22.89 | 0.01
02711 / SINAPI | Carrinho de mao de aco capacidade 50 a 60 l, pneu com camara | [5 empty] | un | [5 empty] | 0.00024 | 206.5 | 0.05
10578 / ORSE | Formão grande | [5 empty] | un | [5 empty] | 0.00024 | 15.15 | 0
10788 / ORSE | Pá quadrada | [5 empty] | un | [5 empty] | 0.00024 | 30.7 | 0.01
10492 / ORSE | Cesta Básica | [5 empty] | un | [5 empty] | 0.0108 | 140 | 1.51
12892 / SINAPI | Luva raspa de couro, cano curto (punho *7* cm) | [5 empty] | par | [5 empty] | 0.00552 | 10.98 | 0.06
10596 / ORSE | Protetor auricular | [5 empty] | un | [5 empty] | 0.0108 | 4.9 | 0.05
08876 / ORSE | Ripão massaranduba serrada 5,5cm x 3,5cm | [5 empty] | m | [5 empty] | 3.333 | 15.02 | 50.06
12895 / SINAPI | Capacete de seguranca aba frontal com suspensao de polietileno, sem jugular (classe b) | [5 empty] | un | [5 empty] | 0.00144 | 12.2 | 0.02
00941 / ORSE | Fardamento com mangas curta | [5 empty] | un | [5 empty] | 0.0036 | 170.51 | 0.61
00158 / ORSE | Almoço (Participação do empregador) | [5 empty] | un | [5 empty] | 0.24432 | 14 | 3.42
01651 / ORSE | Óculos branco proteção | [5 empty] | pr | [5 empty] | 0.0018 | 6 | 0.01

## Table 187
CÓDIGO |  | Madeiramento em massaranduba/madeira de lei, s |  |  | acabamento serrado, |  |  | c/ | ripão |  |  | 3.5 |  | x |  | 5,5cm | e | ripa |  | 5 | x | 1,5cm, | exclusive |  | peças principai |  | UNID
00195/ ORSE | [26 empty] | m2
COMPOSIÇÃO ANALÍITICA
CÓDIGO | MATERIAL | [17 empty] | UN |  |  |  | QTD |  | CUSTO UNIT | CUSTO TOTAL
11244 / ORSE | Martelo com unha | [17 empty] | un |  |  |  | 0.00024 |  | 37.9 | 0.01
12893 / SINAPI | Bota de seguranca com biqueira de aco e colarinho acolchoado | [17 empty] | par |  |  |  | 0.0018 |  | 58.56 | 0.11
05067 / SINAPI | Prego de aco polido com cabeca 16 x 24 (2 1/4 x 12) | [17 empty] | kg |  |  |  | 0.2 |  | 21.95 | 4.39
12894 / SINAPI | Capa para chuva em pvc com forro de poliester, com capuz (amarela ou azul) | [17 empty] | un |  |  |  | 0.00048 |  | 15.86 | 0.01
04728 / ORSE | Talhadeira chata 10" | [17 empty] | un |  |  |  | 0.00036 |  | 13.85 | 0.01
MÃO-DE-OBRA (111,51%)
06111 / SINAPI | Servente de obras | [17 empty] | h |  |  |  | 1.2 |  | 5.51 | 13.99
01213 / SINAPI | Carpinteiro de formas | [17 empty] | h |  |  |  | 1.2 |  | 6.63 | 16.83
SERVIÇOS DE TERCEIROS
10362 / ORSE | Seguro de vida e acidente em grupo | [17 empty] | un |  |  |  | 0.0108 |  | 12.54 | 0.14
10517 / ORSE | Exames admissionais/demissionais (checkup) | [17 empty] | cj |  |  |  | 0.00096 |  | 300 | 0.29
10761 / ORSE | Refeição - café da manhã ( café com leite e dois pães com manteiga) | [17 empty] | un |  |  |  | 0.24432 |  | 5 | 1.22
RESUMO DA COMPOSIÇÃO |  |  | MÃO DE OBRA | 14.57 | MATERIAL | 84.77 | [6 empty] | CUSTO TOTAL | [5 empty] | 117.33 |  |  |  |  | PREÇO TOTAL
EQUIPAMENTO | 0.09 |  | ENC.( 111,5100%) | 16.25 | SERV. TERCEIRO | 1.65 | [6 empty] | BDI( 26,2400 %) | [5 empty] | 30.79 |  |  |  |  | 148.12
COMPOSIÇÃO SINTÉTICA
* CÓDIGO | DESCRIÇÃO DO INSUMO/SERVIÇO AUXILIAR | [23 empty] | UN | QTD
M 01975 / ORSE | Ripa massaranduba serrada 5cm x 1,5cm | [23 empty] | m | 5
M 08876 / ORSE | Ripão massaranduba serrada 5,5cm x 3,5cm | [23 empty] | m | 3.333
M 05067 / SINAPI | Prego de aco polido com cabeca 16 x 24 (2 1/4 |  |  |  | x 12) | [19 empty] | kg | 0.2
O 10549 / ORSE | Encargos Complementares - Servente | [23 empty] | h | 1.2
O 10551 / ORSE | Encargos Complementares - Carpinteiro | [23 empty] | h | 1.2
P 06111 / SINAPI | Servente de obras | [23 empty] | h | 1.2
P 01213 / SINAPI | Carpinteiro de formas | [23 empty] | h | 1.2
CÓDIGO |  | Madeiramento em massaranduba/madeira de lei, peça serrada 5cm x |  |  |  |  | 14cm, |  |  | p/ | telha |  |  |  | ondulada |  |  | eternit |  |  | 8 | mm |  |  |  |  | UNID
04732/ ORSE | [26 empty] | m2
COMPOSIÇÃO ANALÍITICA
CÓDIGO | EQUIPAMENTO | [5 empty] | UN | [15 empty] | QTD |  | CUSTO UNIT | CUSTO TOTAL
11249 / ORSE 11248 / ORSE | Serra circular eletrica portatil Furadeira e Parafusadeira eletrica Bosch ou Similar profissional | [5 empty] | un un | [15 empty] | 0,0000432 0,0000432 |  | 518,00 246,00 | 0,02 0,01

## Table 188
CÓDIGO |  | Madeiramento em massaranduba/madeira de lei, peça serrada 5cm x 14cm, p/ telha ondulada | [5 empty] | etern | it | 8 | mm |  |  |  |  | UNID
04732/ ORSE | [15 empty] | m2
COMPOSIÇÃO ANALÍITICA
CÓDIGO MATERIAL | [8 empty] | UN |  |  | QTD |  | CUSTO UNIT | CUSTO TOTAL
02378 / ORSE Vale transporte | [8 empty] | un |  |  | 0.055354 |  | 4 | 0.22
04729 / ORSE Marreta 1 kg com cabo | [8 empty] | un |  |  | 2.88e-05 |  | 28.8 | 0
10788 / ORSE Pá quadrada | [8 empty] | un |  |  | 5.76e-05 |  | 30.7 | 0
10596 / ORSE Protetor auricular | [8 empty] | un |  |  | 0.00324 |  | 4.9 | 0.02
11244 / ORSE Martelo com unha | [8 empty] | un |  |  | 8.64e-05 |  | 37.9 | 0
12893 / SINAPI Bota de seguranca com biqueira de aco e colarinho acolchoado | [8 empty] | par 0,0005328 |  |  |  |  | 58.56 | 0.03
00158 / ORSE Almoço (Participação do empregador) | [8 empty] | un |  |  | 0.073296 |  | 14 | 1.03
10577 / ORSE Serrote 40cm | [8 empty] | un |  |  | 4.32e-05 |  | 30 | 0
10579 / ORSE Chave de fenda chata 30 cm | [8 empty] | un |  |  | 8.64e-05 |  | 22.89 | 0
10492 / ORSE Cesta Básica | [8 empty] | un |  |  | 0.00324 |  | 140 | 0.45
12894 / SINAPI Capa para chuva em pvc com forro de poliester, com capuz (amarela ou azul) | [8 empty] | un |  |  | 0.000144 |  | 15.86 | 0
10599 / ORSE Protetor solar fps 30 com 120ml | [8 empty] | un |  |  | 0.001296 |  | 35.9 | 0.05
12892 / SINAPI Luva raspa de couro, cano curto (punho *7* cm) | [8 empty] | par |  |  | 0.001656 |  | 10.98 | 0.02
00941 / ORSE Fardamento com mangas curta | [8 empty] | un |  |  | 0.00108 |  | 170.51 | 0.18
02711 / SINAPI Carrinho de mao de aco capacidade 50 a 60 l, pneu com camara | [8 empty] | un |  |  | 5.76e-05 |  | 206.5 | 0.01
04728 / ORSE Talhadeira chata 10" | [8 empty] | un |  |  | 8.64e-05 |  | 13.85 | 0
08877 / ORSE Madeira massaranduba serrada (peça) 5cm x 14cm (0,007 m³/m) | [8 empty] | m |  |  | 0.72 |  | 50.77 | 36.55
12895 / SINAPI Capacete de seguranca aba frontal com suspensao de polietileno, sem jugular (classe b) | [8 empty] | un |  |  | 0.000432 |  | 12.2 | 0.01
01651 / ORSE Óculos branco proteção | [8 empty] | pr |  |  | 0.0005328 |  | 6 | 0
10578 / ORSE Formão grande | [8 empty] | un |  |  | 8.64e-05 |  | 15.15 | 0
MÃO-DE-OBRA (111,51%)
01213 / SINAPI Carpinteiro de formas | [8 empty] | h |  |  | 0.432 |  | 6.63 | 6.06
06111 / SINAPI Servente de obras | [8 empty] | h |  |  | 0.288 |  | 5.51 | 3.36
SERVIÇOS DE TERCEIROS
10362 / ORSE Seguro de vida e acidente em grupo | [8 empty] | un |  |  | 0.00324 |  | 12.54 | 0.04
10517 / ORSE Exames admissionais/demissionais (checkup) | [8 empty] | cj |  |  | 0.000288 |  | 300 | 0.09
10761 / ORSE Refeição - café da manhã ( café com leite e dois pães com manteiga) | [8 empty] | un |  |  | 0.073296 |  | 5 | 0.37
RESUMO DA COMPOSIÇÃO |  |  | MÃO DE OBRA | 4.45 | MATERIAL | 38.57 | CUSTO TOTAL |  | 48.52 |  |  |  | PREÇO TOTAL
EQUIPAMENTO | 0.03 |  | ENC.( 111,5100%) | 4.97 | SERV. TERCEIRO | 0.5 | BDI( 26,2400 %) |  | 12.73 |  |  |  | 61.25
COMPOSIÇÃO SINTÉTICA
* CÓDIGO DESCRIÇÃO DO INSUMO/SERVIÇO AUXILIAR O 00201 / ORSE Madeiramento em massaranduba/madeira de lei, peça serrada 5cm x 14cm com abertura de encaixes | [13 empty] | UN m | QTD 0,7200

## Table 189
CÓDIGO |  | Madeiramento em massaranduba/madeira de lei, peça serrada 5cm x 14cm, p/ telha ondulada eternit 8 mm | [6 empty] | UNID
04732/ ORSE | [8 empty] | m2
COMPOSIÇÃO SINTÉTICA
CÓDIGO |  | Madeiramento em massaranduba/madeira de lei, peça serrada e aparelhada 5cm x 18cm, c/ | abertura | de | encaixes |  |  |  | UNID
03853/ ORSE | [8 empty] | m
COMPOSIÇÃO ANALÍITICA
CÓDIGO | EQUIPAMENTO |  | UN |  |  | QTD | CUSTO UNIT | CUSTO TOTAL
11248 / ORSE | Furadeira e Parafusadeira eletrica Bosch ou Similar profissional |  | un |  |  | 6e-05 | 246 | 0.01
11249 / ORSE | Serra circular eletrica portatil |  | un |  |  | 6e-05 | 518 | 0.03
MATERIAL
04728 / ORSE | Talhadeira chata 10" |  | un |  |  | 0.00012 | 13.85 | 0
10579 / ORSE | Chave de fenda chata 30 cm |  | un |  |  | 0.00012 | 22.89 | 0
05010 / ORSE | Madeira massaranduba serrada (peça) 5cm x 18cm (0,009 m³/m) |  | m |  |  | 1 | 66.32 | 66.32
10788 / ORSE | Pá quadrada |  | un |  |  | 8e-05 | 30.7 | 0
12894 / SINAPI | Capa para chuva em pvc com forro de poliester, com capuz (amarela ou azul) |  | un |  |  | 0.0002 | 15.86 | 0
10599 / ORSE | Protetor solar fps 30 com 120ml |  | un |  |  | 0.0018 | 35.9 | 0.06
00158 / ORSE | Almoço (Participação do empregador) |  | un |  |  | 0.1018 | 14 | 1.43
00941 / ORSE | Fardamento com mangas curta |  | un |  |  | 0.0015 | 170.51 | 0.26
01651 / ORSE | Óculos branco proteção |  | pr |  |  | 0.00074 | 6 | 0
10578 / ORSE | Formão grande |  | un |  |  | 0.00012 | 15.15 | 0
12895 / SINAPI | Capacete de seguranca aba frontal com suspensao de polietileno, sem jugular (classe b) |  | un |  |  | 0.0006 | 12.2 | 0.01
04729 / ORSE | Marreta 1 kg com cabo |  | un |  |  | 4e-05 | 28.8 | 0
10596 / ORSE | Protetor auricular |  | un |  |  | 0.0045 | 4.9 | 0.02
11244 / ORSE | Martelo com unha |  | un |  |  | 0.00012 | 37.9 | 0
10577 / ORSE | Serrote 40cm |  | un |  |  | 6e-05 | 30 | 0
02711 / SINAPI | Carrinho de mao de aco capacidade 50 a 60 l, pneu com camara |  | un |  |  | 8e-05 | 206.5 | 0.02
10492 / ORSE | Cesta Básica |  | un |  |  | 0.0045 | 140 | 0.63
02378 / ORSE | Vale transporte |  | un |  |  | 0.07688 | 4 | 0.31
12893 / SINAPI | Bota de seguranca com biqueira de aco e colarinho acolchoado |  | par |  |  | 0.00074 | 58.56 | 0.04
12892 / SINAPI | Luva raspa de couro, cano curto (punho *7* cm) |  | par |  |  | 0.0023 | 10.98 | 0.03
MÃO-DE-OBRA (111,51%)
01213 / SINAPI | Carpinteiro de formas |  | h |  |  | 0.6 | 6.63 | 8.41
06111 / SINAPI | Servente de obras |  | h |  |  | 0.4 | 5.51 | 4.66
SERVIÇOS DE TERCEIROS
| Aparelhamento ou lixamento de peça de madeira de lei, seção 7cm a 20cm |  | m |  |  | 1 | 3.67 | 3.67

## Table 190
CÓDIGO |  | Madeiramento em massaranduba/madeira |  |  | de | lei, | peça | serrada | e | aparelhada |  | 5cm | x |  | 18cm, | c/ | abertura |  | de | encaixes |  |  |  |  | UNID
03853/ ORSE | [24 empty] | m
COMPOSIÇÃO ANALÍITICA
CÓDIGO | SERVIÇOS DE TERCEIROS |  |  |  | UN | [15 empty] | QTD |  | CUSTO UNIT | CUSTO TOTAL
03049 / ORSE
10517 / ORSE 10362 / ORSE 10761 / ORSE | Exames admissionais/demissionais (checkup) Seguro de vida e acidente em grupo Refeição - café da manhã ( café com leite e dois pães com manteiga) | [16 empty] | cj un un |  |  |  | 0,0004 0,0045 0,1018 | 300,00 12,54 5,00 | 0,12 0,06 0,51
RESUMO DA COMPOSIÇÃO |  |  | MÃO DE OBRA | 6.18 |  |  | MATERIAL |  |  |  | 69.13 |  |  | CUSTO TOTAL |  |  |  | 86.6 |  |  |  | PREÇO TOTAL
EQUIPAMENTO | 0.04 |  | ENC.( 111,5100%) | 6.89 |  |  | SERV. TERCEIRO |  |  |  | 4.36 |  |  | BDI( 26,2400 %) |  |  |  | 22.72 |  |  |  | 109.32
COMPOSIÇÃO SINTÉTICA
* CÓDIGO | DESCRIÇÃO DO INSUMO/SERVIÇO AUXILIAR | [20 empty] | UN |  | QTD
M 05010 / ORSE | Madeira massaranduba serrada (peça) 5cm x 18cm (0,009 m³/m) | [20 empty] | m |  | 1
O 10549 / ORSE | Encargos Complementares - Servente | [20 empty] | h |  | 0.4
O 10551 / ORSE | Encargos Complementares - Carpinteiro | [20 empty] | h |  | 0.6
P 01213 / SINAPI | Carpinteiro de formas | [20 empty] | h |  | 0.6
P 06111 / SINAPI | Servente de obras | [20 empty] | h |  | 0.4
S 03049 / ORSE | Aparelhamento ou lixamento de peça de madeira de lei, seção 7cm a 20cm | [20 empty] | m |  | 1
CÓDIGO |  | Material para sub-base, cbr>20, adquirido solto na jazida, inclusive carga, exclusive transporte | [22 empty] | UNID
11722/ ORSE | [24 empty] | m3
COMPOSIÇÃO ANALÍITICA
CÓDIGO | MATERIAL UN QTD CUSTO UNIT | [22 empty] | CUSTO TOTAL
10923 / ORSE | Material para sub-base (adquirido solto na jazida) inclusive limpeza da área, corte e carga (posto na m3 1,0000 11,61 caçamba), exclusive transporte (Ruy - Rita Cacete / São Cristóvão) | [22 empty] | 11.61
RESUMO DA COMPOSIÇÃO |  |  | MÃO DE OBRA | 0 |  |  | MATERIAL |  |  |  | 11.61 |  |  | CUSTO TOTAL |  |  |  | 11.61 |  |  |  | PREÇO TOTAL
EQUIPAMENTO | 0 |  | ENC.( 111,5100%) | 0 |  |  | SERV. TERCEIRO |  |  |  | 0 |  |  | BDI( 26,2400 %) |  |  |  | 3.05 |  |  |  | 14.66
COMPOSIÇÃO SINTÉTICA
* CÓDIGO M 10923 / ORSE | DESCRIÇÃO DO INSUMO/SERVIÇO AUXILIAR UN Material para sub-base (adquirido solto na jazida) inclusive limpeza da área, corte e carga (posto na caçamba), exclusi m3 | [22 empty] | QTD 1,0000

## Table 191
CÓDIGO |  | Meio-fio pré-moldado de concreto simples (0,12 x 0,30 x 1,00m), sobre base de concreto o e areia traço 1:3 | simples | e | rejuntado com argamassa de ciment |  |  |  | UNID
02620/ ORSE | [8 empty] | m
COMPOSIÇÃO ANALÍITICA
CÓDIGO | EQUIPAMENTO |  | UN |  |  | QTD | CUSTO UNIT | CUSTO |  | TOTAL
11249 / ORSE | Serra circular eletrica portatil |  | un |  |  | 2.5e-07 | 518 |  |  | 0
11248 / ORSE | Furadeira e Parafusadeira eletrica Bosch ou Similar profissional |  | un |  |  | 2.5e-07 | 246 |  |  | 0
MATERIAL
11264 / ORSE | Marreta de 1/2 kg com cabo |  | un |  |  | 3.65e-05 | 13.52 |  |  | 0
01379 / SINAPI | Cimento portland composto cp ii-32 |  | kg |  |  | 2.5032 | 0.68 |  |  | 1.7
11246 / ORSE | Escala métrica de bambú |  | Un |  |  | 0.00012776 | 9.05 |  |  | 0
12892 / SINAPI | Luva raspa de couro, cano curto (punho *7* cm) |  | par |  |  | 0.0013884 | 10.98 |  |  | 0.02
10577 / ORSE | Serrote 40cm |  | un |  |  | 2.5e-07 | 30 |  |  | 0
00370 / SINAPI | Areia media - posto jazida/fornecedor (retirado na jazida, sem transporte) |  | m3 |  |  | 0.00108 | 112.5 |  |  | 0.12
10578 / ORSE | Formão grande |  | un |  |  | 5e-07 | 15.15 |  |  | 0
04718 / SINAPI | Pedra britada n. 2 (19 a 38 mm) posto pedreira/fornecedor, sem frete |  | m3 |  |  | 0.004389 | 94.92 |  |  | 0.42
11247 / ORSE | Serra mármore |  | un |  |  | 1.825e-05 | 327.8 |  |  | 0.01
01651 / ORSE | Óculos branco proteção |  | pr |  |  | 0.00048264 | 6 |  |  | 0
12894 / SINAPI | Capa para chuva em pvc com forro de poliester, com capuz (amarela ou azul) |  | un |  |  | 0.00012071 | 15.86 |  |  | 0
01611 / ORSE | Meio fio pré-moldado concreto (0,12 x 0,30 x 1,00m) |  | m |  |  | 1 | 21.84 |  |  | 21.84
10788 / ORSE | Pá quadrada |  | un |  |  | 8.346e-05 | 30.7 |  |  | 0
04174 / ORSE | Desempenadeira de aço lisa, cabo madeira, ref:143, Atlas ou similar |  | un |  |  | 9.126e-05 | 10.8 |  |  | 0
11243 / ORSE | Martelo sem unha |  | un |  |  | 1.825e-05 | 16.55 |  |  | 0
10596 / ORSE | Protetor auricular |  | un |  |  | 0.0027164 | 4.9 |  |  | 0.01
00158 / ORSE | Almoço (Participação do empregador) |  | un |  |  | 0.061451 | 14 |  |  | 0.86
00367 / SINAPI | Areia grossa - posto jazida/fornecedor (retirado na jazida,sem transporte) |  | m3 |  |  | 0.006391 | 113.97 |  |  | 0.73
10599 / ORSE | Protetor solar fps 30 com 120ml |  | un |  |  | 0.0010865 | 35.9 |  |  | 0.04
04721 / SINAPI | Pedra britada n. 1 (9,5 a 19 mm) posto pedreira/fornecedor,sem frete |  | m3 |  |  | 0.001463 | 94.42 |  |  | 0.14
10585 / ORSE | Arco de serra |  | un |  |  | 2.5e-07 | 21.25 |  |  | 0
11265 / ORSE | Martelo de borracha com cabo |  | un |  |  | 7.3e-05 | 11.5 |  |  | 0
04728 / ORSE | Talhadeira chata 10" |  | un |  |  | 0.0001252 | 13.85 |  |  | 0
12895 / SINAPI | Capacete de seguranca aba frontal com suspensao de polietileno, sem jugular (classe b) |  | un |  |  | 0.00036217 | 12.2 |  |  | 0
10282 / ORSE | Regua de alumínio c/ 2,00m (para pedreiro) |  | un |  |  | 3.65e-05 | 40.8 |  |  | 0
02378 / ORSE | Vale transporte |  | un |  |  | 0.051456 | 4 |  |  | 0.21
10492 / ORSE | Cesta Básica |  | un |  |  | 0.0027164 | 140 |  |  | 0.38
04722 / ORSE | Colher de pedreiro |  | un |  |  | 7.3e-05 | 18.59 |  |  | 0
11244 / ORSE | Martelo com unha |  | un |  |  | 5e-07 | 37.9 |  |  | 0
10790 / ORSE | Prumo de face |  | un |  |  | 1.825e-05 | 22.98 |  |  | 0

## Table 192
CÓDIGO |  | Meio-fio pré-moldado de concreto simples (0,12 x 0,30 x 1,00m), sobre base de concreto simples e rejuntado com argamassa de ciment o e areia traço 1:3 | [8 empty] | UNID
02620/ ORSE | [10 empty] | m
COMPOSIÇÃO ANALÍITICA
CÓDIGO | MATERIAL | [5 empty] | UN QTD CUSTO UNIT |  |  | CUSTO TOTAL
12893 / SINAPI | Bota de seguranca com biqueira de aco e colarinho acolchoado | [5 empty] | par ,00048264 58,56 |  |  | 0.03
10579 / ORSE | Chave de fenda chata 30 cm | [5 empty] | un 0,0000005 22,89 |  |  | 0
04729 / ORSE | Marreta 1 kg com cabo | [5 empty] | un ,00004173 28,80 |  |  | 0
02711 / SINAPI | Carrinho de mao de aco capacidade 50 a 60 l, pneu com camara | [5 empty] | un ,00008346 206,50 |  |  | 0.02
11245 / ORSE | Desempoladeira de madeira 12x22 | [5 empty] | un ,00012776 11,26 |  |  | 0
00941 / ORSE | Fardamento com mangas curta | [5 empty] | un ,00090546 170,51 |  |  | 0.15
10789 / ORSE | Nível de bolha de madeira | [5 empty] | un 0,0000365 16,30 |  |  | 0
10586 / ORSE | Torquesa | [5 empty] | un ,00000025 17,90 |  |  | 0
MÃO-DE-OBRA (111,51%)
06111 / SINAPI | Servente de obras | [5 empty] | h 0,41734 5,51 |  |  | 4.86
00378 / SINAPI | Armador (horista) | [5 empty] | h 0,00126 6,63 |  |  | 0.02
01213 / SINAPI | Carpinteiro de formas | [5 empty] | h 0,00252 6,63 |  |  | 0.04
04750 / SINAPI | Pedreiro (horista) | [5 empty] | h 0,18252 6,63 |  |  | 2.56
SERVIÇOS DE TERCEIROS
10517 / ORSE | Exames admissionais/demissionais (checkup) | [5 empty] | cj ,00024143 300,00 |  |  | 0.07
10362 / ORSE | Seguro de vida e acidente em grupo | [5 empty] | un ,00271638 12,54 |  |  | 0.03
10761 / ORSE | Refeição - café da manhã ( café com leite e dois pães com manteiga) | [5 empty] | un ,06145053 5,00 |  |  | 0.31
RESUMO DA COMPOSIÇÃO |  |  | MÃO DE OBRA | 3.54 | MATERIAL | 26.68 | CUSTO TOTAL | 34.57 | PREÇO TOTAL
EQUIPAMENTO | 0 |  | ENC.( 111,5100%) | 3.94 | SERV. TERCEIRO | 0.41 | BDI( 26,2400 %) | 9.07 | 43.64
COMPOSIÇÃO SINTÉTICA
* CÓDIGO | DESCRIÇÃO DO INSUMO/SERVIÇO AUXILIAR | [5 empty] | UN m m3 areia dim. 0.35 x 0.45 x 0.23 m - Confecçã m3 h h h h |  |  | QTD
M 01611 / ORSE | Meio fio pré-moldado concreto (0,12 x 0,30 x 1,00m) | [8 empty] | 1
O 00126 / ORSE | Concreto simples fabricado na obra, fck=15 mpa, lançado e adensado | [8 empty] | 0.007
O 01903 / ORSE | Argamassa cimento e areia traço t-1 (1:3) - 1 saco cimento 50kg / 3 padiolas | [8 empty] | 0.001
O 10549 / ORSE | Encargos Complementares - Servente | [8 empty] | 0.36
O 10550 / ORSE | Encargos Complementares - Pedreiro | [8 empty] | 0.18
P 04750 / SINAPI | Pedreiro (horista) | [8 empty] | 0.18
P 06111 / SINAPI | Servente de obras | [8 empty] | 0.36

## Table 193
CÓDIGO |  | Mola hidraulica de piso para porta de vidro temperado. af_01/2021 | [11 empty] | UNID
102188/ SINAPI | [13 empty] | un
COMPOSIÇÃO ANALÍITICA
CÓDIGO MATERIAL | [8 empty] | UN | QTD |  | CUSTO UNIT | CUSTO TOTAL
37370 / SINAPI Alimentacao - horista (coletado caixa) | [8 empty] | h | 3.585 |  | 2.28 | 8.17
37371 / SINAPI Transporte - horista (coletado caixa) | [8 empty] | h | 3.585 |  | 0.7 | 2.51
43491 / SINAPI Epi - familia servente - horista (encargos complementares -coletado caixa) | [8 empty] | h | 1.767 |  | 1.15 | 2.03
43489 / SINAPI Epi - familia pedreiro - horista (encargos complementares -coletado caixa) | [8 empty] | h | 1.818 |  | 1.09 | 1.98
43467 / SINAPI Ferramentas - familia servente - horista (encargos complementares - coletado caixa) | [8 empty] | h | 1.767 |  | 0.56 | 0.99
37372 / SINAPI Exames - horista (coletado caixa) | [8 empty] | h | 3.585 |  | 0.81 | 2.9
37373 / SINAPI Seguro - horista (coletado caixa) | [8 empty] | h | 3.585 |  | 0.06 | 0.22
43465 / SINAPI Ferramentas - familia pedreiro - horista (encargos complementares - coletado caixa) | [8 empty] | h | 1.818 |  | 0.74 | 1.35
11499 / SINAPI Mola hidraulica de piso, para portas de ate 1100 mm e peso de ate 120 kg, com corpo em aco inox | [8 empty] | un | 1 |  | 635.96 | 635.96
MÃO-DE-OBRA (111,51%)
06111 / SINAPI Servente de obras | [8 empty] | h | 1.7974 |  | 5.51 | 20.95
10489 / SINAPI Vidraceiro (horista) | [8 empty] | h | 1.8398 |  | 5.04 | 19.61
RESUMO DA COMPOSIÇÃO |  |  | MÃO DE OBRA | 40.51 | MATERIAL | 656.13 | CUSTO TOTAL | 696.64 |  |  | PREÇO TOTAL
EQUIPAMENTO | 0 |  | ENC.( 111,5100%) | 0 | SERV. TERCEIRO | 0 | BDI( 26,2400 %) | 182.8 |  |  | 879.44
COMPOSIÇÃO SINTÉTICA
* CÓDIGO DESCRIÇÃO DO INSUMO/SERVIÇO AUXILIAR | [11 empty] | UN | QTD
M 11499 / SINAPI Mola hidraulica de piso, para portas de ate 1100 mm e peso de ate 120 kg, com corpo em aco inox | [11 empty] | un | 1
O 88316 / SINAPI Servente com encargos complementares | [11 empty] | h | 1.767
O 88325 / SINAPI Vidraceiro com encargos complementares | [11 empty] | h | 1.818
CÓDIGO |  | Parede de gesso acartonado, Dry-Wall d 100/75/60 2 st 12,5mm sistemas lafarge gypsum (ou similar) | [11 empty] | UNID
00188/ ORSE | [13 empty] | m2
COMPOSIÇÃO ANALÍITICA
CÓDIGO 00037 / ORSE | SERVIÇOS DE TERCEIROS Parede de gesso acartonado - dry - wall d 100/75/60 2 st 12,5mm sistemas lafarge gypsum ou similar | [7 empty] | UN m2 |  | QTD 1,0000 | CUSTO UNIT 94,68 | CUSTO TOTAL 94,68
RESUMO DA COMPOSIÇÃO |  |  | MÃO DE OBRA | 0 | MATERIAL | 0 | CUSTO TOTAL | 94.68 |  |  | PREÇO TOTAL
EQUIPAMENTO | 0 |  | ENC.( 111,5100%) | 0 | SERV. TERCEIRO | 94.68 | BDI( 26,2400 %) | 24.84 |  |  | 119.52
COMPOSIÇÃO SINTÉTICA
* CÓDIGO S 00037 / ORSE | DESCRIÇÃO DO INSUMO/SERVIÇO AUXILIAR Parede de gesso acartonado - dry - wall d 100/75/60 2 st 12,5mm sistemas lafarge gypsum ou similar | [10 empty] | UN m2 | QTD 1,0000

## Table 194
CÓDIGO |  | Parede de gesso acartonado, Dry-Wall d 100/75/60 2 st 12,5mm sistemas lafarge gypsum (ou similar) | [12 empty] | UNID
00188/ ORSE | [14 empty] | m2
COMPOSIÇÃO SINTÉTICA
CÓDIGO |  | Pavimentação em paralelepípedo granítico sobre colchão de areia, rejuntado com argamassa rete do paralelepípedo granítico |  |  |  | de | cimento | e |  | areia | traço 1:3, inclusive |  |  | f | UNID
09104/ ORSE | [14 empty] | m2
COMPOSIÇÃO ANALÍITICA
CÓDIGO | MATERIAL |  |  |  |  | UN |  |  |  |  | QTD |  | CUSTO UNIT | CUSTO TOTAL
04729 / ORSE | Marreta 1 kg com cabo |  |  |  |  | un |  |  |  |  | 0.00011 |  | 28.8 | 0
10788 / ORSE | Pá quadrada |  |  |  |  | un |  |  |  |  | 0.00022 |  | 30.7 | 0.01
11394 / ORSE | Paralelepípedo granitico (com frete) |  |  |  |  | mil |  |  |  |  | 0.042 |  | 979.51 | 41.14
10492 / ORSE | Cesta Básica |  |  |  |  | un |  |  |  |  | 0.00495 |  | 140 | 0.69
04728 / ORSE | Talhadeira chata 10" |  |  |  |  | un |  |  |  |  | 0.00033 |  | 13.85 | 0
12894 / SINAPI | Capa para chuva em pvc com forro de poliester, com capuz (amarela ou azul) |  |  |  |  | un |  |  |  |  | 0.00022 |  | 15.86 | 0
00370 / SINAPI | Areia media - posto jazida/fornecedor (retirado na jazida, sem transporte) |  |  |  |  | m3 |  |  |  |  | 0.027 |  | 112.5 | 3.04
01651 / ORSE | Óculos branco proteção |  |  |  |  | pr |  |  |  |  | 0.00088 |  | 6 | 0.01
00158 / ORSE | Almoço (Participação do empregador) |  |  |  |  | un |  |  |  |  | 0.11198 |  | 14 | 1.57
12895 / SINAPI | Capacete de seguranca aba frontal com suspensao de polietileno, sem jugular (classe b) |  |  |  |  | un |  |  |  |  | 0.00066 |  | 12.2 | 0.01
02711 / SINAPI | Carrinho de mao de aco capacidade 50 a 60 l, pneu com camara |  |  |  |  | un |  |  |  |  | 0.00022 |  | 206.5 | 0.05
01379 / SINAPI | Cimento portland composto cp ii-32 |  |  |  |  | kg |  |  |  |  | 11.305 |  | 0.68 | 7.69
00941 / ORSE | Fardamento com mangas curta |  |  |  |  | un |  |  |  |  | 0.00165 |  | 170.51 | 0.28
10596 / ORSE | Protetor auricular |  |  |  |  | un |  |  |  |  | 0.00495 |  | 4.9 | 0.02
00366 / SINAPI | Areia fina - posto jazida/fornecedor (retirado na jazida, sem transporte) |  |  |  |  | m3 |  |  |  |  | 0.13 |  | 112.5 | 14.63
12892 / SINAPI | Luva raspa de couro, cano curto (punho *7* cm) |  |  |  |  | par |  |  |  |  | 0.00253 |  | 10.98 | 0.03
12893 / SINAPI | Bota de seguranca com biqueira de aco e colarinho acolchoado |  |  |  |  | par |  |  |  |  | 0.00088 |  | 58.56 | 0.05
02378 / ORSE | Vale transporte |  |  |  |  | un |  |  |  |  | 0.10351 |  | 4 | 0.41
10599 / ORSE | Protetor solar fps 30 com 120ml |  |  |  |  | un |  |  |  |  | 0.00198 |  | 35.9 | 0.07
MÃO-DE-OBRA (111,51%)
06111 / SINAPI | Servente de obras |  |  |  |  | h |  |  |  |  | 0.7 |  | 5.51 | 8.16
04759 / SINAPI | Calceteiro (horista) |  |  |  |  | h |  |  |  |  | 0.4 |  | 6.63 | 5.61
SERVIÇOS DE TERCEIROS
10362 / ORSE | Seguro de vida e acidente em grupo |  |  |  |  | un |  |  |  |  | 0.00495 |  | 12.54 | 0.06
10761 / ORSE | Refeição - café da manhã ( café com leite e dois pães com manteiga) |  |  |  |  | un |  |  |  |  | 0.11198 |  | 5 | 0.56
10517 / ORSE | Exames admissionais/demissionais (checkup) |  |  |  |  | cj |  |  |  |  | 0.00044 |  | 300 | 0.13
RESUMO DA COMPOSIÇÃO |  |  | MÃO DE OBRA | 6,51 MATERIAL | 69,70 CUSTO TOTAL |  |  |  | 84.22 |  |  | PREÇO TOTAL
EQUIPAMENTO |  |  | 0,00 ENC.( 111,5100%) | 7,26 SERV. TERCEIRO | 0,75 BDI( 26,2400 %) | [6 empty] | 106.32

## Table 195
CÓDIGO |  | Pavimentação | em paralelepípedo granítico sobre colchão de areia, rejuntado c | om argamassa de cimento e areia |  |  | traço 1:3, |  | inclusive f |  | UNID
22.1
COMPOSIÇÃO SINTÉTICA
* CÓDIGO | DESCRIÇÃO DO INSUMO/SERVIÇO AUXILIAR | [7 empty] | UN |  | QTD
M 11394 / ORSE | Paralelepípedo granitico (com frete) | [7 empty] | mil |  | 0.042
M 00366 / SINAPI | Areia fina - posto jazida/fornecedor (retirado na jazida, sem transporte) | [7 empty] | m3 |  | 0.13
O 01903 / ORSE | Argamassa cimento e areia traço t-1 (1:3) - 1 saco cimento 50kg / 3 padiolas |  |  | areia dim. 0.35 x 0.45 x 0.23 m |  |  | - Confecçã |  | m3 |  | 0.025
O 10549 / ORSE | Encargos Complementares - Servente | [7 empty] | h |  | 0.6
O 10579 / ORSE | Encargos Complementares - Calceteiro | [7 empty] | h |  | 0.4
P 04759 / SINAPI | Calceteiro (horista) | [7 empty] | h |  | 0.4
P 06111 / SINAPI | Servente de obras | [7 empty] | h |  | 0.6
CÓDIGO |  | Peitoril granito cinza polido, esp = 2 cm | [8 empty] | UNID
08228/ ORSE | [10 empty] | m2
COMPOSIÇÃO ANALÍITICA
CÓDIGO | MATERIAL |  |  |  |  | UN QTD |  | CUSTO UNIT |  | CUSTO TOTAL
10282 / ORSE | Regua de alumínio c/ 2,00m (para pedreiro) |  |  |  |  | un 0,00014 |  | 40.8 |  | 0.01
00941 / ORSE | Fardamento com mangas curta |  |  |  |  | un 0,001062 |  | 170.51 |  | 0.18
02711 / SINAPI | Carrinho de mao de aco capacidade 50 a 60 l, pneu com camara |  |  |  |  | un 0,0000016 |  | 206.5 |  | 0
10788 / ORSE | Pá quadrada |  |  |  |  | un 0,0000016 |  | 30.7 |  | 0
11245 / ORSE | Desempoladeira de madeira 12x22 |  |  |  |  | un 0,00049 |  | 11.26 |  | 0.01
11243 / ORSE | Martelo sem unha |  |  |  |  | un 0,00007 |  | 16.55 |  | 0
12894 / SINAPI | Capa para chuva em pvc com forro de poliester, com capuz (amarela ou azul) |  |  |  |  | un 0,0001416 |  | 15.86 |  | 0
10492 / ORSE | Cesta Básica |  |  |  |  | un 0,003186 |  | 140 |  | 0.45
12892 / SINAPI | Luva raspa de couro, cano curto (punho *7* cm) |  |  |  |  | par 0,0016284 |  | 10.98 |  | 0.02
02378 / ORSE | Vale transporte |  |  |  |  | un 0,0465328 |  | 4 |  | 0.19
10596 / ORSE | Protetor auricular |  |  |  |  | un 0,003186 |  | 4.9 |  | 0.02
00370 / SINAPI | Areia media - posto jazida/fornecedor (retirado na jazida, sem transporte) |  |  |  |  | m3 0,00216 |  | 112.5 |  | 0.24
04729 / ORSE | Marreta 1 kg com cabo |  |  |  |  | un 0,0000008 |  | 28.8 |  | 0
10790 / ORSE | Prumo de face |  |  |  |  | un 0,00007 |  | 22.98 |  | 0
12893 / SINAPI | Bota de seguranca com biqueira de aco e colarinho acolchoado |  |  |  |  | par 0,0005664 |  | 58.56 |  | 0.03
11265 / ORSE | Martelo de borracha com cabo |  |  |  |  | un 0,00028 |  | 11.5 |  | 0
11264 / ORSE | Marreta de 1/2 kg com cabo |  |  |  |  | un 0,00014 |  | 13.52 |  | 0
11247 / ORSE | Serra mármore |  |  |  |  | un 0,00007 |  | 327.8 |  | 0.02

## Table 196
CÓDIGO |  | Peitoril granito cinza polido, esp = 2 cm | [8 empty] | UNID
08228/ ORSE | [10 empty] | m2
COMPOSIÇÃO ANALÍITICA
CÓDIGO | MATERIAL UN QTD CUSTO UNIT | [8 empty] | CUSTO TOTAL
04174 / ORSE | Desempenadeira de aço lisa, cabo madeira, ref:143, Atlas ou similar un 0,00035 10,80 | [8 empty] | 0
10841 / SINAPI | Piso em granito, polido, tipo andorinha/ quartz/ castelo/ corumba ou outros equivalentes da regiao, fo m2 1,0500 196,22 rmato menor ou igual a 3025 cm2, e= *2* cm | [8 empty] | 206.03
04728 / ORSE | Talhadeira chata 10" un 0,0000024 13,85 | [8 empty] | 0
00158 / ORSE | Almoço (Participação do empregador) un 0,0720744 14,00 | [8 empty] | 1.01
12895 / SINAPI | Capacete de seguranca aba frontal com suspensao de polietileno, sem jugular (classe b) un 0,0004248 12,20 | [8 empty] | 0.01
11246 / ORSE | Escala métrica de bambú Un 0,00049 9,05 | [8 empty] | 0
01651 / ORSE | Óculos branco proteção pr 0,0005664 6,00 | [8 empty] | 0
10599 / ORSE | Protetor solar fps 30 com 120ml un 0,0012744 35,90 | [8 empty] | 0.05
10789 / ORSE | Nível de bolha de madeira un 0,00014 16,30 | [8 empty] | 0
04722 / ORSE | Colher de pedreiro un 0,00028 18,59 | [8 empty] | 0.01
01379 / SINAPI | Cimento portland composto cp ii-32 kg 0,9044 0,68 | [8 empty] | 0.62
MÃO-DE-OBRA (111,51%)
06111 / SINAPI | Servente de obras h 0,0080 5,51 | [8 empty] | 0.09
04750 / SINAPI | Pedreiro (horista) h 0,7000 6,63 | [8 empty] | 9.82
SERVIÇOS DE TERCEIROS
10362 / ORSE | Seguro de vida e acidente em grupo un 0,003186 12,54 | [8 empty] | 0.04
10517 / ORSE | Exames admissionais/demissionais (checkup) cj 0,0002832 300,00 | [8 empty] | 0.09
10761 / ORSE | Refeição - café da manhã ( café com leite e dois pães com manteiga) un 0,0720744 5,00 | [8 empty] | 0.36
RESUMO DA COMPOSIÇÃO |  |  | MÃO DE OBRA | 4.68 | MATERIAL | 208.9 | CUSTO TOTAL | 219.3 | PREÇO TOTAL
EQUIPAMENTO | 0 |  | ENC.( 111,5100%) | 5.23 | SERV. TERCEIRO | 0.49 | BDI( 26,2400 %) | 57.54 | 276.84
COMPOSIÇÃO SINTÉTICA
* CÓDIGO | DESCRIÇÃO DO INSUMO/SERVIÇO AUXILIAR UN | [8 empty] | QTD
M 10841 / SINAPI | Piso em granito, polido, tipo andorinha/ quartz/ castelo/ corumba ou outros equivalentes da regiao, formato menor ou ig m2 | [8 empty] | 1.05
O 01903 / ORSE | Argamassa cimento e areia traço t-1 (1:3) - 1 saco cimento 50kg / 3 padiolas areia dim. 0.35 x 0.45 x 0.23 m - Confecçã m3 | [8 empty] | 0.002
O 10550 / ORSE | Encargos Complementares - Pedreiro h | [8 empty] | 0.7
P 04750 / SINAPI | Pedreiro (horista) h | [8 empty] | 0.7
CÓDIGO |  | Pintura de acabamento com aplicação de 01 demão de coralgesso ou similar | [8 empty] | UNID
09151/ ORSE | [10 empty] | m2
COMPOSIÇÃO ANALÍITICA

## Table 197
CÓDIGO |  | Pintura de acabamento com aplicação de 01 demão de coralgesso ou similar | [10 empty] | UNID
09151/ ORSE | [12 empty] | m2
COMPOSIÇÃO ANALÍITICA
CÓDIGO MATERIAL | [7 empty] | UN | QTD |  | CUSTO UNIT | CUSTO |  | TOTAL
10599 / ORSE Protetor solar fps 30 com 120ml | [7 empty] | un | 0.00054 |  | 35.9 |  |  | 0.02
12893 / SINAPI Bota de seguranca com biqueira de aco e colarinho acolchoado | [7 empty] | par | 0.00024 |  | 58.56 |  |  | 0.01
04728 / ORSE Talhadeira chata 10" | [7 empty] | un | 3e-05 |  | 13.85 |  |  | 0
01651 / ORSE Óculos branco proteção | [7 empty] | pr | 0.00024 |  | 6 |  |  | 0
04725 / ORSE Espátula | [7 empty] | un | 8e-05 |  | 24.79 |  |  | 0
09444 / ORSE Tinta coralgesso ou similar | [7 empty] | l | 0.1 |  | 18.16 |  |  | 1.82
11252 / ORSE Escada de aluminio de abrir com 7 degraus | [7 empty] | un | 2e-05 |  | 244.8 |  |  | 0
02378 / ORSE Vale transporte | [7 empty] | un | 0.02249 |  | 4 |  |  | 0.09
10788 / ORSE Pá quadrada | [7 empty] | un | 2e-05 |  | 30.7 |  |  | 0
00158 / ORSE Almoço (Participação do empregador) | [7 empty] | un | 0.03054 |  | 14 |  |  | 0.43
12894 / SINAPI Capa para chuva em pvc com forro de poliester, com capuz (amarela ou azul) | [7 empty] | un | 6e-05 |  | 15.86 |  |  | 0
10492 / ORSE Cesta Básica | [7 empty] | un | 0.00135 |  | 140 |  |  | 0.19
11251 / ORSE Pincel de seda 2" | [7 empty] | un | 0.0009 |  | 30.05 |  |  | 0.03
04729 / ORSE Marreta 1 kg com cabo | [7 empty] | un | 1e-05 |  | 28.8 |  |  | 0
10583 / ORSE Trincha 3" | [7 empty] | un | 0.0009 |  | 11 |  |  | 0.01
00941 / ORSE Fardamento com mangas curta | [7 empty] | un | 0.00045 |  | 170.51 |  |  | 0.08
11250 / ORSE Rolo lã de carneiro 20cm | [7 empty] | un | 0.00046 |  | 17.3 |  |  | 0.01
04174 / ORSE Desempenadeira de aço lisa, cabo madeira, ref:143, Atlas ou similar | [7 empty] | un | 0.0001 |  | 10.8 |  |  | 0
12895 / SINAPI Capacete de seguranca aba frontal com suspensao de polietileno, sem jugular (classe b) | [7 empty] | un | 0.00018 |  | 12.2 |  |  | 0
02711 / SINAPI Carrinho de mao de aco capacidade 50 a 60 l, pneu com camara | [7 empty] | un | 2e-05 |  | 206.5 |  |  | 0
12892 / SINAPI Luva raspa de couro, cano curto (punho *7* cm) | [7 empty] | par | 0.00069 |  | 10.98 |  |  | 0.01
10596 / ORSE Protetor auricular | [7 empty] | un | 0.00135 |  | 4.9 |  |  | 0.01
MÃO-DE-OBRA (111,51%)
06111 / SINAPI Servente de obras | [7 empty] | h | 0.1 |  | 5.51 |  |  | 1.17
04783 / SINAPI Pintor | [7 empty] | h | 0.2 |  | 6.63 |  |  | 2.8
SERVIÇOS DE TERCEIROS
10362 / ORSE Seguro de vida e acidente em grupo | [7 empty] | un | 0.00135 |  | 12.54 |  |  | 0.02
10517 / ORSE Exames admissionais/demissionais (checkup) | [7 empty] | cj | 0.00012 |  | 300 |  |  | 0.04
10761 / ORSE Refeição - café da manhã ( café com leite e dois pães com manteiga) | [7 empty] | un | 0.03054 |  | 5 |  |  | 0.15
RESUMO DA COMPOSIÇÃO |  |  | MÃO DE OBRA | 1.88 | MATERIAL | 2.71 | CUSTO TOTAL | 6.89 |  | PREÇO TOTAL
EQUIPAMENTO | 0 |  | ENC.( 111,5100%) | 2.09 | SERV. TERCEIRO | 0.21 | BDI( 26,2400 %) | 1.81 |  | 8.7

## Table 198
CÓDIGO |  | Pintura de acabamento com aplicação | de | 1 | demão | de | coralgesso | ou | similar | [6 empty] | UNID
09151/ ORSE | [15 empty] | m2
COMPOSIÇÃO ANALÍITICA
COMPOSIÇÃO SINTÉTICA
* CÓDIGO | DESCRIÇÃO DO INSUMO/SERVIÇO AUXILIAR |  | UN | [12 empty] | QTD
M 09444 / ORSE | Tinta coralgesso ou similar |  | l | [12 empty] | 0.1
O 10549 / ORSE | Encargos Complementares - Servente |  | h | [12 empty] | 0.1
O 10553 / ORSE | Encargos Complementares - Pintor |  | h | [12 empty] | 0.2
P 04783 / SINAPI | Pintor |  | h | [12 empty] | 0.2
P 06111 / SINAPI | Servente de obras |  | h | [12 empty] | 0.1
CÓDIGO |  | Pintura de acabamento com aplicação de 02 demãos de esmalte sintético sobre superfícies | [7 empty] | metálicas | - | R1 |  |  |  | UNID
02306/ ORSE | [15 empty] | m2
COMPOSIÇÃO ANALÍITICA
CÓDIGO | MATERIAL | [8 empty] | UN |  |  | QTD | CUSTO UNIT | CUSTO TOTAL
01651 / ORSE | Óculos branco proteção | [8 empty] | pr |  |  | 0.00048 | 6 | 0
04174 / ORSE | Desempenadeira de aço lisa, cabo madeira, ref:143, Atlas ou similar | [8 empty] | un |  |  | 0.0002 | 10.8 | 0
12892 / SINAPI | Luva raspa de couro, cano curto (punho *7* cm) | [8 empty] | par |  |  | 0.00138 | 10.98 | 0.02
12895 / SINAPI | Capacete de seguranca aba frontal com suspensao de polietileno, sem jugular (classe b) | [8 empty] | un |  |  | 0.00036 | 12.2 | 0
02711 / SINAPI | Carrinho de mao de aco capacidade 50 a 60 l, pneu com camara | [8 empty] | un |  |  | 4e-05 | 206.5 | 0.01
11252 / ORSE | Escada de aluminio de abrir com 7 degraus | [8 empty] | un |  |  | 4e-05 | 244.8 | 0.01
10583 / ORSE | Trincha 3" | [8 empty] | un |  |  | 0.0018 | 11 | 0.02
04728 / ORSE | Talhadeira chata 10" | [8 empty] | un |  |  | 6e-05 | 13.85 | 0
10599 / ORSE | Protetor solar fps 30 com 120ml | [8 empty] | un |  |  | 0.00108 | 35.9 | 0.04
04725 / ORSE | Espátula | [8 empty] | un |  |  | 0.00016 | 24.79 | 0
12893 / SINAPI | Bota de seguranca com biqueira de aco e colarinho acolchoado | [8 empty] | par |  |  | 0.00048 | 58.56 | 0.03
03768 / SINAPI | Lixa em folha para ferro, numero 150 | [8 empty] | un |  |  | 0.3 | 2.22 | 0.67
10492 / ORSE | Cesta Básica | [8 empty] | un |  |  | 0.0027 | 140 | 0.38
02378 / ORSE | Vale transporte | [8 empty] | un |  |  | 0.04498 | 4 | 0.18
00941 / ORSE | Fardamento com mangas curta | [8 empty] | un |  |  | 0.0009 | 170.51 | 0.15
02226 / ORSE | Tinta esmalte sintético (coralit ou similar) | [8 empty] | l |  |  | 0.18 | 40.53 | 7.3
11250 / ORSE | Rolo lã de carneiro 20cm | [8 empty] | un |  |  | 0.00092 | 17.3 | 0.02
12894 / SINAPI | Capa para chuva em pvc com forro de poliester, com capuz (amarela ou azul) | [8 empty] | un |  |  | 0.00012 | 15.86 | 0
00158 / ORSE | Almoço (Participação do empregador) | [8 empty] | un |  |  | 0.06108 | 14 | 0.86
10596 / ORSE | Protetor auricular | [8 empty] | un |  |  | 0.0027 | 4.9 | 0.01

## Table 199
CÓDIGO |  | Pintura de acabamento com aplicação de 02 demãos de esmalte sintético | [5 empty] | sobre |  | superfícies |  |  | metálicas |  |  | - | R1 |  |  |  |  | UNID
02306/ ORSE | [21 empty] | m2
COMPOSIÇÃO ANALÍITICA
CÓDIGO | MATERIAL | [13 empty] | UN |  |  | QTD |  | CUSTO UNIT | CUSTO TOTAL
11251 / ORSE | Pincel de seda 2" | [13 empty] | un |  |  | 0.0018 |  | 30.05 | 0.05
04729 / ORSE | Marreta 1 kg com cabo | [13 empty] | un |  |  | 2e-05 |  | 28.8 | 0
10788 / ORSE | Pá quadrada | [13 empty] | un |  |  | 4e-05 |  | 30.7 | 0
MÃO-DE-OBRA (111,51%)
06111 / SINAPI | Servente de obras | [13 empty] | h |  |  | 0.2 |  | 5.51 | 2.33
04783 / SINAPI | Pintor | [13 empty] | h |  |  | 0.4 |  | 6.63 | 5.61
SERVIÇOS DE TERCEIROS
10362 / ORSE | Seguro de vida e acidente em grupo | [13 empty] | un |  |  | 0.0027 |  | 12.54 | 0.03
10761 / ORSE | Refeição - café da manhã ( café com leite e dois pães com manteiga) | [13 empty] | un |  |  | 0.06108 |  | 5 | 0.31
10517 / ORSE | Exames admissionais/demissionais (checkup) | [13 empty] | cj |  |  | 0.00024 |  | 300 | 0.07
RESUMO DA COMPOSIÇÃO |  |  | MÃO DE OBRA | 3.75 | MATERIAL | 9.75 |  |  |  | CUSTO TOTAL |  |  |  |  | 18.1 |  |  |  | PREÇO TOTAL
EQUIPAMENTO | 0 |  | ENC.( 111,5100%) | 4.19 | SERV. TERCEIRO | 0.41 |  |  |  | BDI( 26,2400 %) |  |  |  |  | 4.75 |  |  |  | 22.85
COMPOSIÇÃO SINTÉTICA
* CÓDIGO | DESCRIÇÃO DO INSUMO/SERVIÇO AUXILIAR | [18 empty] | UN | QTD
M 02226 / ORSE | Tinta esmalte sintético (coralit ou similar) | [18 empty] | l | 0.18
M 03768 / SINAPI | Lixa em folha para ferro, numero 150 | [18 empty] | un | 0.3
O 10549 / ORSE | Encargos Complementares - Servente | [18 empty] | h | 0.2
O 10553 / ORSE | Encargos Complementares - Pintor | [18 empty] | h | 0.4
P 04783 / SINAPI | Pintor | [18 empty] | h | 0.4
P 06111 / SINAPI | Servente de obras | [18 empty] | h | 0.2
CÓDIGO |  | Pintura de acabamento com aplicação de 02 demãos de tinta PVA |  |  |  | latex | para |  | exteriores |  | - | cores |  | convencionais | [7 empty] | UNID
02287/ ORSE | [21 empty] | m2
COMPOSIÇÃO ANALÍITICA
CÓDIGO | MATERIAL |  |  |  |  | UN | [11 empty] | QTD |  | CUSTO UNIT | CUSTO TOTAL
00158 / ORSE | Almoço (Participação do empregador) |  |  |  |  | un | [11 empty] | 0.06108 |  | 14 | 0.86
11251 / ORSE | Pincel de seda 2" |  |  |  |  | un | [11 empty] | 0.0018 |  | 30.05 | 0.05
12893 / SINAPI | Bota de seguranca com biqueira de aco e colarinho acolchoado |  |  |  |  | par | [11 empty] | 0.00048 |  | 58.56 | 0.03
10596 / ORSE | Protetor auricular |  |  |  |  | un | [11 empty] | 0.0027 |  | 4.9 | 0.01
01651 / ORSE | Óculos branco proteção |  |  |  |  | pr | [11 empty] | 0.00048 |  | 6 | 0

## Table 200
CÓDIGO |  | Pintura de acabamento com aplicação de 02 demãos de tinta PVA latex para exteriores - | [5 empty] | cores | convencionais | [5 empty] | UNID
02287/ ORSE | [14 empty] | m2
COMPOSIÇÃO ANALÍITICA
CÓDIGO MATERIAL | [9 empty] | UN | QTD |  | CUSTO UNIT | CUSTO TOTAL
10599 / ORSE Protetor solar fps 30 com 120ml | [9 empty] | un | 0.00108 |  | 35.9 | 0.04
10583 / ORSE Trincha 3" | [9 empty] | un | 0.0018 |  | 11 | 0.02
00941 / ORSE Fardamento com mangas curta | [9 empty] | un | 0.0009 |  | 170.51 | 0.15
04728 / ORSE Talhadeira chata 10" | [9 empty] | un | 6e-05 |  | 13.85 | 0
10492 / ORSE Cesta Básica | [9 empty] | un | 0.0027 |  | 140 | 0.38
04725 / ORSE Espátula | [9 empty] | un | 0.00016 |  | 24.79 | 0
11250 / ORSE Rolo lã de carneiro 20cm | [9 empty] | un | 0.00092 |  | 17.3 | 0.02
04729 / ORSE Marreta 1 kg com cabo | [9 empty] | un | 2e-05 |  | 28.8 | 0
12892 / SINAPI Luva raspa de couro, cano curto (punho *7* cm) | [9 empty] | par | 0.00138 |  | 10.98 | 0.02
11252 / ORSE Escada de aluminio de abrir com 7 degraus | [9 empty] | un | 4e-05 |  | 244.8 | 0.01
12895 / SINAPI Capacete de seguranca aba frontal com suspensao de polietileno, sem jugular (classe b) | [9 empty] | un | 0.00036 |  | 12.2 | 0
12894 / SINAPI Capa para chuva em pvc com forro de poliester, com capuz (amarela ou azul) | [9 empty] | un | 0.00012 |  | 15.86 | 0
02231 / ORSE Tinta pva látex para exterior - coralmur branco gelo | [9 empty] | l | 0.18 |  | 14.61 | 2.63
02711 / SINAPI Carrinho de mao de aco capacidade 50 a 60 l, pneu com camara | [9 empty] | un | 4e-05 |  | 206.5 | 0.01
10788 / ORSE Pá quadrada | [9 empty] | un | 4e-05 |  | 30.7 | 0
02378 / ORSE Vale transporte | [9 empty] | un | 0.04498 |  | 4 | 0.18
04174 / ORSE Desempenadeira de aço lisa, cabo madeira, ref:143, Atlas ou similar | [9 empty] | un | 0.0002 |  | 10.8 | 0
MÃO-DE-OBRA (111,51%)
06111 / SINAPI Servente de obras | [9 empty] | h | 0.2 |  | 5.51 | 2.33
04783 / SINAPI Pintor | [9 empty] | h | 0.4 |  | 6.63 | 5.61
SERVIÇOS DE TERCEIROS
10517 / ORSE Exames admissionais/demissionais (checkup) | [9 empty] | cj | 0.00024 |  | 300 | 0.07
10362 / ORSE Seguro de vida e acidente em grupo | [9 empty] | un | 0.0027 |  | 12.54 | 0.03
10761 / ORSE Refeição - café da manhã ( café com leite e dois pães com manteiga) | [9 empty] | un | 0.06108 |  | 5 | 0.31
RESUMO DA COMPOSIÇÃO |  |  | MÃO DE OBRA | 3.75 | MATERIAL | 4.41 | CUSTO TOTAL |  |  | 12.76 |  | PREÇO TOTAL
EQUIPAMENTO | 0 |  | ENC.( 111,5100%) | 4.19 | SERV. TERCEIRO | 0.41 | BDI( 26,2400 %) |  |  | 3.35 |  | 16.11
COMPOSIÇÃO SINTÉTICA
* CÓDIGO DESCRIÇÃO DO INSUMO/SERVIÇO AUXILIAR | [12 empty] | UN | QTD
M 02231 / ORSE Tinta pva látex para exterior - coralmur branco gelo | [12 empty] | l | 0.18
O 10549 / ORSE Encargos Complementares - Servente | [12 empty] | h | 0.2
O 10553 / ORSE Encargos Complementares - Pintor | [12 empty] | h | 0.4
P 04783 / SINAPI Pintor | [12 empty] | h | 0.4

## Table 201
CÓDIGO |  | Pintura de acabamento | com | aplicação | de | 2 | demãos | de | tinta | PVA | latex | para | exteriores | - | cores | convencionais |  |  |  |  | UNID
02287/ ORSE | [20 empty] | m2
COMPOSIÇÃO SINTÉTICA
P 06111 / SINAPI | Servente de obras |  | h | [17 empty] | 0.2
CÓDIGO |  | Pintura de acabamento com aplicação de 02 demãos de tinta PVA latex para interiores - | [12 empty] | cores | convencionais | - | Rev 03 |  |  | UNID
02285/ ORSE | [20 empty] | m2
COMPOSIÇÃO ANALÍITICA
CÓDIGO | MATERIAL | [13 empty] | UN |  | QTD |  | CUSTO UNIT | CUSTO TOTAL
01651 / ORSE | Óculos branco proteção | [13 empty] | pr |  | 0.00048 |  | 6 | 0
10788 / ORSE | Pá quadrada | [13 empty] | un |  | 4e-05 |  | 30.7 | 0
10596 / ORSE | Protetor auricular | [13 empty] | un |  | 0.0027 |  | 4.9 | 0.01
04728 / ORSE | Talhadeira chata 10" | [13 empty] | un |  | 6e-05 |  | 13.85 | 0
00158 / ORSE | Almoço (Participação do empregador) | [13 empty] | un |  | 0.06108 |  | 14 | 0.86
04174 / ORSE | Desempenadeira de aço lisa, cabo madeira, ref:143, Atlas ou similar | [13 empty] | un |  | 0.0002 |  | 10.8 | 0
11250 / ORSE | Rolo lã de carneiro 20cm | [13 empty] | un |  | 0.00092 |  | 17.3 | 0.02
10583 / ORSE | Trincha 3" | [13 empty] | un |  | 0.0018 |  | 11 | 0.02
02378 / ORSE | Vale transporte | [13 empty] | un |  | 0.04498 |  | 4 | 0.18
12893 / SINAPI | Bota de seguranca com biqueira de aco e colarinho acolchoado | [13 empty] | par |  | 0.00048 |  | 58.56 | 0.03
00941 / ORSE | Fardamento com mangas curta | [13 empty] | un |  | 0.0009 |  | 170.51 | 0.15
11251 / ORSE | Pincel de seda 2" | [13 empty] | un |  | 0.0018 |  | 30.05 | 0.05
12892 / SINAPI | Luva raspa de couro, cano curto (punho *7* cm) | [13 empty] | par |  | 0.00138 |  | 10.98 | 0.02
10492 / ORSE | Cesta Básica | [13 empty] | un |  | 0.0027 |  | 140 | 0.38
12894 / SINAPI | Capa para chuva em pvc com forro de poliester, com capuz (amarela ou azul) | [13 empty] | un |  | 0.00012 |  | 15.86 | 0
04725 / ORSE | Espátula | [13 empty] | un |  | 0.00016 |  | 24.79 | 0
02232 / ORSE | Tinta pva látex para interior coralmur ou similar | [13 empty] | l |  | 0.18 |  | 14.61 | 2.63
04729 / ORSE | Marreta 1 kg com cabo | [13 empty] | un |  | 2e-05 |  | 28.8 | 0
12895 / SINAPI | Capacete de seguranca aba frontal com suspensao de polietileno, sem jugular (classe b) | [13 empty] | un |  | 0.00036 |  | 12.2 | 0
10599 / ORSE | Protetor solar fps 30 com 120ml | [13 empty] | un |  | 0.00108 |  | 35.9 | 0.04
02711 / SINAPI | Carrinho de mao de aco capacidade 50 a 60 l, pneu com camara | [13 empty] | un |  | 4e-05 |  | 206.5 | 0.01
11252 / ORSE | Escada de aluminio de abrir com 7 degraus | [13 empty] | un |  | 4e-05 |  | 244.8 | 0.01
MÃO-DE-OBRA (111,51%)
06111 / SINAPI | Servente de obras | [13 empty] | h |  | 0.2 |  | 5.51 | 2.33
04783 / SINAPI | Pintor | [13 empty] | h |  | 0.4 |  | 6.63 | 5.61
SERVIÇOS DE TERCEIROS
| Seguro de vida e acidente em grupo | [13 empty] | un |  | 0.0027 |  | 12.54 | 0.03

## Table 202
CÓDIGO |  | Pintura de acabamento |  | com | aplicação |  | de | 2 | demãos |  | de | tinta |  | PVA | latex | para | interiores |  | - | cores | convencionais |  |  |  | - | Rev |  | 3 |  |  | UNID
02285/ ORSE | [30 empty] | m2
COMPOSIÇÃO ANALÍITICA
CÓDIGO | SERVIÇOS DE TERCEIROS |  |  | UN | [20 empty] | QTD |  |  |  | CUSTO UNIT | CUSTO TOTAL
10362 / ORSE
10761 / ORSE 10517 / ORSE | Refeição - café da manhã ( café com leite e dois pães Exames admissionais/demissionais (checkup) | [10 empty] | com | manteiga) | [8 empty] | un cj |  |  |  | 0,06108 0,00024 |  |  | 5,00 300,00 | 0,31 0,07
RESUMO DA COMPOSIÇÃO |  |  | MÃO DE OBRA |  |  | 3.75 |  |  |  | MATERIAL |  |  |  |  | 4.41 |  |  | CUSTO TOTAL |  |  |  | 12.76 |  |  |  |  | PREÇO TOTAL
EQUIPAMENTO | 0 |  | ENC.( 111,5100%) |  |  | 4.19 |  |  |  | SERV. TERCEIRO |  |  |  |  | 0.41 |  |  | BDI( 26,2400 %) |  |  |  | 3.35 |  |  |  |  | 16.11
COMPOSIÇÃO SINTÉTICA
* CÓDIGO | DESCRIÇÃO DO INSUMO/SERVIÇO AUXILIAR | [25 empty] | UN |  |  | QTD
M 02232 / ORSE | Tinta pva látex para interior coralmur ou similar | [25 empty] | l |  |  | 0.18
O 10549 / ORSE | Encargos Complementares - Servente | [25 empty] | h |  |  | 0.2
O 10553 / ORSE | Encargos Complementares - Pintor | [25 empty] | h |  |  | 0.4
P 04783 / SINAPI | Pintor | [25 empty] | h |  |  | 0.4
P 06111 / SINAPI | Servente de obras | [25 empty] | h |  |  | 0.2
CÓDIGO |  | Pintura de acabamento com aplicação de 02 demãos de tinta PVA latex para interiores/exteriores uina, tons claros (marfim, pérola, etc) -Rev 01 | [20 empty] | - | cores especiais misturadas em máq | [6 empty] | UNID
03858/ ORSE | [30 empty] | m2
COMPOSIÇÃO ANALÍITICA
CÓDIGO | MATERIAL | [21 empty] | UN |  |  | QTD |  |  | CUSTO UNIT | CUSTO TOTAL
12894 / SINAPI | Capa para chuva em pvc com forro de poliester, com capuz (amarela ou azul) | [21 empty] | un |  |  | 0.00012 |  |  | 15.86 | 0
02378 / ORSE | Vale transporte | [21 empty] | un |  |  | 0.04498 |  |  | 4 | 0.18
04728 / ORSE | Talhadeira chata 10" | [21 empty] | un |  |  | 6e-05 |  |  | 13.85 | 0
12895 / SINAPI | Capacete de seguranca aba frontal com suspensao de polietileno, sem jugular (classe b) | [21 empty] | un |  |  | 0.00036 |  |  | 12.2 | 0
11252 / ORSE | Escada de aluminio de abrir com 7 degraus | [21 empty] | un |  |  | 4e-05 |  |  | 244.8 | 0.01
04174 / ORSE | Desempenadeira de aço lisa, cabo madeira, ref:143, Atlas ou similar | [21 empty] | un |  |  | 0.0002 |  |  | 10.8 | 0
10583 / ORSE | Trincha 3" | [21 empty] | un |  |  | 0.0018 |  |  | 11 | 0.02
04729 / ORSE | Marreta 1 kg com cabo | [21 empty] | un |  |  | 2e-05 |  |  | 28.8 | 0
01651 / ORSE | Óculos branco proteção | [21 empty] | pr |  |  | 0.00048 |  |  | 6 | 0
10599 / ORSE | Protetor solar fps 30 com 120ml | [21 empty] | un |  |  | 0.00108 |  |  | 35.9 | 0.04
11251 / ORSE | Pincel de seda 2" | [21 empty] | un |  |  | 0.0018 |  |  | 30.05 | 0.05
11250 / ORSE | Rolo lã de carneiro 20cm | [21 empty] | un |  |  | 0.00092 |  |  | 17.3 | 0.02
12892 / SINAPI | Luva raspa de couro, cano curto (punho *7* cm) | [21 empty] | par |  |  | 0.00138 |  |  | 10.98 | 0.02
02711 / SINAPI | Carrinho de mao de aco capacidade 50 a 60 l, pneu com camara | [21 empty] | un |  |  | 4e-05 |  |  | 206.5 | 0.01

## Table 203
CÓDIGO |  | Pintura de a uina, tons c | cabamento com aplicação de 02 demãos de tinta PVA laros (marfim, pérola, etc) -Rev 01 |  |  | latex para in | teriores/exteriores |  | - | cores especiais misturadas em máq | [6 empty] | UNID
03858/ ORSE | [16 empty] | m2
COMPOSIÇÃO ANALÍITICA
CÓDIGO | MATERIAL | [6 empty] | UN |  |  |  |  | QTD |  | CUSTO UNIT | CUSTO TOTAL
12893 / SINAPI | Bota de seguranca com biqueira de aco e colarinho acolchoado | [6 empty] | par |  |  |  |  | 0.00048 |  | 58.56 | 0.03
10492 / ORSE | Cesta Básica | [6 empty] | un |  |  |  |  | 0.0027 |  | 140 | 0.38
00158 / ORSE | Almoço (Participação do empregador) | [6 empty] | un |  |  |  |  | 0.06108 |  | 14 | 0.86
03043 / ORSE | Tinta PVA látex, misturada em máquina, cores especiais, tons claros (marfim, | [5 empty] | pérola etc.) | L |  |  |  |  | 0.18 |  | 21.61 | 3.89
10596 / ORSE | Protetor auricular | [6 empty] | un |  |  |  |  | 0.0027 |  | 4.9 | 0.01
10788 / ORSE | Pá quadrada | [6 empty] | un |  |  |  |  | 4e-05 |  | 30.7 | 0
04725 / ORSE | Espátula | [6 empty] | un |  |  |  |  | 0.00016 |  | 24.79 | 0
00941 / ORSE | Fardamento com mangas curta | [6 empty] | un |  |  |  |  | 0.0009 |  | 170.51 | 0.15
MÃO-DE-OBRA (111,51%)
04783 / SINAPI | Pintor | [6 empty] | h |  |  |  |  | 0.4 |  | 6.63 | 5.61
06111 / SINAPI | Servente de obras | [6 empty] | h |  |  |  |  | 0.2 |  | 5.51 | 2.33
SERVIÇOS DE TERCEIROS
10362 / ORSE | Seguro de vida e acidente em grupo | [6 empty] | un |  |  |  |  | 0.0027 |  | 12.54 | 0.03
10761 / ORSE | Refeição - café da manhã ( café com leite e dois pães com manteiga) | [6 empty] | un |  |  |  |  | 0.06108 |  | 5 | 0.31
10517 / ORSE | Exames admissionais/demissionais (checkup) | [6 empty] | cj |  |  |  |  | 0.00024 |  | 300 | 0.07
RESUMO DA COMPOSIÇÃO |  |  | MÃO DE OBRA | 3.75 | MATERIAL | 5.67 | CUSTO TOTAL | 14.02 | [5 empty] | PREÇO TOTAL
EQUIPAMENTO | 0 |  | ENC.( 111,5100%) | 4.19 | SERV. TERCEIRO | 0.41 | BDI( 26,2400 %) | 3.68 | [5 empty] | 17.7
COMPOSIÇÃO SINTÉTICA
* CÓDIGO | DESCRIÇÃO DO INSUMO/SERVIÇO AUXILIAR | [13 empty] | UN | QTD
M 03043 / ORSE | Tinta PVA látex, misturada em máquina, cores especiais, tons claros (marfim, | [5 empty] | pérola etc.) | [7 empty] | L | 0.18
O 10549 / ORSE | Encargos Complementares - Servente | [13 empty] | h | 0.2
O 10553 / ORSE | Encargos Complementares - Pintor | [13 empty] | h | 0.4
P 04783 / SINAPI | Pintor | [13 empty] | h | 0.4
P 06111 / SINAPI | Servente de obras | [13 empty] | h | 0.2
CÓDIGO |  | Pintura de meio fio (caiação) | [14 empty] | UNID
12467/ ORSE | [16 empty] | m
COMPOSIÇÃO ANALÍITICA
CÓDIGO 12895 / SINAPI | MATERIAL Capacete de seguranca aba frontal com suspensao de polietileno, sem jugular (classe b) | [9 empty] | UN un | QTD 0,000108 |  |  | CUSTO UNIT 12,20 | CUSTO TOTAL 0,00

## Table 204
CÓDIGO |  | Pintura de meio fio (caiação) | [10 empty] | UNID
12467/ ORSE | [12 empty] | m
COMPOSIÇÃO ANALÍITICA
CÓDIGO MATERIAL | [7 empty] | UN | QTD |  | CUSTO UNIT | CUSTO |  | TOTAL
12892 / SINAPI Luva raspa de couro, cano curto (punho *7* cm) | [7 empty] | par | 0.000414 |  | 10.98 |  |  | 0
10599 / ORSE Protetor solar fps 30 com 120ml | [7 empty] | un | 0.000324 |  | 35.9 |  |  | 0.01
02378 / ORSE Vale transporte | [7 empty] | un | 0.013494 |  | 4 |  |  | 0.05
10788 / ORSE Pá quadrada | [7 empty] | un | 1.2e-05 |  | 30.7 |  |  | 0
11252 / ORSE Escada de aluminio de abrir com 7 degraus | [7 empty] | un | 1.2e-05 |  | 244.8 |  |  | 0
02711 / SINAPI Carrinho de mao de aco capacidade 50 a 60 l, pneu com camara | [7 empty] | un | 1.2e-05 |  | 206.5 |  |  | 0
04729 / ORSE Marreta 1 kg com cabo | [7 empty] | un | 6e-06 |  | 28.8 |  |  | 0
00158 / ORSE Almoço (Participação do empregador) | [7 empty] | un | 0.018324 |  | 14 |  |  | 0.26
07342 / SINAPI Tinta mineral impermeavel em po, branca | [7 empty] | kg | 0.099 |  | 2.97 |  |  | 0.29
11250 / ORSE Rolo lã de carneiro 20cm | [7 empty] | un | 0.000276 |  | 17.3 |  |  | 0
12893 / SINAPI Bota de seguranca com biqueira de aco e colarinho acolchoado | [7 empty] | par | 0.000144 |  | 58.56 |  |  | 0.01
10492 / ORSE Cesta Básica | [7 empty] | un | 0.00081 |  | 140 |  |  | 0.11
10583 / ORSE Trincha 3" | [7 empty] | un | 0.00054 |  | 11 |  |  | 0.01
00941 / ORSE Fardamento com mangas curta | [7 empty] | un | 0.00027 |  | 170.51 |  |  | 0.05
12894 / SINAPI Capa para chuva em pvc com forro de poliester, com capuz (amarela ou azul) | [7 empty] | un | 3.6e-05 |  | 15.86 |  |  | 0
01651 / ORSE Óculos branco proteção | [7 empty] | pr | 0.000144 |  | 6 |  |  | 0
11251 / ORSE Pincel de seda 2" | [7 empty] | un | 0.00054 |  | 30.05 |  |  | 0.02
10596 / ORSE Protetor auricular | [7 empty] | un | 0.00081 |  | 4.9 |  |  | 0
04725 / ORSE Espátula | [7 empty] | un | 4.8e-05 |  | 24.79 |  |  | 0
04174 / ORSE Desempenadeira de aço lisa, cabo madeira, ref:143, Atlas ou similar | [7 empty] | un | 6e-05 |  | 10.8 |  |  | 0
04728 / ORSE Talhadeira chata 10" | [7 empty] | un | 1.8e-05 |  | 13.85 |  |  | 0
MÃO-DE-OBRA (111,51%)
06111 / SINAPI Servente de obras | [7 empty] | h | 0.06 |  | 5.51 |  |  | 0.7
04783 / SINAPI Pintor | [7 empty] | h | 0.12 |  | 6.63 |  |  | 1.68
SERVIÇOS DE TERCEIROS
10362 / ORSE Seguro de vida e acidente em grupo | [7 empty] | un | 0.00081 |  | 12.54 |  |  | 0.01
10761 / ORSE Refeição - café da manhã ( café com leite e dois pães com manteiga) | [7 empty] | un | 0.018324 |  | 5 |  |  | 0.09
10517 / ORSE Exames admissionais/demissionais (checkup) | [7 empty] | cj | 7.2e-05 |  | 300 |  |  | 0.02
RESUMO DA COMPOSIÇÃO |  |  | MÃO DE OBRA | 1.13 | MATERIAL | 0.81 | CUSTO TOTAL | 3.31 |  | PREÇO TOTAL
EQUIPAMENTO | 0 |  | ENC.( 111,5100%) | 1.25 | SERV. TERCEIRO | 0.12 | BDI( 26,2400 %) | 0.87 |  | 4.18
COMPOSIÇÃO SINTÉTICA
* CÓDIGO DESCRIÇÃO DO INSUMO/SERVIÇO AUXILIAR | [10 empty] | UN | QTD

## Table 205
CÓDIGO |  | Pintura de meio fio (caiação) | [8 empty] | UNID
12467/ ORSE | [10 empty] | m
COMPOSIÇÃO SINTÉTICA
O 02322 / ORSE | Pintura de acabamento com aplicação de 02 demãos de tinta mineral em pó (Hidracor ou similar) | [7 empty] | m2 |  | 0.3
CÓDIGO |  | Pintura de proteção sobre madeira com aplicação de 02 demãos de verniz SPARLACK CETOL | Ipiranga | ou | similar | - | R1 |  |  |  | UNID
03841/ ORSE | [10 empty] | m2
COMPOSIÇÃO ANALÍITICA
CÓDIGO | MATERIAL |  | UN |  |  | QTD |  | CUSTO UNIT |  | CUSTO TOTAL
12892 / SINAPI | Luva raspa de couro, cano curto (punho *7* cm) |  | par |  |  | 0.00138 |  | 10.98 |  | 0.02
12894 / SINAPI | Capa para chuva em pvc com forro de poliester, com capuz (amarela ou azul) |  | un |  |  | 0.00012 |  | 15.86 |  | 0
11252 / ORSE | Escada de aluminio de abrir com 7 degraus |  | un |  |  | 4e-05 |  | 244.8 |  | 0.01
03037 / ORSE | Verniz SPARLACK CETOL p/proteção de superfícies externas de madeira, Coral ou similar |  | l |  |  | 0.1 |  | 40.25 |  | 4.03
00158 / ORSE | Almoço (Participação do empregador) |  | un |  |  | 0.06108 |  | 14 |  | 0.86
10583 / ORSE | Trincha 3" |  | un |  |  | 0.0018 |  | 11 |  | 0.02
04729 / ORSE | Marreta 1 kg com cabo |  | un |  |  | 2e-05 |  | 28.8 |  | 0
04725 / ORSE | Espátula |  | un |  |  | 0.00016 |  | 24.79 |  | 0
12895 / SINAPI | Capacete de seguranca aba frontal com suspensao de polietileno, sem jugular (classe b) |  | un |  |  | 0.00036 |  | 12.2 |  | 0
01651 / ORSE | Óculos branco proteção |  | pr |  |  | 0.00048 |  | 6 |  | 0
11251 / ORSE | Pincel de seda 2" |  | un |  |  | 0.0018 |  | 30.05 |  | 0.05
10599 / ORSE | Protetor solar fps 30 com 120ml |  | un |  |  | 0.00108 |  | 35.9 |  | 0.04
11250 / ORSE | Rolo lã de carneiro 20cm |  | un |  |  | 0.00092 |  | 17.3 |  | 0.02
02711 / SINAPI | Carrinho de mao de aco capacidade 50 a 60 l, pneu com camara |  | un |  |  | 4e-05 |  | 206.5 |  | 0.01
04728 / ORSE | Talhadeira chata 10" |  | un |  |  | 6e-05 |  | 13.85 |  | 0
04174 / ORSE | Desempenadeira de aço lisa, cabo madeira, ref:143, Atlas ou similar |  | un |  |  | 0.0002 |  | 10.8 |  | 0
12893 / SINAPI | Bota de seguranca com biqueira de aco e colarinho acolchoado |  | par |  |  | 0.00048 |  | 58.56 |  | 0.03
00941 / ORSE | Fardamento com mangas curta |  | un |  |  | 0.0009 |  | 170.51 |  | 0.15
10596 / ORSE | Protetor auricular |  | un |  |  | 0.0027 |  | 4.9 |  | 0.01
10788 / ORSE | Pá quadrada |  | un |  |  | 4e-05 |  | 30.7 |  | 0
10492 / ORSE | Cesta Básica |  | un |  |  | 0.0027 |  | 140 |  | 0.38
03767 / SINAPI | Lixa em folha para parede ou madeira, numero 120, cor vermelha |  | un |  |  | 0.5 |  | 0.74 |  | 0.37
02378 / ORSE | Vale transporte |  | un |  |  | 0.04498 |  | 4 |  | 0.18
MÃO-DE-OBRA (111,51%)
06111 / SINAPI | Servente de obras |  | h |  |  | 0.2 |  | 5.51 |  | 2.33
04783 / SINAPI | Pintor |  | h |  |  | 0.4 |  | 6.63 |  | 5.61

## Table 206
CÓDIGO |  | Pintura de proteção sobre madeira com aplicação de 02 demãos de verniz SPARLACK CETOL | [5 empty] | Ipiranga |  | ou | similar | - | R1 |  |  |  | UNID
03841/ ORSE | [16 empty] | m2
COMPOSIÇÃO ANALÍITICA
CÓDIGO | SERVIÇOS DE TERCEIROS | [8 empty] | UN |  | QTD |  |  | CUSTO UNIT | CUSTO TOTAL
10761 / ORSE 10362 / ORSE 10517 / ORSE | Refeição - café da manhã ( café com leite e dois pães com manteiga) Seguro de vida e acidente em grupo Exames admissionais/demissionais (checkup) | [8 empty] | un un cj |  | 0,06108 0,0027 0,00024 |  |  | 5,00 12,54 300,00 | 0,31 0,03 0,07
RESUMO DA COMPOSIÇÃO |  |  | MÃO DE OBRA | 3.75 | MATERIAL | 6.18 | CUSTO TOTAL |  | 14.53 |  |  |  |  | PREÇO TOTAL
EQUIPAMENTO | 0 |  | ENC.( 111,5100%) | 4.19 | SERV. TERCEIRO | 0.41 | BDI( 26,2400 %) |  | 3.81 |  |  |  |  | 18.34
COMPOSIÇÃO SINTÉTICA
* CÓDIGO | DESCRIÇÃO DO INSUMO/SERVIÇO AUXILIAR | [13 empty] | UN | QTD
M 03037 / ORSE | Verniz SPARLACK CETOL p/proteção de superfícies externas de madeira, Coral ou similar | [13 empty] | l | 0.1
M 03767 / SINAPI | Lixa em folha para parede ou madeira, numero 120, cor vermelha | [13 empty] | un | 0.5
O 10549 / ORSE | Encargos Complementares - Servente | [13 empty] | h | 0.2
O 10553 / ORSE | Encargos Complementares - Pintor | [13 empty] | h | 0.4
P 04783 / SINAPI | Pintor | [13 empty] | h | 0.4
P 06111 / SINAPI | Servente de obras | [13 empty] | h | 0.2
CÓDIGO |  | Pintura de proteção sobre superfícies metálicas com aplicação de 01 demão de tinta anti-corrosiva | [8 empty] | zarcão | - | R2 |  |  |  | UNID
02304/ ORSE | [16 empty] | m2
COMPOSIÇÃO ANALÍITICA
CÓDIGO | MATERIAL | [9 empty] | UN | QTD |  |  | CUSTO UNIT | CUSTO TOTAL
10599 / ORSE | Protetor solar fps 30 com 120ml | [9 empty] | un | 0.00054 |  |  | 35.9 | 0.02
04729 / ORSE | Marreta 1 kg com cabo | [9 empty] | un | 1e-05 |  |  | 28.8 | 0
12895 / SINAPI | Capacete de seguranca aba frontal com suspensao de polietileno, sem jugular (classe b) | [9 empty] | un | 0.00018 |  |  | 12.2 | 0
11252 / ORSE | Escada de aluminio de abrir com 7 degraus | [9 empty] | un | 2e-05 |  |  | 244.8 | 0
02446 / ORSE | Zarcão anticorrosivo | [9 empty] | l | 0.09 |  |  | 43.58 | 3.92
12894 / SINAPI | Capa para chuva em pvc com forro de poliester, com capuz (amarela ou azul) | [9 empty] | un | 6e-05 |  |  | 15.86 | 0
10788 / ORSE | Pá quadrada | [9 empty] | un | 2e-05 |  |  | 30.7 | 0
04728 / ORSE | Talhadeira chata 10" | [9 empty] | un | 3e-05 |  |  | 13.85 | 0
11251 / ORSE | Pincel de seda 2" | [9 empty] | un | 0.0009 |  |  | 30.05 | 0.03
10492 / ORSE | Cesta Básica | [9 empty] | un | 0.00135 |  |  | 140 | 0.19
12892 / SINAPI | Luva raspa de couro, cano curto (punho *7* cm) | [9 empty] | par | 0.00069 |  |  | 10.98 | 0.01
04174 / ORSE | Desempenadeira de aço lisa, cabo madeira, ref:143, Atlas ou similar | [9 empty] | un | 0.0001 |  |  | 10.8 | 0

## Table 207
CÓDIGO |  | Pintura de p | roteção sobre superfícies metálicas com aplicação |  |  | de 01 | demão | de |  | tinta | anti-corrosiva |  | zarcão | - | R2 |  |  |  | UNID
02304/ ORSE | [18 empty] | m2
COMPOSIÇÃO ANALÍITICA
CÓDIGO | MATERIAL | [10 empty] | UN |  | QTD |  |  | CUSTO UNIT | CUSTO TOTAL
10583 / ORSE | Trincha 3" | [10 empty] | un |  | 0.0009 |  |  | 11 | 0.01
03767 / SINAPI | Lixa em folha para parede ou madeira, numero 120, cor vermelha | [10 empty] | un |  | 0.25 |  |  | 0.74 | 0.19
10596 / ORSE | Protetor auricular | [10 empty] | un |  | 0.00135 |  |  | 4.9 | 0.01
02378 / ORSE | Vale transporte | [10 empty] | un |  | 0.02249 |  |  | 4 | 0.09
00158 / ORSE | Almoço (Participação do empregador) | [10 empty] | un |  | 0.03054 |  |  | 14 | 0.43
04725 / ORSE | Espátula | [10 empty] | un |  | 8e-05 |  |  | 24.79 | 0
12893 / SINAPI | Bota de seguranca com biqueira de aco e colarinho acolchoado | [10 empty] | par |  | 0.00024 |  |  | 58.56 | 0.01
00941 / ORSE | Fardamento com mangas curta | [10 empty] | un |  | 0.00045 |  |  | 170.51 | 0.08
11250 / ORSE | Rolo lã de carneiro 20cm | [10 empty] | un |  | 0.00046 |  |  | 17.3 | 0.01
02711 / SINAPI | Carrinho de mao de aco capacidade 50 a 60 l, pneu com camara | [10 empty] | un |  | 2e-05 |  |  | 206.5 | 0
01651 / ORSE | Óculos branco proteção | [10 empty] | pr |  | 0.00024 |  |  | 6 | 0
MÃO-DE-OBRA (111,51%)
06111 / SINAPI | Servente de obras | [10 empty] | h |  | 0.1 |  |  | 5.51 | 1.17
04783 / SINAPI | Pintor | [10 empty] | h |  | 0.2 |  |  | 6.63 | 2.8
SERVIÇOS DE TERCEIROS
10761 / ORSE | Refeição - café da manhã ( café com leite e dois pães com manteiga) | [10 empty] | un |  | 0.03054 |  |  | 5 | 0.15
10362 / ORSE | Seguro de vida e acidente em grupo | [10 empty] | un |  | 0.00135 |  |  | 12.54 | 0.02
10517 / ORSE | Exames admissionais/demissionais (checkup) | [10 empty] | cj |  | 0.00012 |  |  | 300 | 0.04
RESUMO DA COMPOSIÇÃO |  |  | MÃO DE OBRA | 1.88 | MATERIAL | 5 |  |  | CUSTO TOTAL |  |  | 9.18 |  |  |  | PREÇO TOTAL
EQUIPAMENTO | 0 |  | ENC.( 111,5100%) | 2.09 | SERV. TERCEIRO | 0.21 |  |  | BDI( 26,2400 %) |  |  | 2.41 |  |  |  | 11.59
COMPOSIÇÃO SINTÉTICA
* CÓDIGO | DESCRIÇÃO DO INSUMO/SERVIÇO AUXILIAR | [15 empty] | UN | QTD
M 02446 / ORSE | Zarcão anticorrosivo | [15 empty] | l | 0.09
M 03767 / SINAPI | Lixa em folha para parede ou madeira, numero 120, cor vermelha | [15 empty] | un | 0.25
O 10549 / ORSE | Encargos Complementares - Servente | [15 empty] | h | 0.1
O 10553 / ORSE | Encargos Complementares - Pintor | [15 empty] | h | 0.2
P 04783 / SINAPI | Pintor | [15 empty] | h | 0.2
P 06111 / SINAPI | Servente de obras | [15 empty] | h | 0.1

## Table 208
CÓDIGO |  | Pintura p/ piso c/ aplicação de 1 demão tinta novacor, cores cerâmica, concreto, verde | [5 empty] | ou | azul |  | - | aplicação | c/ rôlo |  | - | R1 |  | UNID
03758/ ORSE | [17 empty] | m2
COMPOSIÇÃO ANALÍITICA
CÓDIGO MATERIAL | [10 empty] | UN |  | QTD |  | CUSTO UNIT |  | CUSTO |  | TOTAL
10596 / ORSE Protetor auricular | [10 empty] | un |  | 0.0009 |  | 4.9 |  |  |  | 0
10599 / ORSE Protetor solar fps 30 com 120ml | [10 empty] | un |  | 0.00036 |  | 35.9 |  |  |  | 0.01
01651 / ORSE Óculos branco proteção | [10 empty] | pr |  | 0.00016 |  | 6 |  |  |  | 0
04174 / ORSE Desempenadeira de aço lisa, cabo madeira, ref:143, Atlas ou similar | [10 empty] | un |  | 5e-05 |  | 10.8 |  |  |  | 0
11250 / ORSE Rolo lã de carneiro 20cm | [10 empty] | un |  | 0.00023 |  | 17.3 |  |  |  | 0
10492 / ORSE Cesta Básica | [10 empty] | un |  | 0.0009 |  | 140 |  |  |  | 0.13
02229 / ORSE Tinta novacor piso ou similar | [10 empty] | l |  | 0.036 |  | 9.34 |  |  |  | 0.34
11251 / ORSE Pincel de seda 2" | [10 empty] | un |  | 0.00045 |  | 30.05 |  |  |  | 0.01
10788 / ORSE Pá quadrada | [10 empty] | un |  | 2e-05 |  | 30.7 |  |  |  | 0
02711 / SINAPI Carrinho de mao de aco capacidade 50 a 60 l, pneu com camara | [10 empty] | un |  | 2e-05 |  | 206.5 |  |  |  | 0
04729 / ORSE Marreta 1 kg com cabo | [10 empty] | un |  | 1e-05 |  | 28.8 |  |  |  | 0
12895 / SINAPI Capacete de seguranca aba frontal com suspensao de polietileno, sem jugular (classe b) | [10 empty] | un |  | 0.00012 |  | 12.2 |  |  |  | 0
02378 / ORSE Vale transporte | [10 empty] | un |  | 0.01595 |  | 4 |  |  |  | 0.06
00158 / ORSE Almoço (Participação do empregador) | [10 empty] | un |  | 0.02036 |  | 14 |  |  |  | 0.29
10583 / ORSE Trincha 3" | [10 empty] | un |  | 0.00045 |  | 11 |  |  |  | 0
11252 / ORSE Escada de aluminio de abrir com 7 degraus | [10 empty] | un |  | 1e-05 |  | 244.8 |  |  |  | 0
12892 / SINAPI Luva raspa de couro, cano curto (punho *7* cm) | [10 empty] | par |  | 0.00046 |  | 10.98 |  |  |  | 0.01
04725 / ORSE Espátula | [10 empty] | un |  | 4e-05 |  | 24.79 |  |  |  | 0
00941 / ORSE Fardamento com mangas curta | [10 empty] | un |  | 0.0003 |  | 170.51 |  |  |  | 0.05
12893 / SINAPI Bota de seguranca com biqueira de aco e colarinho acolchoado | [10 empty] | par |  | 0.00016 |  | 58.56 |  |  |  | 0.01
04728 / ORSE Talhadeira chata 10" | [10 empty] | un |  | 3e-05 |  | 13.85 |  |  |  | 0
12894 / SINAPI Capa para chuva em pvc com forro de poliester, com capuz (amarela ou azul) | [10 empty] | un |  | 4e-05 |  | 15.86 |  |  |  | 0
MÃO-DE-OBRA (111,51%)
04783 / SINAPI Pintor | [10 empty] | h |  | 0.1 |  | 6.63 |  |  |  | 1.4
06111 / SINAPI Servente de obras | [10 empty] | h |  | 0.1 |  | 5.51 |  |  |  | 1.17
SERVIÇOS DE TERCEIROS
10517 / ORSE Exames admissionais/demissionais (checkup) | [10 empty] | cj |  | 8e-05 |  | 300 |  |  |  | 0.02
10761 / ORSE Refeição - café da manhã ( café com leite e dois pães com manteiga) | [10 empty] | un |  | 0.02036 |  | 5 |  |  |  | 0.1
10362 / ORSE Seguro de vida e acidente em grupo | [10 empty] | un |  | 0.0009 |  | 12.54 |  |  |  | 0.01
RESUMO DA COMPOSIÇÃO |  |  | MÃO DE OBRA | 1.21 | MATERIAL | 0.91 | CUSTO TOTAL |  |  | 3.61 |  |  |  | PREÇO TOTAL
EQUIPAMENTO | 0 |  | ENC.( 111,5100%) | 1.36 | SERV. TERCEIRO | 0.13 | BDI( 26,2400 %) |  |  | 0.95 |  |  |  | 4.56

## Table 209
CÓDIGO |  | Pintura p/ piso c/ aplicação de 1 demão | tinta | novacor, | cores | cerâmica, | concreto, | verde | ou |  | azul | - |  | aplicação |  | c/ | rôlo | - | R1 |  | UNID
03758/ ORSE | [20 empty] | m2
COMPOSIÇÃO ANALÍITICA
COMPOSIÇÃO SINTÉTICA
* CÓDIGO | DESCRIÇÃO DO INSUMO/SERVIÇO AUXILIAR |  | UN | [17 empty] | QTD
M 02229 / ORSE | Tinta novacor piso ou similar |  | l | [17 empty] | 0.036
O 10549 / ORSE | Encargos Complementares - Servente |  | h | [17 empty] | 0.1
O 10553 / ORSE | Encargos Complementares - Pintor |  | h | [17 empty] | 0.1
P 04783 / SINAPI | Pintor |  | h | [17 empty] | 0.1
P 06111 / SINAPI | Servente de obras |  | h | [17 empty] | 0.1
CÓDIGO |  | Pintura para exteriores, sobre paredes, com lixamento, aplicação de 01 demão de líquido lica branca e 02 demãos de tinta pva latex convencional para exteriores | [7 empty] | selador |  |  | acrílico, |  | 01 demão |  |  | de | textura acrí |  | UNID
02293/ ORSE | [20 empty] | m2
COMPOSIÇÃO ANALÍITICA
CÓDIGO | MATERIAL | [8 empty] | UN |  |  |  |  | QTD |  |  | CUSTO UNIT |  | CUSTO TOTAL
02210 / ORSE | Tinta Textura acrílica | [8 empty] | l |  |  |  |  | 0.6 |  |  | 7.77 |  | 4.66
10492 / ORSE | Cesta Básica | [8 empty] | un |  |  |  |  | 0.0063 |  |  | 140 |  | 0.88
12895 / SINAPI | Capacete de seguranca aba frontal com suspensao de polietileno, sem jugular (classe b) | [8 empty] | un |  |  |  |  | 0.00084 |  |  | 12.2 |  | 0.01
00158 / ORSE | Almoço (Participação do empregador) | [8 empty] | un |  |  |  |  | 0.14252 |  |  | 14 |  | 2
12893 / SINAPI | Bota de seguranca com biqueira de aco e colarinho acolchoado | [8 empty] | par |  |  |  |  | 0.00112 |  |  | 58.56 |  | 0.07
11252 / ORSE | Escada de aluminio de abrir com 7 degraus | [8 empty] | un |  |  |  |  | 9e-05 |  |  | 244.8 |  | 0.02
00941 / ORSE | Fardamento com mangas curta | [8 empty] | un |  |  |  |  | 0.0021 |  |  | 170.51 |  | 0.36
12894 / SINAPI | Capa para chuva em pvc com forro de poliester, com capuz (amarela ou azul) | [8 empty] | un |  |  |  |  | 0.00028 |  |  | 15.86 |  | 0
01651 / ORSE | Óculos branco proteção | [8 empty] | pr |  |  |  |  | 0.00112 |  |  | 6 |  | 0.01
11250 / ORSE | Rolo lã de carneiro 20cm | [8 empty] | un |  |  |  |  | 0.00207 |  |  | 17.3 |  | 0.04
11251 / ORSE | Pincel de seda 2" | [8 empty] | un |  |  |  |  | 0.00405 |  |  | 30.05 |  | 0.12
01332 / ORSE | Líquido selador acrílico | [8 empty] | l |  |  |  |  | 0.2 |  |  | 7.61 |  | 1.52
12892 / SINAPI | Luva raspa de couro, cano curto (punho *7* cm) | [8 empty] | par |  |  |  |  | 0.00322 |  |  | 10.98 |  | 0.04
03767 / SINAPI | Lixa em folha para parede ou madeira, numero 120, cor vermelha | [8 empty] | un |  |  |  |  | 0.5 |  |  | 0.74 |  | 0.37
04729 / ORSE | Marreta 1 kg com cabo | [8 empty] | un |  |  |  |  | 5e-05 |  |  | 28.8 |  | 0
02711 / SINAPI | Carrinho de mao de aco capacidade 50 a 60 l, pneu com camara | [8 empty] | un |  |  |  |  | 0.0001 |  |  | 206.5 |  | 0.02
02231 / ORSE | Tinta pva látex para exterior - coralmur branco gelo | [8 empty] | l |  |  |  |  | 0.18 |  |  | 14.61 |  | 2.63
10599 / ORSE | Protetor solar fps 30 com 120ml | [8 empty] | un |  |  |  |  | 0.00252 |  |  | 35.9 |  | 0.09
04725 / ORSE | Espátula | [8 empty] | un |  |  |  |  | 0.00036 |  |  | 24.79 |  | 0.01
04174 / ORSE | Desempenadeira de aço lisa, cabo madeira, ref:143, Atlas ou similar | [8 empty] | un |  |  |  |  | 0.00045 |  |  | 10.8 |  | 0

## Table 210
CÓDIGO |  |  | Pintura para exteriores, sobre paredes, com lixamento, aplicação de 01 demão lica branca e 02 demãos de tinta pva latex convencional para exteriores | [5 empty] | de | líquido |  | selador |  | acrílico, |  |  | 1 | demão | de | textura acrí |  |  | UNID
02293/ ORSE | [22 empty] | m2
COMPOSIÇÃO ANALÍITICA
CÓDIGO |  | MATERIAL | [10 empty] | UN |  |  |  | QTD |  | CUSTO UNIT |  | CUSTO TOTAL
10788 | / ORSE | Pá quadrada | [10 empty] | un |  |  |  | 0.0001 |  | 30.7 |  | 0
10596 | / ORSE | Protetor auricular | [10 empty] | un |  |  |  | 0.0063 |  | 4.9 |  | 0.03
4728 | / ORSE | Talhadeira chata 10" | [10 empty] | un |  |  |  | 0.00015 |  | 13.85 |  | 0
10583 | / ORSE | Trincha 3" | [10 empty] | un |  |  |  | 0.00405 |  | 11 |  | 0.04
2378 | / ORSE | Vale transporte | [10 empty] | un |  |  |  | 0.10591 |  | 4 |  | 0.42
MÃO-DE-OBRA (111,51%)
4783 | / SINAPI | Pintor | [10 empty] | h |  |  |  | 0.9 |  | 6.63 |  | 12.62
6111 | / SINAPI | Servente de obras | [10 empty] | h |  |  |  | 0.5 |  | 5.51 |  | 5.83
SERVIÇOS DE TERCEIROS
10761 | / ORSE | Refeição - café da manhã ( café com leite e dois pães com manteiga) | [10 empty] | un |  |  |  | 0.14252 |  | 5 |  | 0.71
10362 | / ORSE | Seguro de vida e acidente em grupo | [10 empty] | un |  |  |  | 0.0063 |  | 12.54 |  | 0.08
10517 | / ORSE | Exames admissionais/demissionais (checkup) | [10 empty] | cj |  |  |  | 0.00056 |  | 300 |  | 0.17
RESUMO DA COMPOSIÇÃO |  |  |  | MÃO DE OBRA | 8.73 | MATERIAL | 13.34 | CUSTO TOTAL |  |  |  |  | 32.75 |  |  |  |  | PREÇO TOTAL
EQUIPAMENTO |  | 0 |  | ENC.( 111,5100%) | 9.72 | SERV. TERCEIRO | 0.96 | BDI( 26,2400 %) |  |  |  |  | 8.59 |  |  |  |  | 41.34
COMPOSIÇÃO SINTÉTICA
* CÓDIGO |  | DESCRIÇÃO DO INSUMO/SERVIÇO AUXILIAR | [16 empty] | UN |  | QTD
O 02282 / ORSE |  | Preparo de superfície com lixamento e aplicação de 01 demão de |  |  |  |  | líquido selador acrílico | [11 empty] | m2 |  | 1
O 02283 / ORSE |  | Aplicação de 01 demão de textura acrílica | [16 empty] | m2 |  | 1
O 02287 / ORSE |  | Pintura de acabamento com aplicação de 02 demãos de tinta PVA latex para exteriores - cores convencionais | [16 empty] | m2 |  | 1
CÓDIGO |  |  | Pintura para exteriores, tipo textura, com 01 demão de Permalit nobre 222-malha tin ou similar - R1 | [6 empty] | 12 | inclusive |  | 1 |  | demão | de | selador Permaselor, Ibra | [5 empty] | UNID
01807/ ORSE | [22 empty] | m2
COMPOSIÇÃO ANALÍITICA
CÓDIGO |  | MATERIAL | [7 empty] | UN | [6 empty] | QTD |  | CUSTO UNIT |  |  | CUSTO TOTAL
10599 / ORSE |  | Protetor solar fps 30 com 120ml | [7 empty] | un | [6 empty] | 0.00135 |  | 35.9 |  |  | 0.05
04728 / ORSE |  | Talhadeira chata 10" | [7 empty] | un | [6 empty] | 7.5e-05 |  | 13.85 |  |  | 0
01651 / ORSE |  | Óculos branco proteção | [7 empty] | pr | [6 empty] | 0.0006 |  | 6 |  |  | 0
04725 / ORSE |  | Espátula | [7 empty] | un | [6 empty] | 0.0002 |  | 24.79 |  |  | 0.01
12894 / SINAPI |  | Capa para chuva em pvc com forro de poliester, com capuz (amarela ou azul) | [7 empty] | un | [6 empty] | 0.00015 |  | 15.86 |  |  | 0
04729 / ORSE |  | Marreta 1 kg com cabo | [7 empty] | un | [6 empty] | 2.5e-05 |  | 28.8 |  |  | 0

## Table 211
CÓDIGO |  | Pintura para exteriores, tipo textura, com 01 demão de Permalit nobre 222-malha 12, inclusive tin ou similar - R1 | [6 empty] | 1 | demão de | selador Permaselor, Ibra |  |  |  | UNID
01807/ ORSE | [14 empty] | m2
COMPOSIÇÃO ANALÍITICA
CÓDIGO MATERIAL | [7 empty] | UN |  |  | QTD |  | CUSTO UNIT | CUSTO TOTAL
11252 / ORSE Escada de aluminio de abrir com 7 degraus | [7 empty] | un |  |  | 5e-05 |  | 244.8 | 0.01
02010 / ORSE Selador Permaselor, Ibratin ou similar | [7 empty] | kg |  |  | 0.3 |  | 7.61 | 2.28
01737 / ORSE Permalit nobre 222 malha 12, Ibratin ou similar | [7 empty] | kg |  |  | 3.35 |  | 4.59 | 15.38
10492 / ORSE Cesta Básica | [7 empty] | un |  |  | 0.003375 |  | 140 | 0.47
02378 / ORSE Vale transporte | [7 empty] | un |  |  | 0.056225 |  | 4 | 0.22
11250 / ORSE Rolo lã de carneiro 20cm | [7 empty] | un |  |  | 0.00115 |  | 17.3 | 0.02
12892 / SINAPI Luva raspa de couro, cano curto (punho *7* cm) | [7 empty] | par |  |  | 0.001725 |  | 10.98 | 0.02
04174 / ORSE Desempenadeira de aço lisa, cabo madeira, ref:143, Atlas ou similar | [7 empty] | un |  |  | 0.00025 |  | 10.8 | 0
12893 / SINAPI Bota de seguranca com biqueira de aco e colarinho acolchoado | [7 empty] | par |  |  | 0.0006 |  | 58.56 | 0.04
00158 / ORSE Almoço (Participação do empregador) | [7 empty] | un |  |  | 0.07635 |  | 14 | 1.07
11251 / ORSE Pincel de seda 2" | [7 empty] | un |  |  | 0.00225 |  | 30.05 | 0.07
02711 / SINAPI Carrinho de mao de aco capacidade 50 a 60 l, pneu com camara | [7 empty] | un |  |  | 5e-05 |  | 206.5 | 0.01
10596 / ORSE Protetor auricular | [7 empty] | un |  |  | 0.003375 |  | 4.9 | 0.02
10788 / ORSE Pá quadrada | [7 empty] | un |  |  | 5e-05 |  | 30.7 | 0
00941 / ORSE Fardamento com mangas curta | [7 empty] | un |  |  | 0.001125 |  | 170.51 | 0.19
12895 / SINAPI Capacete de seguranca aba frontal com suspensao de polietileno, sem jugular (classe b) | [7 empty] | un |  |  | 0.00045 |  | 12.2 | 0.01
10583 / ORSE Trincha 3" | [7 empty] | un |  |  | 0.00225 |  | 11 | 0.02
MÃO-DE-OBRA (111,51%)
04783 / SINAPI Pintor | [7 empty] | h |  |  | 0.5 |  | 6.63 | 7.01
06111 / SINAPI Servente de obras | [7 empty] | h |  |  | 0.25 |  | 5.51 | 2.91
SERVIÇOS DE TERCEIROS
10362 / ORSE Seguro de vida e acidente em grupo | [7 empty] | un |  |  | 0.003375 |  | 12.54 | 0.04
10517 / ORSE Exames admissionais/demissionais (checkup) | [7 empty] | cj |  |  | 0.0003 |  | 300 | 0.09
10761 / ORSE Refeição - café da manhã ( café com leite e dois pães com manteiga) | [7 empty] | un |  |  | 0.07635 |  | 5 | 0.38
RESUMO DA COMPOSIÇÃO |  |  | MÃO DE OBRA | 4.7 | MATERIAL | 19.89 | CUSTO TOTAL | 30.32 |  |  |  | PREÇO TOTAL
EQUIPAMENTO | 0 |  | ENC.( 111,5100%) | 5.22 | SERV. TERCEIRO | 0.51 | BDI( 26,2400 %) | 7.96 |  |  |  | 38.28
COMPOSIÇÃO SINTÉTICA
* CÓDIGO DESCRIÇÃO DO INSUMO/SERVIÇO AUXILIAR | [12 empty] | UN | QTD
M 01737 / ORSE Permalit nobre 222 malha 12, Ibratin ou similar | [12 empty] | kg | 3.35
M 02010 / ORSE Selador Permaselor, Ibratin ou similar | [12 empty] | kg | 0.3
O 10549 / ORSE Encargos Complementares - Servente | [12 empty] | h | 0.25
O 10553 / ORSE Encargos Complementares - Pintor | [12 empty] | h | 0.5

## Table 212
CÓDIGO |  | Pintura para exte tin ou similar - | riores, R1 | tipo | textura, | com | 1 | demão | de | Permalit | nobre | 222-malha | 12 | inclusive |  |  | 1 | demão | de |  | selador | Permaselor, Ibra |  |  |  | UNID
01807/ ORSE | [25 empty] | m2
COMPOSIÇÃO SINTÉTICA
P 04783 / SINAPI | Pintor |  | h | [22 empty] | 0.5
P 06111 / SINAPI | Servente de obras |  | h | [22 empty] | 0.25
CÓDIGO |  | Pintura para interiores, sobre paredes ou tetos, com lixamento, aplicação de 01 demão tura acrílica branca e 02 demãos de tinta pva latex convencional para interiores | [12 empty] | de | líquido |  | selador |  | acrílico, |  |  | 1 | demão de tex |  | UNID
02298/ ORSE | [25 empty] | m2
COMPOSIÇÃO ANALÍITICA
CÓDIGO | MATERIAL | [13 empty] | UN |  |  |  |  | QTD |  |  | CUSTO UNIT |  | CUSTO TOTAL
10788 / ORSE | Pá quadrada | [13 empty] | un |  |  |  |  | 0.0001 |  |  | 30.7 |  | 0
10492 / ORSE | Cesta Básica | [13 empty] | un |  |  |  |  | 0.0063 |  |  | 140 |  | 0.88
02711 / SINAPI | Carrinho de mao de aco capacidade 50 a 60 l, pneu com camara | [13 empty] | un |  |  |  |  | 0.0001 |  |  | 206.5 |  | 0.02
00941 / ORSE | Fardamento com mangas curta | [13 empty] | un |  |  |  |  | 0.0021 |  |  | 170.51 |  | 0.36
10599 / ORSE | Protetor solar fps 30 com 120ml | [13 empty] | un |  |  |  |  | 0.00252 |  |  | 35.9 |  | 0.09
04729 / ORSE | Marreta 1 kg com cabo | [13 empty] | un |  |  |  |  | 5e-05 |  |  | 28.8 |  | 0
11251 / ORSE | Pincel de seda 2" | [13 empty] | un |  |  |  |  | 0.00405 |  |  | 30.05 |  | 0.12
11252 / ORSE | Escada de aluminio de abrir com 7 degraus | [13 empty] | un |  |  |  |  | 9e-05 |  |  | 244.8 |  | 0.02
04174 / ORSE | Desempenadeira de aço lisa, cabo madeira, ref:143, Atlas ou similar | [13 empty] | un |  |  |  |  | 0.00045 |  |  | 10.8 |  | 0
03767 / SINAPI | Lixa em folha para parede ou madeira, numero 120, cor vermelha | [13 empty] | un |  |  |  |  | 0.5 |  |  | 0.74 |  | 0.37
12895 / SINAPI | Capacete de seguranca aba frontal com suspensao de polietileno, sem jugular (classe b) | [13 empty] | un |  |  |  |  | 0.00084 |  |  | 12.2 |  | 0.01
01651 / ORSE | Óculos branco proteção | [13 empty] | pr |  |  |  |  | 0.00112 |  |  | 6 |  | 0.01
11250 / ORSE | Rolo lã de carneiro 20cm | [13 empty] | un |  |  |  |  | 0.00207 |  |  | 17.3 |  | 0.04
01332 / ORSE | Líquido selador acrílico | [13 empty] | l |  |  |  |  | 0.2 |  |  | 7.61 |  | 1.52
02210 / ORSE | Tinta Textura acrílica | [13 empty] | l |  |  |  |  | 0.6 |  |  | 7.77 |  | 4.66
02378 / ORSE | Vale transporte | [13 empty] | un |  |  |  |  | 0.10591 |  |  | 4 |  | 0.42
00158 / ORSE | Almoço (Participação do empregador) | [13 empty] | un |  |  |  |  | 0.14252 |  |  | 14 |  | 2
04728 / ORSE | Talhadeira chata 10" | [13 empty] | un |  |  |  |  | 0.00015 |  |  | 13.85 |  | 0
10596 / ORSE | Protetor auricular | [13 empty] | un |  |  |  |  | 0.0063 |  |  | 4.9 |  | 0.03
10583 / ORSE | Trincha 3" | [13 empty] | un |  |  |  |  | 0.00405 |  |  | 11 |  | 0.04
02232 / ORSE | Tinta pva látex para interior coralmur ou similar | [13 empty] | l |  |  |  |  | 0.18 |  |  | 14.61 |  | 2.63
12892 / SINAPI | Luva raspa de couro, cano curto (punho *7* cm) | [13 empty] | par |  |  |  |  | 0.00322 |  |  | 10.98 |  | 0.04
04725 / ORSE | Espátula | [13 empty] | un |  |  |  |  | 0.00036 |  |  | 24.79 |  | 0.01
12894 / SINAPI | Capa para chuva em pvc com forro de poliester, com capuz (amarela ou azul) | [13 empty] | un |  |  |  |  | 0.00028 |  |  | 15.86 |  | 0
12893 / SINAPI | Bota de seguranca com biqueira de aco e colarinho acolchoado | [13 empty] | par |  |  |  |  | 0.00112 |  |  | 58.56 |  | 0.07

## Table 213
CÓDIGO |  | Pintura para interiores, sobre paredes ou tetos, com lixamento, aplicação de 01 demão de tura acrílica branca e 02 demãos de tinta pva latex convencional para interiores | [6 empty] | líquido |  |  | selador | acrílico, |  | 1 | demão de tex |  | UNID
02298/ ORSE | [17 empty] | m2
COMPOSIÇÃO ANALÍITICA
CÓDIGO | MÃO-DE-OBRA (111,51%) | [10 empty] | UN | QTD |  | CUSTO UNIT |  | CUSTO TOTAL
04783 / SINAPI | Pintor | [10 empty] | h | 0.9 |  | 6.63 |  | 12.62
06111 / SINAPI | Servente de obras | [10 empty] | h | 0.5 |  | 5.51 |  | 5.83
SERVIÇOS DE TERCEIROS
10517 / ORSE | Exames admissionais/demissionais (checkup) | [10 empty] | cj | 0.00056 |  | 300 |  | 0.17
10362 / ORSE | Seguro de vida e acidente em grupo | [10 empty] | un | 0.0063 |  | 12.54 |  | 0.08
10761 / ORSE | Refeição - café da manhã ( café com leite e dois pães com manteiga) | [10 empty] | un | 0.14252 |  | 5 |  | 0.71
RESUMO DA COMPOSIÇÃO |  |  | MÃO DE OBRA | 8.73 | MATERIAL | 13.34 | CUSTO TOTAL |  |  | 32.75 |  |  |  | PREÇO TOTAL
EQUIPAMENTO | 0 |  | ENC.( 111,5100%) | 9.72 | SERV. TERCEIRO | 0.96 | BDI( 26,2400 %) |  |  | 8.59 |  |  |  | 41.34
COMPOSIÇÃO SINTÉTICA
* CÓDIGO | DESCRIÇÃO DO INSUMO/SERVIÇO AUXILIAR | [13 empty] | UN |  | QTD
O 02282 / ORSE | Preparo de superfície com lixamento e aplicação de 01 demão de líquido selador acrílico | [13 empty] | m2 |  | 1
O 02283 / ORSE | Aplicação de 01 demão de textura acrílica | [13 empty] | m2 |  | 1
O 02285 / ORSE | Pintura de acabamento com aplicação de 02 demãos de tinta PVA latex para interiores - cores convencionais | [11 empty] | - Rev 03 |  | m2 |  | 1
CÓDIGO |  | Pintura para interiores, sobre paredes, com lixamento, aplicação de 01 demão de líquido ica e 02 demãos de tinta acrílica convencional - Rev 01 | [5 empty] | selador |  |  | acrílico, |  | 02 demãos |  | de massa acríl |  |  | UNID
08146/ ORSE | [17 empty] | m2
COMPOSIÇÃO ANALÍITICA
CÓDIGO | MATERIAL | [6 empty] | UN |  |  |  |  | QTD |  | CUSTO UNIT |  | CUSTO TOTAL
01651 / ORSE | Óculos branco proteção | [6 empty] | pr |  |  |  |  | 0.0012 |  | 6 |  | 0.01
02378 / ORSE | Vale transporte | [6 empty] | un |  |  |  |  | 0.11389 |  | 4 |  | 0.46
10583 / ORSE | Trincha 3" | [6 empty] | un |  |  |  |  | 0.004275 |  | 11 |  | 0.05
11250 / ORSE | Rolo lã de carneiro 20cm | [6 empty] | un |  |  |  |  | 0.002185 |  | 17.3 |  | 0.04
04174 / ORSE | Desempenadeira de aço lisa, cabo madeira, ref:143, Atlas ou similar | [6 empty] | un |  |  |  |  | 0.000475 |  | 10.8 |  | 0.01
10788 / ORSE | Pá quadrada | [6 empty] | un |  |  |  |  | 0.00011 |  | 30.7 |  | 0
04729 / ORSE | Marreta 1 kg com cabo | [6 empty] | un |  |  |  |  | 5.5e-05 |  | 28.8 |  | 0
12895 / SINAPI | Capacete de seguranca aba frontal com suspensao de polietileno, sem jugular (classe b) | [6 empty] | un |  |  |  |  | 0.0009 |  | 12.2 |  | 0.01
11251 / ORSE | Pincel de seda 2" | [6 empty] | un |  |  |  |  | 0.004275 |  | 30.05 |  | 0.13
11252 / ORSE | Escada de aluminio de abrir com 7 degraus | [6 empty] | un |  |  |  |  | 9.5e-05 |  | 244.8 |  | 0.02
07356 / SINAPI | Tinta latex acrilica premium, cor branco fosco | [6 empty] | l |  |  |  |  | 0.18 |  | 22.32 |  | 4.02
12892 / SINAPI | Luva raspa de couro, cano curto (punho *7* cm) | [6 empty] | par |  |  |  |  | 0.00345 |  | 10.98 |  | 0.04
04728 / ORSE | Talhadeira chata 10" | [6 empty] | un |  |  |  |  | 0.000165 |  | 13.85 |  | 0

## Table 214
CÓDIGO |  | Pintura para interiores, sobre paredes, com lixamento, aplicação de 01 demão de líquido selad ica e 02 demãos de tinta acrílica convencional - Rev 01 | [5 empty] | or acrílico, |  | 2 | demãos | de massa acríl |  | UNID
08146/ ORSE | [13 empty] | m2
COMPOSIÇÃO ANALÍITICA
CÓDIGO | MATERIAL | [7 empty] | UN | QTD |  | CUSTO UNIT | CUSTO TOTAL
00941 / ORSE | Fardamento com mangas curta | [7 empty] | un | 0.00225 |  | 170.51 | 0.38
10599 / ORSE | Protetor solar fps 30 com 120ml | [7 empty] | un | 0.0027 |  | 35.9 | 0.1
10596 / ORSE | Protetor auricular | [7 empty] | un | 0.00675 |  | 4.9 | 0.03
00158 / ORSE | Almoço (Participação do empregador) | [7 empty] | un | 0.1527 |  | 14 | 2.14
03767 / SINAPI | Lixa em folha para parede ou madeira, numero 120, cor vermelha | [7 empty] | un | 1 |  | 0.74 | 0.74
12893 / SINAPI | Bota de seguranca com biqueira de aco e colarinho acolchoado | [7 empty] | par | 0.0012 |  | 58.56 | 0.07
02711 / SINAPI | Carrinho de mao de aco capacidade 50 a 60 l, pneu com camara | [7 empty] | un | 0.00011 |  | 206.5 | 0.02
01602 / ORSE | Massa acrílica | [7 empty] | l | 0.72 |  | 6.72 | 4.84
04725 / ORSE | Espátula | [7 empty] | un | 0.00038 |  | 24.79 | 0.01
12894 / SINAPI | Capa para chuva em pvc com forro de poliester, com capuz (amarela ou azul) | [7 empty] | un | 0.0003 |  | 15.86 | 0
10492 / ORSE | Cesta Básica | [7 empty] | un | 0.00675 |  | 140 | 0.95
01332 / ORSE | Líquido selador acrílico | [7 empty] | l | 0.2 |  | 7.61 | 1.52
MÃO-DE-OBRA (111,51%)
04783 / SINAPI | Pintor | [7 empty] | h | 0.95 |  | 6.63 | 13.32
06111 / SINAPI | Servente de obras | [7 empty] | h | 0.55 |  | 5.51 | 6.41
SERVIÇOS DE TERCEIROS
10517 / ORSE | Exames admissionais/demissionais (checkup) | [7 empty] | cj | 0.0006 |  | 300 | 0.18
10761 / ORSE | Refeição - café da manhã ( café com leite e dois pães com manteiga) | [7 empty] | un | 0.1527 |  | 5 | 0.76
10362 / ORSE | Seguro de vida e acidente em grupo | [7 empty] | un | 0.00675 |  | 12.54 | 0.08
RESUMO DA COMPOSIÇÃO |  |  | MÃO DE OBRA | 9.33 | MATERIAL | 15.59 | CUSTO TOTAL | 36.34 |  |  | PREÇO TOTAL
EQUIPAMENTO | 0 |  | ENC.( 111,5100%) | 10.4 | SERV. TERCEIRO | 1.02 | BDI( 26,2400 %) | 9.54 |  |  | 45.88
COMPOSIÇÃO SINTÉTICA
* CÓDIGO | DESCRIÇÃO DO INSUMO/SERVIÇO AUXILIAR | [10 empty] | UN | QTD
O 02282 / ORSE | Preparo de superfície com lixamento e aplicação de 01 demão de líquido selador acrílico | [10 empty] | m2 | 1
O 02288 / ORSE | Pintura de acabamento com aplicação de 02 demaõs de tinta acrílica convencional | [10 empty] | m2 | 1
O 08624 / ORSE | Emassamento de superfície, com aplicação de 02 demãos de massa acrílica, lixamento e retoques | [6 empty] | - Rev 01 |  |  |  | m2 | 1
CÓDIGO |  | Pintura para proteção de superfícies com hidrofugante silicone ou similar, 02 demãos | [11 empty] | UNID
02297/ ORSE | [13 empty] | m2
COMPOSIÇÃO ANALÍITICA

## Table 215
CÓDIGO |  | Pintura para proteção de superfícies com hidrofugante silicone ou similar, 02 demãos | [10 empty] | UNID
02297/ ORSE | [12 empty] | m2
COMPOSIÇÃO ANALÍITICA
CÓDIGO MATERIAL | [7 empty] | UN | QTD |  | CUSTO UNIT | CUSTO |  | TOTAL
02378 / ORSE Vale transporte | [7 empty] | un | 0.04498 |  | 4 |  |  | 0.18
12894 / SINAPI Capa para chuva em pvc com forro de poliester, com capuz (amarela ou azul) | [7 empty] | un | 0.00012 |  | 15.86 |  |  | 0
10492 / ORSE Cesta Básica | [7 empty] | un | 0.0027 |  | 140 |  |  | 0.38
12892 / SINAPI Luva raspa de couro, cano curto (punho *7* cm) | [7 empty] | par | 0.00138 |  | 10.98 |  |  | 0.02
04725 / ORSE Espátula | [7 empty] | un | 0.00016 |  | 24.79 |  |  | 0
10599 / ORSE Protetor solar fps 30 com 120ml | [7 empty] | un | 0.00108 |  | 35.9 |  |  | 0.04
10596 / ORSE Protetor auricular | [7 empty] | un | 0.0027 |  | 4.9 |  |  | 0.01
04729 / ORSE Marreta 1 kg com cabo | [7 empty] | un | 2e-05 |  | 28.8 |  |  | 0
02018 / ORSE Silicone incolor (aquella ou similar) | [7 empty] | l | 0.48 |  | 18.37 |  |  | 8.82
00158 / ORSE Almoço (Participação do empregador) | [7 empty] | un | 0.06108 |  | 14 |  |  | 0.86
04728 / ORSE Talhadeira chata 10" | [7 empty] | un | 6e-05 |  | 13.85 |  |  | 0
10583 / ORSE Trincha 3" | [7 empty] | un | 0.0018 |  | 11 |  |  | 0.02
11250 / ORSE Rolo lã de carneiro 20cm | [7 empty] | un | 0.00092 |  | 17.3 |  |  | 0.02
02711 / SINAPI Carrinho de mao de aco capacidade 50 a 60 l, pneu com camara | [7 empty] | un | 4e-05 |  | 206.5 |  |  | 0.01
04174 / ORSE Desempenadeira de aço lisa, cabo madeira, ref:143, Atlas ou similar | [7 empty] | un | 0.0002 |  | 10.8 |  |  | 0
12893 / SINAPI Bota de seguranca com biqueira de aco e colarinho acolchoado | [7 empty] | par | 0.00048 |  | 58.56 |  |  | 0.03
12895 / SINAPI Capacete de seguranca aba frontal com suspensao de polietileno, sem jugular (classe b) | [7 empty] | un | 0.00036 |  | 12.2 |  |  | 0
11252 / ORSE Escada de aluminio de abrir com 7 degraus | [7 empty] | un | 4e-05 |  | 244.8 |  |  | 0.01
10788 / ORSE Pá quadrada | [7 empty] | un | 4e-05 |  | 30.7 |  |  | 0
00941 / ORSE Fardamento com mangas curta | [7 empty] | un | 0.0009 |  | 170.51 |  |  | 0.15
01651 / ORSE Óculos branco proteção | [7 empty] | pr | 0.00048 |  | 6 |  |  | 0
11251 / ORSE Pincel de seda 2" | [7 empty] | un | 0.0018 |  | 30.05 |  |  | 0.05
MÃO-DE-OBRA (111,51%)
06111 / SINAPI Servente de obras | [7 empty] | h | 0.2 |  | 5.51 |  |  | 2.33
04783 / SINAPI Pintor | [7 empty] | h | 0.4 |  | 6.63 |  |  | 5.61
SERVIÇOS DE TERCEIROS
10517 / ORSE Exames admissionais/demissionais (checkup) | [7 empty] | cj | 0.00024 |  | 300 |  |  | 0.07
10362 / ORSE Seguro de vida e acidente em grupo | [7 empty] | un | 0.0027 |  | 12.54 |  |  | 0.03
10761 / ORSE Refeição - café da manhã ( café com leite e dois pães com manteiga) | [7 empty] | un | 0.06108 |  | 5 |  |  | 0.31
RESUMO DA COMPOSIÇÃO |  |  | MÃO DE OBRA | 3.75 | MATERIAL | 10.6 | CUSTO TOTAL | 18.95 |  | PREÇO TOTAL
EQUIPAMENTO | 0 |  | ENC.( 111,5100%) | 4.19 | SERV. TERCEIRO | 0.41 | BDI( 26,2400 %) | 4.97 |  | 23.92

## Table 216
CÓDIGO |  | Pintura para proteção de superfícies | com | hidrofugante | silicone | ou | similar, |  | 2 | demãos | [7 empty] | UNID
02297/ ORSE | [17 empty] | m2
COMPOSIÇÃO ANALÍITICA
COMPOSIÇÃO SINTÉTICA
* CÓDIGO | DESCRIÇÃO DO INSUMO/SERVIÇO AUXILIAR |  | UN | [14 empty] | QTD
M 02018 / ORSE | Silicone incolor (aquella ou similar) |  | l | [14 empty] | 0.48
O 10549 / ORSE | Encargos Complementares - Servente |  | h | [14 empty] | 0.2
O 10553 / ORSE | Encargos Complementares - Pintor |  | h | [14 empty] | 0.4
P 04783 / SINAPI | Pintor |  | h | [14 empty] | 0.4
P 06111 / SINAPI | Servente de obras |  | h | [14 empty] | 0.2
CÓDIGO |  | Pintura sobre superfícies de madeira com aplicação de 01 demão de de tinta esmalte |  |  |  |  | fundo | sintético |  |  | nivelador, | 1 | demão | de | massa a óleo | e 02 demãos |  | UNID
02309/ ORSE | [17 empty] | m2
COMPOSIÇÃO ANALÍITICA
CÓDIGO | MATERIAL | [5 empty] | UN | [7 empty] | QTD | CUSTO UNIT | CUSTO TOTAL
10583 / ORSE | Trincha 3" | [5 empty] | un | [7 empty] | 0.004275 | 11 | 0.05
04174 / ORSE | Desempenadeira de aço lisa, cabo madeira, ref:143, Atlas ou similar | [5 empty] | un | [7 empty] | 0.000475 | 10.8 | 0.01
02711 / SINAPI | Carrinho de mao de aco capacidade 50 a 60 l, pneu com camara | [5 empty] | un | [7 empty] | 0.00011 | 206.5 | 0.02
10788 / ORSE | Pá quadrada | [5 empty] | un | [7 empty] | 0.00011 | 30.7 | 0
04728 / ORSE | Talhadeira chata 10" | [5 empty] | un | [7 empty] | 0.000165 | 13.85 | 0
12892 / SINAPI | Luva raspa de couro, cano curto (punho *7* cm) | [5 empty] | par | [7 empty] | 0.00345 | 10.98 | 0.04
02378 / ORSE | Vale transporte | [5 empty] | un | [7 empty] | 0.11389 | 4 | 0.46
10599 / ORSE | Protetor solar fps 30 com 120ml | [5 empty] | un | [7 empty] | 0.0027 | 35.9 | 0.1
03767 / SINAPI | Lixa em folha para parede ou madeira, numero 120, cor vermelha | [5 empty] | un | [7 empty] | 0.9 | 0.74 | 0.67
10596 / ORSE | Protetor auricular | [5 empty] | un | [7 empty] | 0.00675 | 4.9 | 0.03
04729 / ORSE | Marreta 1 kg com cabo | [5 empty] | un | [7 empty] | 5.5e-05 | 28.8 | 0
04725 / ORSE | Espátula | [5 empty] | un | [7 empty] | 0.00038 | 24.79 | 0.01
10492 / ORSE | Cesta Básica | [5 empty] | un | [7 empty] | 0.00675 | 140 | 0.95
02226 / ORSE | Tinta esmalte sintético (coralit ou similar) | [5 empty] | l | [7 empty] | 0.18 | 40.53 | 7.3
12893 / SINAPI | Bota de seguranca com biqueira de aco e colarinho acolchoado | [5 empty] | par | [7 empty] | 0.0012 | 58.56 | 0.07
01032 / ORSE | Fundo sintético nivelador selador (coralit ou similar) | [5 empty] | l | [7 empty] | 0.09 | 27.75 | 2.5
00941 / ORSE | Fardamento com mangas curta | [5 empty] | un | [7 empty] | 0.00225 | 170.51 | 0.38
11252 / ORSE | Escada de aluminio de abrir com 7 degraus | [5 empty] | un | [7 empty] | 9.5e-05 | 244.8 | 0.02
01651 / ORSE | Óculos branco proteção | [5 empty] | pr | [7 empty] | 0.0012 | 6 | 0.01
01604 / ORSE | Massa base óleo (coral ou similar) | [5 empty] | kg | [7 empty] | 0.45 | 20.53 | 9.24

## Table 217
CÓDIGO |  | Pintura sobre superfícies de madeira com aplicação de 01 demão de fundo sintético nivelador, 01 demão de tinta esmalte | [9 empty] | de | massa a óleo |  |  |  | e 02 demãos |  | UNID
02309/ ORSE | [18 empty] | m2
COMPOSIÇÃO ANALÍITICA
CÓDIGO | MATERIAL | [10 empty] | UN | QTD |  |  |  | CUSTO UNIT | CUSTO TOTAL
11250 / ORSE | Rolo lã de carneiro 20cm | [10 empty] | un | 0.002185 |  |  |  | 17.3 | 0.04
12895 / SINAPI | Capacete de seguranca aba frontal com suspensao de polietileno, sem jugular (classe b) | [10 empty] | un | 0.0009 |  |  |  | 12.2 | 0.01
00158 / ORSE | Almoço (Participação do empregador) | [10 empty] | un | 0.1527 |  |  |  | 14 | 2.14
12894 / SINAPI | Capa para chuva em pvc com forro de poliester, com capuz (amarela ou azul) | [10 empty] | un | 0.0003 |  |  |  | 15.86 | 0
11251 / ORSE | Pincel de seda 2" | [10 empty] | un | 0.004275 |  |  |  | 30.05 | 0.13
MÃO-DE-OBRA (111,51%)
04783 / SINAPI | Pintor | [10 empty] | h | 0.95 |  |  |  | 6.63 | 13.32
06111 / SINAPI | Servente de obras | [10 empty] | h | 0.55 |  |  |  | 5.51 | 6.41
SERVIÇOS DE TERCEIROS
10517 / ORSE | Exames admissionais/demissionais (checkup) | [10 empty] | cj | 0.0006 |  |  |  | 300 | 0.18
10761 / ORSE | Refeição - café da manhã ( café com leite e dois pães com manteiga) | [10 empty] | un | 0.1527 |  |  |  | 5 | 0.76
10362 / ORSE | Seguro de vida e acidente em grupo | [10 empty] | un | 0.00675 |  |  |  | 12.54 | 0.08
RESUMO DA COMPOSIÇÃO |  |  | MÃO DE OBRA | 9.33 | MATERIAL | 24.18 | CUSTO TOTAL |  |  |  | 44.93 |  |  |  | PREÇO TOTAL
EQUIPAMENTO | 0 |  | ENC.( 111,5100%) | 10.4 | SERV. TERCEIRO | 1.02 | BDI( 26,2400 %) |  |  |  | 11.79 |  |  |  | 56.72
COMPOSIÇÃO SINTÉTICA
* CÓDIGO | DESCRIÇÃO DO INSUMO/SERVIÇO AUXILIAR | [15 empty] | UN | QTD
O 02303 / ORSE | Emassamento de superfície, com aplicação de 01 demão de massa a óleo, lixamento e retoques | [15 empty] | m2 | 1
O 02305 / ORSE | Aplicação de 01 demão de fundo sintético nivelador sobre superfícies de madeira - R1 | [15 empty] | m2 | 1
O 02308 / ORSE | Pintura de acabamento com lixamento e aplicação de 02 demãos de esmalte sintético sobre madeira - R1 | [15 empty] | m2 | 1
CÓDIGO |  | Pintura tinta de acabamento (pigmentada) esmalte sintético acetinado em madeira, | [5 empty] | 1 | demão. | af_01/2021 | [8 empty] | UNID
102209/ SINAPI | [18 empty] | m2
COMPOSIÇÃO ANALÍITICA
CÓDIGO | MATERIAL | [6 empty] | UN | [5 empty] | QTD |  | CUSTO UNIT |  | CUSTO TOTAL
05318 / SINAPI | Diluente aguarras | [6 empty] | l | [5 empty] | 0.007 |  | 16.97 |  | 0.12
37371 / SINAPI | Transporte - horista (coletado caixa) | [6 empty] | h | [5 empty] | 0.1903 |  | 0.7 |  | 0.13
37372 / SINAPI | Exames - horista (coletado caixa) | [6 empty] | h | [5 empty] | 0.1903 |  | 0.81 |  | 0.15
07311 / SINAPI | Tinta esmalte sintetico premium acetinado | [6 empty] | l | [5 empty] | 0.0702 |  | 30.82 |  | 2.16
43490 / SINAPI | Epi - familia pintor - horista (encargos complementares - coletado caixa) | [6 empty] | h | [5 empty] | 0.1903 |  | 1.5 |  | 0.29
43466 / SINAPI | Ferramentas - familia pintor - horista (encargos complementares - coletado caixa) | [6 empty] | h | [5 empty] | 0.1903 |  | 1.48 |  | 0.28

## Table 218
CÓDIGO |  | Pintura tinta de acabamento (pigmentada) |  |  | esmalte |  | sintético | acetinado |  | em | madeira, |  | 1 | demão. | af_01/2021 | [7 empty] | UNID
102209/ SINAPI | [22 empty] | m2
COMPOSIÇÃO ANALÍITICA
CÓDIGO | MATERIAL | [14 empty] | UN |  | QTD |  | CUSTO UNIT |  | CUSTO TOTAL
37373 / SINAPI 37370 / SINAPI | Seguro - horista (coletado caixa) Alimentacao - horista (coletado caixa) MÃO-DE-OBRA (111,51%) | [14 empty] | h h |  | 0,1903 0,1903 |  | 0,06 2,28 |  | 0,01 0,43
04783 / SINAPI | Pintor | [14 empty] | h |  | 0.19258 |  | 6.63 |  | 2.7
RESUMO DA COMPOSIÇÃO |  |  | MÃO DE OBRA | 2.69 |  | MATERIAL |  |  | 3.57 |  |  | CUSTO TOTAL |  |  |  | 6.26 |  |  | PREÇO TOTAL
EQUIPAMENTO | 0 |  | ENC.( 111,5100%) | 0 |  | SERV. TERCEIRO |  |  | 0 |  |  | BDI( 26,2400 %) |  |  |  | 1.64 |  |  | 7.9
COMPOSIÇÃO SINTÉTICA
* CÓDIGO | DESCRIÇÃO DO INSUMO/SERVIÇO AUXILIAR | [18 empty] | UN |  | QTD
M 05318 / SINAPI | Diluente aguarras | [18 empty] | l |  | 0.007
M 07311 / SINAPI | Tinta esmalte sintetico premium acetinado | [18 empty] | l |  | 0.0702
O 88310 / SINAPI | Pintor com encargos complementares | [18 empty] | h |  | 0.1903
CÓDIGO |  | Piso alta re gularização, | sistência 12 mm, cor cinza, com juntas plásticas, aplicado | [5 empty] | polimento até |  |  | o esmeril 400 e enceramento, | [5 empty] | exclusive |  | argamassa de | re |  | UNID
10169/ ORSE | [22 empty] | m2
COMPOSIÇÃO ANALÍITICA
CÓDIGO | MATERIAL | [15 empty] | UN | QTD |  | CUSTO UNIT | CUSTO TOTAL
01379 / SINAPI | Cimento portland composto cp ii-32 | [15 empty] | kg | 10 |  | 0.68 | 6.8
SERVIÇOS DE TERCEIROS
01754 / ORSE | Piso alta resistencia, comum, cor cinza, e=12mm, aplicado com juntas, polido ado | [10 empty] | até o esmeril 400 e encer |  |  |  |  | m2 | 1 |  | 34.6 | 34.6
RESUMO DA COMPOSIÇÃO |  |  | MÃO DE OBRA | 0 |  | MATERIAL |  |  | 6.8 |  |  | CUSTO TOTAL |  |  |  | 41.4 |  |  | PREÇO TOTAL
EQUIPAMENTO | 0 |  | ENC.( 111,5100%) | 0 |  | SERV. TERCEIRO |  |  | 34.6 |  |  | BDI( 26,2400 %) |  |  |  | 10.86 |  |  | 52.26
COMPOSIÇÃO SINTÉTICA
* CÓDIGO M 01379 / SINAPI | DESCRIÇÃO DO INSUMO/SERVIÇO AUXILIAR Cimento portland composto cp ii-32 | [10 empty] | até o esmeril 400 e encerado | [7 empty] | UN kg | QTD 10,0000
S 01754 / ORSE | Piso alta resistencia, comum, cor cinza, e=12mm, aplicado com juntas, polido | [18 empty] | m2 | 1

## Table 219
CÓDIGO |  | Piso em concreto simples desempolado, fck = 21 MPa, e = 10 cm, com forma em quadros 2,0x2,0m, para ju os - Rev 01 | ntas | de concretagem - tres |  | us | UNID
11807/ ORSE | [6 empty] | m2
COMPOSIÇÃO ANALÍITICA
CÓDIGO | EQUIPAMENTO |  | UN | QTD | CUSTO UNIT | CUSTO |  | TOTAL
11248 / ORSE | Furadeira e Parafusadeira eletrica Bosch ou Similar profissional |  | un | 1e-05 | 246 |  |  | 0
11249 / ORSE | Serra circular eletrica portatil |  | un | 1e-05 | 518 |  |  | 0.01
MATERIAL
04174 / ORSE | Desempenadeira de aço lisa, cabo madeira, ref:143, Atlas ou similar |  | un | 0.000418 | 10.8 |  |  | 0
12894 / SINAPI | Capa para chuva em pvc com forro de poliester, com capuz (amarela ou azul) |  | un | 0.0002316 | 15.86 |  |  | 0
10578 / ORSE | Formão grande |  | un | 2e-05 | 15.15 |  |  | 0
10790 / ORSE | Prumo de face |  | un | 8.36e-05 | 22.98 |  |  | 0
12893 / SINAPI | Bota de seguranca com biqueira de aco e colarinho acolchoado |  | par | 0.0009164 | 58.56 |  |  | 0.05
10788 / ORSE | Pá quadrada |  | un | 4.44e-05 | 30.7 |  |  | 0
04728 / ORSE | Talhadeira chata 10" |  | un | 6.66e-05 | 13.85 |  |  | 0
00158 / ORSE | Almoço (Participação do empregador) |  | un | 0.11788 | 14 |  |  | 1.65
10577 / ORSE | Serrote 40cm |  | un | 1e-05 | 30 |  |  | 0
11246 / ORSE | Escala métrica de bambú |  | Un | 0.0005852 | 9.05 |  |  | 0.01
11243 / ORSE | Martelo sem unha |  | un | 8.36e-05 | 16.55 |  |  | 0
02711 / SINAPI | Carrinho de mao de aco capacidade 50 a 60 l, pneu com camara |  | un | 4.44e-05 | 206.5 |  |  | 0.01
10492 / ORSE | Cesta Básica |  | un | 0.005211 | 140 |  |  | 0.73
10596 / ORSE | Protetor auricular |  | un | 0.005211 | 4.9 |  |  | 0.03
11247 / ORSE | Serra mármore |  | un | 8.36e-05 | 327.8 |  |  | 0.03
10789 / ORSE | Nível de bolha de madeira |  | un | 0.0001672 | 16.3 |  |  | 0
01571 / ORSE | Madeira mista serrada - pinho 3ª (tábua) 2,2 x 30cm - 0,0066 m3/m |  | m | 0.122 | 18.5 |  |  | 2.26
10599 / ORSE | Protetor solar fps 30 com 120ml |  | un | 0.0020844 | 35.9 |  |  | 0.07
34492 / SINAPI | Concreto usinado bombeavel, classe de resistencia c20, com brita 0 e 1, slump = 100 +/- 20 mm, exclui servico de bombeamento (nbr 8953) |  | m3 | 0.1 | 330 |  |  | 33
01651 / ORSE | Óculos branco proteção |  | pr | 0.0009164 | 6 |  |  | 0.01
11245 / ORSE | Desempoladeira de madeira 12x22 |  | un | 0.0005852 | 11.26 |  |  | 0.01
10282 / ORSE | Regua de alumínio c/ 2,00m (para pedreiro) |  | un | 0.0001672 | 40.8 |  |  | 0.01
11264 / ORSE | Marreta de 1/2 kg com cabo |  | un | 0.0001672 | 13.52 |  |  | 0
12892 / SINAPI | Luva raspa de couro, cano curto (punho *7* cm) |  | par | 0.0026634 | 10.98 |  |  | 0.03
12895 / SINAPI | Capacete de seguranca aba frontal com suspensao de polietileno, sem jugular (classe b) |  | un | 0.0006948 | 12.2 |  |  | 0.01
11265 / ORSE | Martelo de borracha com cabo |  | un | 0.0003344 | 11.5 |  |  | 0
10579 / ORSE | Chave de fenda chata 30 cm |  | un | 2e-05 | 22.89 |  |  | 0
04729 / ORSE | Marreta 1 kg com cabo |  | un | 2.22e-05 | 28.8 |  |  | 0
02378 / ORSE | Vale transporte |  | un | 0.082105 | 4 |  |  | 0.33
11244 / ORSE | Martelo com unha |  | un | 2e-05 | 37.9 |  |  | 0

## Table 220
CÓDIGO |  | Piso em conc os - Rev 01 | reto simples desempolado, fck = 21 MPa, e = 10 cm, com forma em |  |  |  | quadros |  | 2,0x2,0m, |  | para | juntas |  | de |  | concretagem - tres |  | us |  | UNID
11807/ ORSE | [19 empty] | m2
COMPOSIÇÃO ANALÍITICA
CÓDIGO | MATERIAL | [9 empty] | UN |  |  | QTD |  |  | CUSTO UNIT | CUSTO TOTAL
00941 / ORSE | Fardamento com mangas curta | [9 empty] | un |  |  | 0.001737 |  |  | 170.51 | 0.3
04722 / ORSE | Colher de pedreiro | [9 empty] | un |  |  | 0.0003344 |  |  | 18.59 | 0.01
44535 / SINAPI | Servico de bombeamento de concreto com consumo minimo de 40 m3 | [9 empty] | m3 |  |  | 0.1 |  |  | 33.93 | 3.39
MÃO-DE-OBRA (111,51%)
06111 / SINAPI | Servente de obras | [9 empty] | h |  |  | 0.222 |  |  | 5.51 | 2.59
04750 / SINAPI | Pedreiro (horista) | [9 empty] | h |  |  | 0.836 |  |  | 6.63 | 11.72
01213 / SINAPI | Carpinteiro de formas | [9 empty] | h |  |  | 0.1 |  |  | 6.63 | 1.4
SERVIÇOS DE TERCEIROS
10517 / ORSE | Exames admissionais/demissionais (checkup) | [9 empty] | cj |  |  | 0.0004632 |  |  | 300 | 0.14
10761 / ORSE | Refeição - café da manhã ( café com leite e dois pães com manteiga) | [9 empty] | un |  |  | 0.11788 |  |  | 5 | 0.59
10362 / ORSE | Seguro de vida e acidente em grupo | [9 empty] | un |  |  | 0.005211 |  |  | 12.54 | 0.07
RESUMO DA COMPOSIÇÃO |  |  | MÃO DE OBRA | 7.42 | MATERIAL | 41.94 | CUSTO TOTAL |  |  |  | 58.46 |  |  |  |  | PREÇO TOTAL
EQUIPAMENTO | 0.01 |  | ENC.( 111,5100%) | 8.29 | SERV. TERCEIRO | 0.8 | BDI( 26,2400 %) |  |  |  | 15.34 |  |  |  |  | 73.8
COMPOSIÇÃO SINTÉTICA
* CÓDIGO | DESCRIÇÃO DO INSUMO/SERVIÇO AUXILIAR | [15 empty] | UN | QTD
M 01571 / ORSE | Madeira mista serrada - pinho 3ª (tábua) 2,2 x 30cm - 0,0066 m3/m | [15 empty] | m | 0.122
O 10549 / ORSE | Encargos Complementares - Servente | [15 empty] | h | 0.1
O 10550 / ORSE | Encargos Complementares - Pedreiro | [15 empty] | h | 0.8
O 10551 / ORSE | Encargos Complementares - Carpinteiro | [15 empty] | h | 0.1
O 11484 / ORSE | Concreto simples usinado fck=21mpa, bombeado, lançado e adensado na infraestrutura | [15 empty] | m3 | 0.1
P 01213 / SINAPI | Carpinteiro de formas | [15 empty] | h | 0.1
P 04750 / SINAPI | Pedreiro (horista) | [15 empty] | h | 0.8
P 06111 / SINAPI | Servente de obras | [15 empty] | h | 0.1
CÓDIGO |  | Piso tátil direcional e/ou alerta, de concreto, colorido, p/deficientes visuais, ializada ac-ii, rejuntado, exclusive regularização de base | [5 empty] | dimensões |  | 25x25cm, |  |  | aplicado com argamassa industr | [6 empty] | UNID
07324/ ORSE | [19 empty] | m2
COMPOSIÇÃO ANALÍITICA
CÓDIGO | MATERIAL | [6 empty] | UN | [6 empty] | QTD |  | CUSTO UNIT |  | CUSTO TOTAL
12894 / SINAPI | Capa para chuva em pvc com forro de poliester, com capuz (amarela ou azul) Carrinho de mao de aco capacidade 50 a 60 l, pneu com camara | [6 empty] | un un | [6 empty] | 0,00034 0,00024 |  | 15,86 206,50 |  | 0,01 0,05

## Table 221
CÓDIGO |  | Piso tát ializada |  | il direcional e/ou ac-ii, rejuntado, | alerta, de concreto, colorido, p/deficientes exclusive regularização de base | visuais, | dimensões | 25x25cm, | aplicado |  | com argamassa industr |  |  |  | UNID
07324/ ORSE | [14 empty] | m2
COMPOSIÇÃO ANALÍITICA
CÓDIGO | MATERIAL |  |  | UN | [6 empty] | QTD | CUSTO UNIT |  | CUSTO TOTAL
02711 / SINAPI
11246 / ORSE |  |  | Escala métrica de bambú | [6 empty] | Un | 0.00035 |  | 9.05 |  |  | 0
10599 / ORSE |  |  | Protetor solar fps 30 com 120ml | [6 empty] | un | 0.00306 |  | 35.9 |  |  | 0.11
11247 / ORSE |  |  | Serra mármore | [6 empty] | un | 5e-05 |  | 327.8 |  |  | 0.02
11245 / ORSE |  |  | Desempoladeira de madeira 12x22 | [6 empty] | un | 0.00035 |  | 11.26 |  |  | 0
04722 / ORSE |  |  | Colher de pedreiro | [6 empty] | un | 0.0002 |  | 18.59 |  |  | 0
00158 / ORSE |  |  | Almoço (Participação do empregador) | [6 empty] | un | 0.17306 |  | 14 |  |  | 2.42
04728 / ORSE |  |  | Talhadeira chata 10" | [6 empty] | un | 0.00036 |  | 13.85 |  |  | 0.01
12892 / SINAPI |  |  | Luva raspa de couro, cano curto (punho *7* cm) | [6 empty] | par | 0.00391 |  | 10.98 |  |  | 0.04
10282 / ORSE |  |  | Regua de alumínio c/ 2,00m (para pedreiro) | [6 empty] | un | 0.0001 |  | 40.8 |  |  | 0
04729 / ORSE |  |  | Marreta 1 kg com cabo | [6 empty] | un | 0.00012 |  | 28.8 |  |  | 0
10790 / ORSE |  |  | Prumo de face | [6 empty] | un | 5e-05 |  | 22.98 |  |  | 0
06897 / ORSE |  |  | Piso tátil direcional e/ou alerta, de concreto, colorido, dim 25x25 cm, para deficiente visual | [6 empty] | m2 | 1.05 |  | 54.45 |  |  | 57.17
02684 / ORSE |  |  | Argamassa industrializada Votomassa AC-II, ou similar | [6 empty] | kg | 4 |  | 1.19 |  |  | 4.76
02540 / ORSE |  |  | Rejunte colorido flexivel para revestimentos cerâmicos | [6 empty] | kg | 0.52 |  | 3.5 |  |  | 1.82
01651 / ORSE |  |  | Óculos branco proteção | [6 empty] | pr | 0.00136 |  | 6 |  |  | 0.01
02378 / ORSE |  |  | Vale transporte | [6 empty] | un | 0.14562 |  | 4 |  |  | 0.58
12895 / SINAPI |  |  | Capacete de seguranca aba frontal com suspensao de polietileno, sem jugular (classe b) | [6 empty] | un | 0.00102 |  | 12.2 |  |  | 0.01
11264 / ORSE |  |  | Marreta de 1/2 kg com cabo | [6 empty] | un | 0.0001 |  | 13.52 |  |  | 0
10789 / ORSE |  |  | Nível de bolha de madeira | [6 empty] | un | 0.0001 |  | 16.3 |  |  | 0
11265 / ORSE |  |  | Martelo de borracha com cabo | [6 empty] | un | 0.0002 |  | 11.5 |  |  | 0
00941 / ORSE |  |  | Fardamento com mangas curta | [6 empty] | un | 0.00255 |  | 170.51 |  |  | 0.43
12893 / SINAPI |  |  | Bota de seguranca com biqueira de aco e colarinho acolchoado | [6 empty] | par | 0.00136 |  | 58.56 |  |  | 0.08
04174 / ORSE |  |  | Desempenadeira de aço lisa, cabo madeira, ref:143, Atlas ou similar | [6 empty] | un | 0.00025 |  | 10.8 |  |  | 0
10788 / ORSE |  |  | Pá quadrada | [6 empty] | un | 0.00024 |  | 30.7 |  |  | 0.01
10492 / ORSE |  |  | Cesta Básica | [6 empty] | un | 0.00765 |  | 140 |  |  | 1.07
11243 / ORSE |  |  | Martelo sem unha | [6 empty] | un | 5e-05 |  | 16.55 |  |  | 0
10596 / ORSE |  |  | Protetor auricular MÃO-DE-OBRA (111,51%) | [6 empty] | un | 0.00765 |  | 4.9 |  |  | 0.04
06111 / SINAPI |  |  | Servente de obras | [6 empty] | h | 1.2 |  | 5.51 |  |  | 13.99
04750 / SINAPI |  |  | Pedreiro (horista) SERVIÇOS DE TERCEIROS | [6 empty] | h | 0.5 |  | 6.63 |  |  | 7.01
10517 / ORSE |  |  | Exames admissionais/demissionais (checkup) | [6 empty] | cj | 0.00068 |  | 300 |  |  | 0.2

## Table 222
CÓDIGO |  | Piso tátil direcional e/ou alerta, de concreto, colorido, p/deficientes visuais, dimensões 25x25cm, aplicado com argamassa industr ializada ac-ii, rejuntado, exclusive regularização de base | [14 empty] | UNID
07324/ ORSE | [16 empty] | m2
COMPOSIÇÃO ANALÍITICA
CÓDIGO | SERVIÇOS DE TERCEIROS | [10 empty] | UN | QTD |  | CUSTO UNIT | CUSTO |  | TOTAL
10362 / ORSE 10761 / ORSE | Seguro de vida e acidente em grupo Refeição - café da manhã ( café com leite e dois pães com manteiga) | [10 empty] | un un | 0,00765 0,17306 |  | 12,54 5,00 |  |  | 0,10 0,87
RESUMO DA COMPOSIÇÃO |  |  | MÃO DE OBRA | 9.93 | MATERIAL | 68.64 | CUSTO TOTAL |  |  | 90.81 |  |  |  | PREÇO TOTAL
EQUIPAMENTO | 0 |  | ENC.( 111,5100%) | 11.07 | SERV. TERCEIRO | 1.17 | BDI( 26,2400 %) |  |  | 23.83 |  |  |  | 114.64
COMPOSIÇÃO SINTÉTICA
* CÓDIGO | DESCRIÇÃO DO INSUMO/SERVIÇO AUXILIAR | [13 empty] | UN |  |  | QTD
M 02540 / ORSE | Rejunte colorido flexivel para revestimentos cerâmicos | [13 empty] | kg |  |  | 0.52
M 02684 / ORSE | Argamassa industrializada Votomassa AC-II, ou similar | [13 empty] | kg |  |  | 4
M 06897 / ORSE | Piso tátil direcional e/ou alerta, de concreto, colorido, dim 25x25 cm, para | [5 empty] | deficiente visual | [7 empty] | m2 |  |  | 1.05
O 10549 / ORSE | Encargos Complementares - Servente | [13 empty] | h |  |  | 1.2
O 10550 / ORSE | Encargos Complementares - Pedreiro | [13 empty] | h |  |  | 0.5
P 04750 / SINAPI | Pedreiro (horista) | [13 empty] | h |  |  | 0.5
P 06111 / SINAPI | Servente de obras | [13 empty] | h |  |  | 1.2
CÓDIGO |  | Piso tátil direcional e/ou alerta, em borracha, p/deficientes visuais, dimensões ação de base | [5 empty] | 25x25cm, | aplicado, |  | rejuntado, exclusive regulariz | [5 empty] | UNID
07323/ ORSE | [16 empty] | m2
COMPOSIÇÃO ANALÍITICA
CÓDIGO 06893 / ORSE | MATERIAL Piso tátil direcional e/ou alerta, de borracha, dim 25x 25cm colorido - aplicado | [9 empty] | UN m2 |  |  | QTD 1,0500 | CUSTO UNIT 442,74 | CUSTO TOTAL 464,88
RESUMO DA COMPOSIÇÃO |  |  | MÃO DE OBRA | 0 | MATERIAL | 464.88 | CUSTO TOTAL |  |  | 464.88 |  |  |  | PREÇO TOTAL
EQUIPAMENTO | 0 |  | ENC.( 111,5100%) | 0 | SERV. TERCEIRO | 0 | BDI( 26,2400 %) |  |  | 121.98 |  |  |  | 586.86
COMPOSIÇÃO SINTÉTICA
* CÓDIGO M 06893 / ORSE | DESCRIÇÃO DO INSUMO/SERVIÇO AUXILIAR Piso tátil direcional e/ou alerta, de borracha, dim 25x 25cm colorido - aplicado | [13 empty] | UN m2 | QTD 1,0500
CÓDIGO |  | Piso têxtil (carpete) em manta (rolo) e = 6 a 7 mm. af_09/2020 | [14 empty] | UNID
101744/ SINAPI | [16 empty] | m2
COMPOSIÇÃO ANALÍITICA

## Table 223
CÓDIGO |  | Piso têxtil (carpete) em manta (rolo) e = 6 a 7 mm. af_09/2020 | [9 empty] | UNID
101744/ SINAPI | [11 empty] | m2
COMPOSIÇÃO ANALÍITICA
CÓDIGO 10710 / SINAPI | MATERIAL Carpete de nylon em manta para trafego comercial pesado, e = 6 |  |  |  |  | a 7 mm (instalado) |  | UN m2 | QTD 1,0000 | CUSTO UNIT 140,00 | CUSTO TOTAL 140,00
RESUMO DA COMPOSIÇÃO |  |  | MÃO DE OBRA | 0 | MATERIAL | 140 | CUSTO TOTAL | 140 | PREÇO TOTAL
EQUIPAMENTO | 0 |  | ENC.( 111,5100%) | 0 | SERV. TERCEIRO | 0 | BDI( 26,2400 %) | 36.74 | 176.74
COMPOSIÇÃO SINTÉTICA
* CÓDIGO M 10710 / SINAPI | DESCRIÇÃO DO INSUMO/SERVIÇO AUXILIAR Carpete de nylon em manta para trafego comercial pesado, e = 6 |  |  |  |  | a 7 mm (instalado) |  |  |  | UN m2 | QTD 1,0000
CÓDIGO |  | Piso vinílico 30 x 30 cm, e=2mm, liso, fixado com cola sobre cimentado, Paviflex ou similar (exceto cimentado) | [9 empty] | UNID
02225/ ORSE | [11 empty] | m2
COMPOSIÇÃO ANALÍITICA
CÓDIGO MATERIAL UN QTD CUSTO UNIT CUSTO TOTAL 11265 / ORSE Martelo de borracha com cabo un 0,000068 11,50 0,00 12892 / SINAPI Luva raspa de couro, cano curto (punho *7* cm) par 0,000782 10,98 0,01 02711 / SINAPI Carrinho de mao de aco capacidade 50 a 60 l, pneu com camara un 0,000034 206,50 0,01 11264 / ORSE Marreta de 1/2 kg com cabo un 0,000034 13,52 0,00 11246 / ORSE Escala métrica de bambú Un 0,000119 9,05 0,00 12893 / SINAPI Bota de seguranca com biqueira de aco e colarinho acolchoado par 0,000272 58,56 0,02 10789 / ORSE Nível de bolha de madeira un 0,000034 16,30 0,00 10788 / ORSE Pá quadrada un 0,000034 30,70 0,00 11245 / ORSE Desempoladeira de madeira 12x22 un 0,000119 11,26 0,00 12895 / SINAPI Capacete de seguranca aba frontal com suspensao de polietileno, sem jugular (classe b) un 0,000204 12,20 0,00 11243 / ORSE Martelo sem unha un 0,000017 16,55 0,00 11247 / ORSE Serra mármore un 0,000017 327,80 0,01 12894 / SINAPI Capa para chuva em pvc com forro de poliester, com capuz (amarela ou azul) un 0,000068 15,86 0,00 04791 / SINAPI Adesivo acrilico de base aquosa / cola de contato kg 0,1400 32,78 4,59 04790 / SINAPI Placa vinilica semiflexivel para revestimento de pisos e paredes, e = 2 mm (sem colocacao) m2 1,0500 75,60 79,38 10790 / ORSE Prumo de face un 0,000017 22,98 0,00 02378 / ORSE Vale transporte un 0,027115 4,00 0,11 10599 / ORSE Protetor solar fps 30 com 120ml un 0,000612 35,90 0,02 00158 / ORSE Almoço (Participação do empregador) un 0,034612 14,00 0,48 04728 / ORSE Talhadeira chata 10" un 0,000051 13,85 0,00

## Table 224
CÓDIGO |  | Piso vinílico 30 x 30 cm, e=2mm, liso, fixado com cola sobre cimentado, Paviflex ou similar | [5 empty] | (exceto |  | cimentado) |  |  |  |  | UNID
02225/ ORSE | [14 empty] | m2
COMPOSIÇÃO ANALÍITICA
CÓDIGO | MATERIAL | [8 empty] | UN | QTD |  | CUSTO UNIT | CUSTO TOTAL
10282 / ORSE | Regua de alumínio c/ 2,00m (para pedreiro) | [8 empty] | un | 3.4e-05 |  | 40.8 | 0
04722 / ORSE | Colher de pedreiro | [8 empty] | un | 6.8e-05 |  | 18.59 | 0
04729 / ORSE | Marreta 1 kg com cabo | [8 empty] | un | 1.7e-05 |  | 28.8 | 0
04174 / ORSE | Desempenadeira de aço lisa, cabo madeira, ref:143, Atlas ou similar | [8 empty] | un | 8.5e-05 |  | 10.8 | 0
10492 / ORSE | Cesta Básica | [8 empty] | un | 0.00153 |  | 140 | 0.21
00941 / ORSE | Fardamento com mangas curta | [8 empty] | un | 0.00051 |  | 170.51 | 0.09
01651 / ORSE | Óculos branco proteção | [8 empty] | pr | 0.000272 |  | 6 | 0
10596 / ORSE | Protetor auricular | [8 empty] | un | 0.00153 |  | 4.9 | 0.01
MÃO-DE-OBRA (111,51%)
04750 / SINAPI | Pedreiro (horista) | [8 empty] | h | 0.17 |  | 6.63 | 2.38
06111 / SINAPI | Servente de obras | [8 empty] | h | 0.17 |  | 5.51 | 1.98
SERVIÇOS DE TERCEIROS
10761 / ORSE | Refeição - café da manhã ( café com leite e dois pães com manteiga) | [8 empty] | un | 0.034612 |  | 5 | 0.17
10362 / ORSE | Seguro de vida e acidente em grupo | [8 empty] | un | 0.00153 |  | 12.54 | 0.02
10517 / ORSE | Exames admissionais/demissionais (checkup) | [8 empty] | cj | 0.000136 |  | 300 | 0.04
RESUMO DA COMPOSIÇÃO |  |  | MÃO DE OBRA | 2.07 | MATERIAL | 84.94 | CUSTO TOTAL |  | 89.53 |  |  | PREÇO TOTAL
EQUIPAMENTO | 0 |  | ENC.( 111,5100%) | 2.29 | SERV. TERCEIRO | 0.23 | BDI( 26,2400 %) |  | 23.49 |  |  | 113.02
COMPOSIÇÃO SINTÉTICA
* CÓDIGO | DESCRIÇÃO DO INSUMO/SERVIÇO AUXILIAR | [11 empty] | UN | QTD
M 04790 / SINAPI | Placa vinilica semiflexivel para revestimento de pisos e paredes, e = 2 mm (sem colocacao) | [11 empty] | m2 | 1.05
M 04791 / SINAPI | Adesivo acrilico de base aquosa / cola de contato | [11 empty] | kg | 0.14
O 10549 / ORSE | Encargos Complementares - Servente | [11 empty] | h | 0.17
O 10550 / ORSE | Encargos Complementares - Pedreiro | [11 empty] | h | 0.17
P 06111 / SINAPI | Servente de obras | [11 empty] | h | 0.17
P 04750 / SINAPI | Pedreiro (horista) | [11 empty] | h | 0.17
CÓDIGO |  | Piso vinílico em manta, condutivo, dim. 2,0 x 25,00m, e = 2mm, ref. IQ OPTIMA, da Tarkett ou similar - fornecimento e instalação, exclusive regularização do piso | [12 empty] | UNID
12705/ ORSE | [14 empty] | m2
COMPOSIÇÃO ANALÍITICA
CÓDIGO MATERIAL UN QTD CUSTO UNIT CUSTO TOTAL

## Table 225
CÓDIGO |  | Piso vinílico em manta, condutivo, dim. 2,0 x 25,00m, e = 2mm, ref. IQ OPTIMA, da Tarkett ou similar - fornecimento e instalação, exclusive regularização do piso | [8 empty] | UNID
12705/ ORSE | [10 empty] | m2
COMPOSIÇÃO ANALÍITICA
CÓDIGO | MATERIAL |  |  |  |  | UN QTD CUSTO UNIT |  |  |  | CUSTO TOTAL
13467 / ORSE | Piso vinílico em manta, condutivo, dim. 2,0 x fornecimento e instalação |  |  |  | 25,00m, e = 2mm, | ref. IQ OPTIMA, da Tarkett ou similar - m2 1,0000 314,55 |  |  |  | 314.55
RESUMO DA COMPOSIÇÃO |  |  | MÃO DE OBRA | 0 | MATERIAL | 314.55 | CUSTO TOTAL | 314.55 | PREÇO TOTAL
EQUIPAMENTO | 0 |  | ENC.( 111,5100%) | 0 | SERV. TERCEIRO | 0 | BDI( 26,2400 %) | 82.54 | 397.09
COMPOSIÇÃO SINTÉTICA
* CÓDIGO M 13467 / ORSE | DESCRIÇÃO DO INSUMO/SERVIÇO AUXILIAR Piso vinílico em manta, condutivo, dim. 2,0 x |  |  |  | 25,00m, e = 2mm, | UN ref. IQ OPTIMA, da Tarkett ou similar - fornecimento e i m2 |  |  |  | QTD 1,0000
CÓDIGO |  | Poda em altura de árvore com diâmetro de tronco maior ou igual a 0,20 m e menor que 0,40 m.af_05/2018 | [8 empty] | UNID
98533/ SINAPI | [10 empty] | un
COMPOSIÇÃO ANALÍITICA
CÓDIGO EQUIPAMENTO UN QTD CUSTO UNIT CUSTO TOTAL 03363 / SINAPI Guindauto hidraulico, capacidade maxima de carga 6200 kg, momento maximo de carga 11,7 tm , alcance ma un ,00017549 122.400,00 21,48 ximo horizontal 9,70 m, para montagem sobre chassi de caminhao pbt minimo 13000 kg (inclui montagem, nao inclui caminhao) 37761 / SINAPI Caminhao toco, peso bruto total 16000 kg, carga util maximade 10685 kg, distancia entre eixos 4,8m, po un ,00012824 343.179,54 44,01 tencia 189 cv (inclui cabine e chassi, nao inclui carroceria) MATERIAL 43465 / SINAPI Ferramentas - familia pedreiro - horista (encargos complementares - coletado caixa) h 2,1598 0,74 1,60 43488 / SINAPI Epi - familia operador escavadeira - horista (encargos complementares - coletado caixa) h 2,1598 0,76 1,64 43467 / SINAPI Ferramentas - familia servente - horista (encargos complementares - coletado caixa) h 2,1598 0,56 1,21 43464 / SINAPI Ferramentas - familia operador escavadeira - horista (encargos complementares - coletado caixa) h 2,1598 0,01 0,02 43489 / SINAPI Epi - familia pedreiro - horista (encargos complementares -coletado caixa) h 2,1598 1,09 2,35 37370 / SINAPI Alimentacao - horista (coletado caixa) h 6,4794 2,28 14,77 37372 / SINAPI Exames - horista (coletado caixa) h 6,4794 0,81 5,25 04221 / SINAPI Oleo diesel combustivel comum l 10,825728 5,62 60,84 43491 / SINAPI Epi - familia servente - horista (encargos complementares -coletado caixa) h 2,1598 1,15 2,48 37371 / SINAPI Transporte - horista (coletado caixa) h 6,4794 0,70 4,54 37373 / SINAPI Seguro - horista (coletado caixa) h 6,4794 0,06 0,39 MÃO-DE-OBRA (111,51%) 44503 / SINAPI Jardineiro (horista) h ,16865518 5,19 23,81 04096 / SINAPI Motorista operador de caminhao com munck h ,18852534 9,79 45,32

## Table 226
CÓDIGO |  | Poda em altura de árvore com diâmetro de tronco maior ou igual a 0,20 m e menor que 0,40 m.af_05/2018 | [8 empty] | UNID
98533/ SINAPI | [10 empty] | un
COMPOSIÇÃO ANALÍITICA
CÓDIGO | MÃO-DE-OBRA (111,51%) UN QTD CUSTO UNIT | [8 empty] | CUSTO TOTAL
06111 / SINAPI | Servente de obras h ,19694856 5,51 | [8 empty] | 25.6
RESUMO DA COMPOSIÇÃO |  |  | MÃO DE OBRA | 94.71 | MATERIAL | 95.05 | CUSTO TOTAL | 255.19 | PREÇO TOTAL
EQUIPAMENTO | 65.43 |  | ENC.( 111,5100%) | 0 | SERV. TERCEIRO | 0 | BDI( 26,2400 %) | 66.96 | 322.15
COMPOSIÇÃO SINTÉTICA
* CÓDIGO | DESCRIÇÃO DO INSUMO/SERVIÇO AUXILIAR UN | [8 empty] | QTD
O 05928 / SINAPI | Guindauto hidráulico, capacidade máxima de carga 6200 kg, momento máximo de carga 11,7 tm, alcance máximo horizontal 9, chp | [8 empty] | 0.4096
O 05930 / SINAPI | Guindauto hidráulico, capacidade máxima de carga 6200 kg, momento máximo de carga 11,7 tm, alcance máximo horizontal 9, chi | [8 empty] | 1.7502
O 88316 / SINAPI | Servente com encargos complementares h | [8 empty] | 2.1598
O 88441 / SINAPI | Jardineiro com encargos complementares h | [8 empty] | 2.1598
CÓDIGO |  | Poda em altura de árvore com diâmetro de tronco maior ou igual a 0,40 m e menor que 0,60 m.af_05/2018 | [8 empty] | UNID
98534/ SINAPI | [10 empty] | un
COMPOSIÇÃO ANALÍITICA
CÓDIGO EQUIPAMENTO UN QTD CUSTO UNIT CUSTO TOTAL 03363 / SINAPI Guindauto hidraulico, capacidade maxima de carga 6200 kg, momento maximo de carga 11,7 tm , alcance ma un ,00044057 122.400,00 53,93 ximo horizontal 9,70 m, para montagem sobre chassi de caminhao pbt minimo 13000 kg (inclui montagem, nao inclui caminhao) 37761 / SINAPI Caminhao toco, peso bruto total 16000 kg, carga util maximade 10685 kg, distancia entre eixos 4,8m, po un ,00032531 343.179,54 111,64 tencia 189 cv (inclui cabine e chassi, nao inclui carroceria) MATERIAL 43488 / SINAPI Epi - familia operador escavadeira - horista (encargos complementares - coletado caixa) h 5,2190 0,76 3,97 43489 / SINAPI Epi - familia pedreiro - horista (encargos complementares -coletado caixa) h 5,2190 1,09 5,69 43491 / SINAPI Epi - familia servente - horista (encargos complementares -coletado caixa) h 5,2190 1,15 6,00 04221 / SINAPI Oleo diesel combustivel comum l 32,477184 5,62 182,52 43467 / SINAPI Ferramentas - familia servente - horista (encargos complementares - coletado caixa) h 5,2190 0,56 2,92 43465 / SINAPI Ferramentas - familia pedreiro - horista (encargos complementares - coletado caixa) h 5,2190 0,74 3,86 43464 / SINAPI Ferramentas - familia operador escavadeira - horista (encargos complementares - coletado caixa) h 5,2190 0,01 0,05 37370 / SINAPI Alimentacao - horista (coletado caixa) h 15,6570 2,28 35,70 37373 / SINAPI Seguro - horista (coletado caixa) h 15,6570 0,06 0,94 37371 / SINAPI Transporte - horista (coletado caixa) h 15,6570 0,70 10,96 37372 / SINAPI Exames - horista (coletado caixa) h 15,6570 0,81 12,68

## Table 227
CÓDIGO |  | Poda em altura de árvore com diâmetro de tronco maior ou igual a 0,40 m e menor que 0,60 m.af_05/2018 | [8 empty] | UNID
98534/ SINAPI | [10 empty] | un
COMPOSIÇÃO ANALÍITICA
CÓDIGO | MÃO-DE-OBRA (111,51%) UN QTD CUSTO UNIT | [8 empty] | CUSTO TOTAL
44503 / SINAPI | Jardineiro (horista) h 5,2403979 5,19 | [8 empty] | 57.53
06111 / SINAPI | Servente de obras h 5,3087668 5,51 | [8 empty] | 61.87
04096 / SINAPI | Motorista operador de caminhao com munck h 5,2884127 9,79 | [8 empty] | 109.51
RESUMO DA COMPOSIÇÃO |  |  | MÃO DE OBRA | 228.77 | MATERIAL | 265.26 | CUSTO TOTAL | 659.45 | PREÇO TOTAL
EQUIPAMENTO | 165.42 |  | ENC.( 111,5100%) | 0 | SERV. TERCEIRO | 0 | BDI( 26,2400 %) | 173.04 | 832.49
COMPOSIÇÃO SINTÉTICA
* CÓDIGO | DESCRIÇÃO DO INSUMO/SERVIÇO AUXILIAR UN | [8 empty] | QTD
O 05928 / SINAPI | Guindauto hidráulico, capacidade máxima de carga 6200 kg, momento máximo de carga 11,7 tm, alcance máximo horizontal 9, chp | [8 empty] | 1.2288
O 05930 / SINAPI | Guindauto hidráulico, capacidade máxima de carga 6200 kg, momento máximo de carga 11,7 tm, alcance máximo horizontal 9, chi | [8 empty] | 3.9902
O 88316 / SINAPI | Servente com encargos complementares h | [8 empty] | 5.219
O 88441 / SINAPI | Jardineiro com encargos complementares h | [8 empty] | 5.219
CÓDIGO |  | Poda em altura de árvore com diâmetro de tronco menor que 0,20 m.af_05/2018 | [8 empty] | UNID
98532/ SINAPI | [10 empty] | un
COMPOSIÇÃO ANALÍITICA
CÓDIGO EQUIPAMENTO UN QTD CUSTO UNIT CUSTO TOTAL 03363 / SINAPI Guindauto hidraulico, capacidade maxima de carga 6200 kg, momento maximo de carga 11,7 tm , alcance ma un ,00006128 122.400,00 7,50 ximo horizontal 9,70 m, para montagem sobre chassi de caminhao pbt minimo 13000 kg (inclui montagem, nao inclui caminhao) 37761 / SINAPI Caminhao toco, peso bruto total 16000 kg, carga util maximade 10685 kg, distancia entre eixos 4,8m, po un ,00004579 343.179,54 15,71 tencia 189 cv (inclui cabine e chassi, nao inclui carroceria) MATERIAL 37370 / SINAPI Alimentacao - horista (coletado caixa) h 2,0763 2,28 4,73 37371 / SINAPI Transporte - horista (coletado caixa) h 2,0763 0,70 1,45 43488 / SINAPI Epi - familia operador escavadeira - horista (encargos complementares - coletado caixa) h 0,6921 0,76 0,53 43491 / SINAPI Epi - familia servente - horista (encargos complementares -coletado caixa) h 0,6921 1,15 0,80 04221 / SINAPI Oleo diesel combustivel comum l 5,412864 5,62 30,42 43489 / SINAPI Epi - familia pedreiro - horista (encargos complementares -coletado caixa) h 0,6921 1,09 0,75 37373 / SINAPI Seguro - horista (coletado caixa) h 2,0763 0,06 0,12 37372 / SINAPI Exames - horista (coletado caixa) h 2,0763 0,81 1,68 43465 / SINAPI Ferramentas - familia pedreiro - horista (encargos complementares - coletado caixa) h 0,6921 0,74 0,51 Ferramentas - familia servente - horista (encargos complementares - coletado caixa) h 0,6921 0,56 0,39

## Table 228
CÓDIGO |  | Poda em altura de árvore com diâmetro de tronco menor que 0,20 m.af_05/2018 | [12 empty] | UNID
98532/ SINAPI | [14 empty] | un
COMPOSIÇÃO ANALÍITICA
CÓDIGO MATERIAL UN QTD CUSTO UNIT CUSTO TOTAL
43467 / SINAPI
43464 / SINAPI | Ferramentas - familia operador |  |  | escavadeira - horista (encargos |  | complementares | - coletado caixa) |  | h | 0.6921 |  |  | 0.01 | 0.01
MÃO-DE-OBRA (111,51%)
04096 / SINAPI | Motorista operador de caminhao |  |  | com munck |  |  |  |  | h | 0.7013 |  |  | 9.79 | 14.52
44503 / SINAPI | Jardineiro (horista) | [7 empty] | h | 0.69494 |  |  | 5.19 | 7.63
06111 / SINAPI | Servente de obras | [7 empty] | h | 0.704 |  |  | 5.51 | 8.2
RESUMO DA COMPOSIÇÃO |  |  | MÃO DE OBRA | 30.34 | MATERIAL | 41.38 | CUSTO TOTAL | 94.92 |  |  | PREÇO TOTAL
EQUIPAMENTO | 23.2 |  | ENC.( 111,5100%) | 0 | SERV. TERCEIRO | 0 | BDI( 26,2400 %) | 24.91 |  |  | 119.83
COMPOSIÇÃO SINTÉTICA
* CÓDIGO | DESCRIÇÃO DO INSUMO/SERVIÇO AUXILIAR | [11 empty] | UN | QTD
O 05928 / SINAPI | Guindauto hidráulico, capacidade máxima de carga 6200 kg, momento máximo de carga 11,7 tm, alcance máximo horizontal 9, | [11 empty] | chp | 0.2048
O 05930 / SINAPI | Guindauto hidráulico, capacidade máxima de carga 6200 kg, momento máximo de carga 11,7 tm, alcance máximo horizontal 9, | [11 empty] | chi | 0.4873
O 88316 / SINAPI | Servente com encargos complementares | [11 empty] | h | 0.6921
O 88441 / SINAPI | Jardineiro com encargos complementares | [11 empty] | h | 0.6921
CÓDIGO |  | Polimento de piso de alta resistência (existente) | [12 empty] | UNID
02187/ ORSE | [14 empty] | m2
COMPOSIÇÃO ANALÍITICA
CÓDIGO | MATERIAL | [6 empty] | UN |  |  | QTD | CUSTO UNIT |  | CUSTO TOTAL
01379 / SINAPI | Cimento portland composto cp ii-32 SERVIÇOS DE TERCEIROS | [6 empty] | kg |  |  | 0.5 | 0.68 |  | 0.34
00014 / ORSE | Polimento de piso de alta resitência - existente | [6 empty] | m2 |  |  | 1 | 13.84 |  | 13.84
RESUMO DA COMPOSIÇÃO |  |  | MÃO DE OBRA | 0 | MATERIAL | 0.34 | CUSTO TOTAL | 14.18 |  |  | PREÇO TOTAL
EQUIPAMENTO | 0 |  | ENC.( 111,5100%) | 0 | SERV. TERCEIRO | 13.84 | BDI( 26,2400 %) | 3.72 |  |  | 17.9
COMPOSIÇÃO SINTÉTICA
* CÓDIGO M 01379 / SINAPI | DESCRIÇÃO DO INSUMO/SERVIÇO AUXILIAR Cimento portland composto cp ii-32 | [10 empty] | UN kg |  | QTD 0,5000
S 00014 / ORSE | Polimento de piso de alta resitência - existente | [10 empty] | m2 |  | 1

## Table 229
CÓDIGO |  |  | Porta corta-fogo 90x210x4cm - fornecimento e instalação. af_12/2019 | [13 empty] | UNID
90838/ SINAPI | [16 empty] | un
COMPOSIÇÃO ANALÍITICA
CÓDIGO 11154 / SINAPI 37371 / SINAPI 00370 / SINAPI 37370 / SINAPI 43467 / SINAPI 43491 / SINAPI 43465 / SINAPI 01379 / SINAPI 37373 / SINAPI 43489 / SINAPI 37372 / SINAPI 04750 / SINAPI 06111 / SINAPI | MATERIAL Porta corta-fogo para saida de emergencia, com fechadura, vao luz de 90 x 210 42) Transporte - horista (coletado caixa) Areia media - posto jazida/fornecedor (retirado na jazida, sem transporte) Alimentacao - horista (coletado caixa) Ferramentas - familia servente - horista (encargos complementares - coletado Epi - familia servente - horista (encargos complementares -coletado caixa) Ferramentas - familia pedreiro - horista (encargos complementares - coletado Cimento portland composto cp ii-32 Seguro - horista (coletado caixa) Epi - familia pedreiro - horista (encargos complementares -coletado caixa) Exames - horista (coletado caixa) MÃO-DE-OBRA (111,51%) Pedreiro (horista) Servente de obras | [6 empty] | cm, classe p-90 (nbr 117 caixa) caixa) |  |  | UN un h m3 h h h h kg h h h h h | QTD |  |  | CUSTO UNIT | CUSTO TOTAL
[12 empty] | 1 |  |  | 1358.46 | 1358.46
[12 empty] | 5.5577 |  |  | 0.7 | 3.89
[12 empty] | 0.045154 |  |  | 112.5 | 5.08
[12 empty] | 5.5577 |  |  | 2.28 | 12.67
[12 empty] | 2.0937 |  |  | 0.56 | 1.17
[12 empty] | 2.0937 |  |  | 1.15 | 2.41
[12 empty] | 3.464 |  |  | 0.74 | 2.56
[12 empty] | 20.3809 |  |  | 0.68 | 13.86
[12 empty] | 5.5577 |  |  | 0.06 | 0.33
[12 empty] | 3.464 |  |  | 1.09 | 3.78
[12 empty] | 5.5577 |  |  | 0.81 | 4.5
[12 empty] | 3.5236 |  |  | 6.63 | 49.41
[12 empty] | 0.12966 |  |  | 5.51 | 24.82
RESUMO DA | COMPOSIÇÃO |  |  | MÃO DE OBRA | 74.18 | MATERIAL | 1408.73 | CUSTO TOTAL | 1482.91 |  |  |  |  | PREÇO TOTAL
EQUIPAMENTO |  | 0 |  | ENC.( 111,5100%) | 0 | SERV. TERCEIRO | 0 | BDI( 26,2400 %) | 389.12 |  |  |  |  | 1872.03
COMPOSIÇÃO SINTÉTICA
* CÓDIGO DESCRIÇÃO DO INSUMO/SERVIÇO AUXILIAR | [14 empty] | UN | QTD
M 11154 / SINAPI Porta corta-fogo para saida de emergencia, com fechadura, vao luz de 90 x 210 cm, classe p-90 (nbr 11742) | [14 empty] | un | 1
O 88309 / SINAPI Pedreiro com encargos complementares | [14 empty] | h | 3.464
O 88316 / SINAPI Servente com encargos complementares | [14 empty] | h | 1.732
O 88629 / SINAPI Argamassa traço 1:3 (em volume de cimento e areia média úmida), preparo manual. af_08/2019 | [14 empty] | m3 | 0.0422
CÓDIGO |  |  | Porta de abrir com mola hidráulica, em vidro temperado, 2 folhas de 90x210 cm, espessura dd 10mm, | [6 empty] | inclusive |  |  | acessórios. af_01/2021 |  |  |  | UNID
102185/ SINAPI | [16 empty] | un
COMPOSIÇÃO ANALÍITICA
CÓDIGO |  | MATERIAL | [7 empty] | UN |  |  | QTD |  | CUSTO UNIT | CUSTO TOTAL
43467 / SINAPI 11499 / SINAPI 43491 / SINAPI |  | Ferramentas - familia servente - horista (encargos complementares - coletado caixa) Mola hidraulica de piso, para portas de ate 1100 mm e peso de ate 120 kg, com corpo em aco inox Epi - familia servente - horista (encargos complementares -coletado caixa) | [7 empty] | h un h |  |  | 6,5700 2,0000 6,5700 |  | 0,56 635,96 1,15 | 3,68 1.271,92 7,56

## Table 230
CÓDIGO |  | Porta de abrir com mola hidráulica, em vidro temperado, 2 folhas de 90x210 cm, espessura dd 10mm, inclusive acessórios. af_01/2021 | [11 empty] | UNID
102185/ SINAPI | [13 empty] | un
COMPOSIÇÃO ANALÍITICA
CÓDIGO MATERIAL UN QTD CUSTO UNIT CUSTO TOTAL 43489 / SINAPI Epi - familia pedreiro - horista (encargos complementares -coletado caixa) h 6,7600 1,09 7,37 05031 / SINAPI Vidro temperado incolor para porta de abrir, e = 10 mm (semferragens e sem colocacao) m2 3,7800 550,00 2.079,00 37372 / SINAPI Exames - horista (coletado caixa) h 13,3300 0,81 10,80 37371 / SINAPI Transporte - horista (coletado caixa) h 13,3300 0,70 9,33 37370 / SINAPI Alimentacao - horista (coletado caixa) h 13,3300 2,28 30,39 03104 / SINAPI Conj. de ferragens para porta de vidro temperado, em zamac cromado, contemplando dobradica inf., dobra cj 2,0000 118,01 236,02 dica sup., pivo para dobradica inf., pivo para dobradica sup., fechadura central em zamc. cromado, con tra fechadura de pressao 37373 / SINAPI Seguro - horista (coletado caixa) h 13,3300 0,06 0,80 43465 / SINAPI Ferramentas - familia pedreiro - horista (encargos complementares - coletado caixa) h 6,7600 0,74 5,00 MÃO-DE-OBRA (111,51%) 10489 / SINAPI Vidraceiro (horista) h 6,84112 5,04 72,93 06111 / SINAPI Servente de obras h 6,683004 5,51 77,89
RESUMO DA COMPOSIÇÃO |  |  | MÃO DE OBRA | 150.72 | MATERIAL | 3661.86 | CUSTO TOTAL | 3812.58 |  |  | PREÇO TOTAL
EQUIPAMENTO | 0 |  | ENC.( 111,5100%) | 0 | SERV. TERCEIRO | 0 | BDI( 26,2400 %) | 1000.42 |  |  | 4813
COMPOSIÇÃO SINTÉTICA
* CÓDIGO DESCRIÇÃO DO INSUMO/SERVIÇO AUXILIAR UN QTD M 03104 / SINAPI Conj. de ferragens para porta de vidro temperado, em zamac cromado, contemplando dobradica inf., dobradica sup., pivo p cj 2,0000 M 05031 / SINAPI Vidro temperado incolor para porta de abrir, e = 10 mm (semferragens e sem colocacao) m2 3,7800 M 11499 / SINAPI Mola hidraulica de piso, para portas de ate 1100 mm e peso de ate 120 kg, com corpo em aco inox un 2,0000 O 88316 / SINAPI Servente com encargos complementares h 6,5700 O 88325 / SINAPI Vidraceiro com encargos complementares h 6,7600
CÓDIGO |  | Porta de abrir com mola hidráulica, em vidro temperado, 90x210 cm, espessura 10 mm, inclusive | [6 empty] | acessórios. | af_01/2021 |  |  |  | UNID
102184/ SINAPI | [13 empty] | un
COMPOSIÇÃO ANALÍITICA
CÓDIGO | MATERIAL | [7 empty] | UN | QTD |  | CUSTO UNIT | CUSTO TOTAL
37372 / SINAPI | Exames - horista (coletado caixa) | [7 empty] | h | 6.415 |  | 0.81 | 5.2
43465 / SINAPI | Ferramentas - familia pedreiro - horista (encargos complementares - coletado caixa) | [7 empty] | h | 3.253 |  | 0.74 | 2.41
11499 / SINAPI | Mola hidraulica de piso, para portas de ate 1100 mm e peso de ate 120 kg, com corpo em aco inox | [7 empty] | un | 1 |  | 635.96 | 635.96
05031 / SINAPI | Vidro temperado incolor para porta de abrir, e = 10 mm (semferragens e sem colocacao) | [7 empty] | m2 | 1.89 |  | 550 | 1039.5

## Table 231
CÓDIGO |  | Porta de abrir com mola hidráulica, em vidro temperado, 90x210 cm, espessura 10 mm, inclusive acessórios. af_01/2021 | [14 empty] | UNID
102184/ SINAPI | [16 empty] | un
COMPOSIÇÃO ANALÍITICA
CÓDIGO | MATERIAL UN QTD CUSTO UNIT | [14 empty] | CUSTO TOTAL
03104 / SINAPI | Conj. de ferragens para porta de vidro temperado, em zamac cromado, contemplando dobradica inf., dobra cj 1,0000 118,01 dica sup., pivo para dobradica inf., pivo para dobradica sup., fechadura central em zamc. cromado, con | [14 empty] | 118.01
tra fechadura de pressao
43489 / SINAPI | Epi - familia pedreiro - horista (encargos complementares -coletado caixa) h 3,2530 1,09 | [14 empty] | 3.55
43467 / SINAPI | Ferramentas - familia servente - horista (encargos complementares - coletado caixa) h 3,1620 0,56 | [14 empty] | 1.77
37371 / SINAPI | Transporte - horista (coletado caixa) h 6,4150 0,70 | [14 empty] | 4.49
37373 / SINAPI | Seguro - horista (coletado caixa) h 6,4150 0,06 | [14 empty] | 0.38
37370 / SINAPI | Alimentacao - horista (coletado caixa) h 6,4150 2,28 | [14 empty] | 14.63
43491 / SINAPI | Epi - familia servente - horista (encargos complementares -coletado caixa) h 3,1620 1,15 | [14 empty] | 3.64
MÃO-DE-OBRA (111,51%)
10489 / SINAPI | Vidraceiro (horista) h 3,292036 5,04 | [14 empty] | 35.09
06111 / SINAPI | Servente de obras h 3,2163864 5,51 | [14 empty] | 37.48
RESUMO DA COMPOSIÇÃO |  |  | MÃO DE OBRA | 72.52 | MATERIAL | 1829.54 | CUSTO TOTAL |  | 1902.06 |  |  |  | PREÇO TOTAL
EQUIPAMENTO | 0 |  | ENC.( 111,5100%) | 0 | SERV. TERCEIRO | 0 | BDI( 26,2400 %) |  | 499.1 |  |  |  | 2401.16
COMPOSIÇÃO SINTÉTICA
* CÓDIGO | DESCRIÇÃO DO INSUMO/SERVIÇO AUXILIAR UN | [14 empty] | QTD
M 03104 / SINAPI | Conj. de ferragens para porta de vidro temperado, em zamac cromado, contemplando dobradica inf., dobradica sup., pivo p cj | [14 empty] | 1
M 05031 / SINAPI | Vidro temperado incolor para porta de abrir, e = 10 mm (semferragens e sem colocacao) m2 | [14 empty] | 1.89
M 11499 / SINAPI | Mola hidraulica de piso, para portas de ate 1100 mm e peso de ate 120 kg, com corpo em aco inox un | [14 empty] | 1
O 88316 / SINAPI | Servente com encargos complementares h | [14 empty] | 3.162
O 88325 / SINAPI | Vidraceiro com encargos complementares h | [14 empty] | 3.253
CÓDIGO |  | Porta de correr de alumínio, com duas folhas para vidro, incluso vidro liso incolor, | [5 empty] | fechadura |  | e | puxador, | sem alizar. |  | af_12/2019 |  |  | UNID
100702/ SINAPI | [16 empty] | m2
COMPOSIÇÃO ANALÍITICA
CÓDIGO | MATERIAL | [6 empty] | UN |  |  |  | QTD |  | CUSTO | UNIT | CUSTO TOTAL
43467 / SINAPI | Ferramentas - familia servente - horista (encargos complementares - coletado caixa) | [6 empty] | h |  |  |  | 0.141 |  |  | 0.56 | 0.08
43491 / SINAPI | Epi - familia servente - horista (encargos complementares -coletado caixa) | [6 empty] | h |  |  |  | 0.141 |  |  | 1.15 | 0.16
37371 / SINAPI | Transporte - horista (coletado caixa) | [6 empty] | h |  |  |  | 0.423 |  |  | 0.7 | 0.3
43489 / SINAPI | Epi - familia pedreiro - horista (encargos complementares -coletado caixa) | [6 empty] | h |  |  |  | 0.282 |  |  | 1.09 | 0.31
37373 / SINAPI | Seguro - horista (coletado caixa) | [6 empty] | h |  |  |  | 0.423 |  |  | 0.06 | 0.03

## Table 232
CÓDIGO |  | Porta de correr de alumínio, com duas folhas para vidro, incluso vidro liso incolor, fechadura e puxa | [12 empty] | dor, |  | sem alizar. |  |  | af_12/2019 |  | UNID
100702/ SINAPI | [21 empty] | m2
COMPOSIÇÃO ANALÍITICA
CÓDIGO | MATERIAL | [13 empty] | UN |  |  | QTD |  | CUSTO UNIT | CUSTO TOTAL
00142 / SINAPI | Selante elastico monocomponente a base de poliuretano (pu) para juntas diversas | [13 empty] | 310ml |  |  | 0.0637 |  | 35.39 | 2.25
04922 / SINAPI | Porta de correr em aluminio, duas folhas moveis com vidro, fechadura e puxador embutido, acabamento an odizado natural, sem guarnicao/alizar/vista | [13 empty] | m2 |  |  | 1 |  | 337.93 | 337.93
37370 / SINAPI | Alimentacao - horista (coletado caixa) | [13 empty] | h |  |  | 0.423 |  | 2.28 | 0.96
36888 / SINAPI | Guarnicao / moldura / arremate de acabamento para esquadria, em aluminio perfil 25, acabamento anodiza do branco ou brilhante, para 1 face | [13 empty] | m |  |  | 2.202 |  | 16.56 | 36.47
07568 / SINAPI | Bucha de nylon sem aba s10, com parafuso de 6,10 x 65 mm emaco zincado com rosca soberba, cabeca chata e fenda phillips | [13 empty] | un |  |  | 4.72 |  | 0.43 | 2.03
37372 / SINAPI | Exames - horista (coletado caixa) | [13 empty] | h |  |  | 0.423 |  | 0.81 | 0.34
43465 / SINAPI | Ferramentas - familia pedreiro - horista (encargos complementares - coletado caixa) | [13 empty] | h |  |  | 0.282 |  | 0.74 | 0.21
MÃO-DE-OBRA (111,51%)
06111 / SINAPI | Servente de obras h 0,1434252 5,51 | [19 empty] | 1.67
04750 / SINAPI | Pedreiro (horista) h 0,2868504 6,63 | [19 empty] | 4.02
RESUMO DA COMPOSIÇÃO |  |  | MÃO DE OBRA | 5.67 | MATERIAL | 381.06 |  |  | CUSTO TOTAL |  |  | 386.73 | [5 empty] | PREÇO TOTAL
EQUIPAMENTO | 0 |  | ENC.( 111,5100%) | 0 | SERV. TERCEIRO | 0 |  |  | BDI( 26,2400 %) |  |  | 101.48 | [5 empty] | 488.21
COMPOSIÇÃO SINTÉTICA
* CÓDIGO | DESCRIÇÃO DO INSUMO/SERVIÇO AUXILIAR | [18 empty] | UN | QTD
M 00142 / SINAPI | Selante elastico monocomponente a base de poliuretano (pu) para juntas diversas | [18 empty] | 310ml | 0.0637
M 04922 / SINAPI | Porta de correr em aluminio, duas folhas moveis com vidro, fechadura e puxador embutido, acabamento anodizado natural, m2 | [19 empty] | 1
M 07568 / SINAPI | Bucha de nylon sem aba s10, com parafuso de 6,10 x 65 mm emaco zincado com rosca soberba, cabeca chata e fenda phillips un | [19 empty] | 4.72
M 36888 / SINAPI | Guarnicao / moldura / arremate de acabamento para esquadria, em aluminio perfil 25, acabamento anodizado branco ou bril m | [19 empty] | 2.202
O 88309 / SINAPI | Pedreiro com encargos complementares | [18 empty] | h | 0.282
O 88316 / SINAPI | Servente com encargos complementares | [18 empty] | h | 0.141
CÓDIGO |  | Porta em alumínio, cor N/P/B, moldura-vidro,completa, inclusive |  |  |  |  | caixilhos, | dobradiças |  | ou | roldanas |  | e | fechadura, exclusive vidro | [7 empty] | UNID
11946/ ORSE | [21 empty] | m2
COMPOSIÇÃO ANALÍITICA
CÓDIGO | MATERIAL | [5 empty] | UN | [8 empty] | QTD |  |  | CUSTO UNIT |  | CUSTO TOTAL
02711 / SINAPI 11245 / ORSE 00158 / ORSE | Carrinho de mao de aco capacidade 50 a 60 l, pneu com camara Desempoladeira de madeira 12x22 Almoço (Participação do empregador) | [5 empty] | un un un | [8 empty] | 0,0002024 0,0007 0,2048216 |  |  | 206,50 11,26 14,00 |  | 0,04 0,01 2,87

## Table 233
CÓDIGO |  | Porta em alumínio, cor N/P/B, moldura-vidro,completa, inclusive caixilhos, dobradiças ou roldanas e fechadura, exclusive vidro |  |  |  | UNID
11946/ ORSE | [5 empty] | m2
COMPOSIÇÃO ANALÍITICA
CÓDIGO | MATERIAL |  | UN QTD | CUSTO UNIT | CUSTO TOTAL
01651 / ORSE | Óculos branco proteção |  | pr 0,0016096 | 6 | 0.01
10789 / ORSE | Nível de bolha de madeira |  | un 0,0002 | 16.3 | 0
02378 / ORSE | Vale transporte |  | un 0,1606292 | 4 | 0.64
00370 / SINAPI | Areia media - posto jazida/fornecedor (retirado na jazida, sem transporte) |  | m3 0,00324 | 112.5 | 0.36
11246 / ORSE | Escala métrica de bambú |  | Un 0,0007 | 9.05 | 0.01
10790 / ORSE | Prumo de face |  | un 0,0001 | 22.98 | 0
04729 / ORSE | Marreta 1 kg com cabo |  | un 0,0001012 | 28.8 | 0
11247 / ORSE | Serra mármore |  | un 0,0001 | 327.8 | 0.03
04174 / ORSE | Desempenadeira de aço lisa, cabo madeira, ref:143, Atlas ou similar |  | un 0,0005 | 10.8 | 0.01
10282 / ORSE | Regua de alumínio c/ 2,00m (para pedreiro) |  | un 0,0002 | 40.8 | 0.01
00941 / ORSE | Fardamento com mangas curta |  | un 0,003018 | 170.51 | 0.51
10492 / ORSE | Cesta Básica |  | un 0,009054 | 140 | 1.27
11265 / ORSE | Martelo de borracha com cabo |  | un 0,0004 | 11.5 | 0
04728 / ORSE | Talhadeira chata 10" |  | un 0,0003036 | 13.85 | 0
11243 / ORSE | Martelo sem unha |  | un 0,0001 | 16.55 | 0
11264 / ORSE | Marreta de 1/2 kg com cabo |  | un 0,0002 | 13.52 | 0
01379 / SINAPI | Cimento portland composto cp ii-32 |  | kg 1,3566 | 0.68 | 0.92
10596 / ORSE | Protetor auricular |  | un 0,009054 | 4.9 | 0.04
12893 / SINAPI | Bota de seguranca com biqueira de aco e colarinho acolchoado |  | par 0,0016096 | 58.56 | 0.09
10788 / ORSE | Pá quadrada |  | un 0,0002024 | 30.7 | 0.01
10599 / ORSE | Protetor solar fps 30 com 120ml |  | un 0,0036216 | 35.9 | 0.13
12894 / SINAPI | Capa para chuva em pvc com forro de poliester, com capuz (amarela ou azul) |  | un 0,0004024 | 15.86 | 0.01
12892 / SINAPI | Luva raspa de couro, cano curto (punho *7* cm) |  | par 0,0046276 | 10.98 | 0.05
12795 / ORSE | Porta em alumínio, cor N/P/B, tipo moldura-vidro, inclusive caixilho, dobradiças ou roldanas e fechadu ra, exclusive vidro |  | m2 1,0000 | 267 | 267
12895 / SINAPI | Capacete de seguranca aba frontal com suspensao de polietileno, sem jugular (classe b) |  | un 0,0012072 | 12.2 | 0.01
04722 / ORSE | Colher de pedreiro |  | un 0,0004 | 18.59 | 0.01
MÃO-DE-OBRA (111,51%)
04750 / SINAPI | Pedreiro (horista) |  | h 1,0000 | 6.63 | 14.02
06111 / SINAPI | Servente de obras |  | h 1,0120 | 5.51 | 11.79
SERVIÇOS DE TERCEIROS
10761 / ORSE | Refeição - café da manhã ( café com leite e dois pães com manteiga) |  | un 0,2048216 | 5 | 1.02
10362 / ORSE | Seguro de vida e acidente em grupo |  | un 0,009054 | 12.54 | 0.11

## Table 234
CÓDIGO |  |  | Porta em alumínio, cor N/P/B, moldura-vidro,completa, inclusive caixilhos, dobradiças ou roldanas e fechadura, exclusive vidro | [10 empty] | UNID
11946/ ORSE | [13 empty] | m2
COMPOSIÇÃO ANALÍITICA
CÓDIGO |  | SERVIÇOS DE TERCEIROS UN QTD CUSTO UNIT | [10 empty] | CUSTO TOTAL
10517 / ORSE |  | Exames admissionais/demissionais (checkup) cj 0,0008048 300,00 | [10 empty] | 0.24
RESUMO DA COMPOSIÇÃO |  |  |  | MÃO DE OBRA | 12.21 | MATERIAL | 274.04 | CUSTO TOTAL |  | 301.22 | PREÇO TOTAL
EQUIPAMENTO |  | 0 |  | ENC.( 111,5100%) | 13.6 | SERV. TERCEIRO | 1.37 | BDI( 26,2400 %) |  | 79.04 | 380.26
COMPOSIÇÃO SINTÉTICA
* CÓDIGO |  | DESCRIÇÃO DO INSUMO/SERVIÇO AUXILIAR UN | [10 empty] | QTD
M | 12795 / ORSE | Porta em alumínio, cor N/P/B, tipo moldura-vidro, inclusive caixilho, dobradiças ou roldanas e fechadura, exclusive vid m2 | [10 empty] | 1
O | 01903 / ORSE | Argamassa cimento e areia traço t-1 (1:3) - 1 saco cimento 50kg / 3 padiolas areia dim. 0.35 x 0.45 x 0.23 m - Confecçã m3 | [10 empty] | 0.003
O | 10549 / ORSE | Encargos Complementares - Servente h | [10 empty] | 1
O | 10550 / ORSE | Encargos Complementares - Pedreiro h | [10 empty] | 1
P 04750 / SINAPI |  | Pedreiro (horista) h | [10 empty] | 1
P 06111 / SINAPI |  | Servente de obras h | [10 empty] | 1
CÓDIGO |  |  | Porta em alumínio, cor N/P/B, tipo veneziana (até 50%) e vidro (até 50%), de abrir ou diças ou roldanas, fechadura exclusive vidro | [5 empty] | correr, | completa, inclusive caixilhos, dobra |  |  |  | UNID
11947/ ORSE | [13 empty] | m2
COMPOSIÇÃO ANALÍITICA
CÓDIGO |  | MATERIAL | [6 empty] | UN QTD |  |  | CUSTO UNIT | CUSTO TOTAL
10790 / ORSE |  | Prumo de face | [6 empty] | un 0,0001 |  |  | 22.98 | 0
10788 / ORSE |  | Pá quadrada | [6 empty] | un 0,0002024 |  |  | 30.7 | 0.01
10596 / ORSE |  | Protetor auricular | [6 empty] | un 0,009054 |  |  | 4.9 | 0.04
04722 / ORSE |  | Colher de pedreiro | [6 empty] | un 0,0004 |  |  | 18.59 | 0.01
11246 / ORSE |  | Escala métrica de bambú | [6 empty] | Un 0,0007 |  |  | 9.05 | 0.01
11243 / ORSE |  | Martelo sem unha | [6 empty] | un 0,0001 |  |  | 16.55 | 0
11247 / ORSE |  | Serra mármore | [6 empty] | un 0,0001 |  |  | 327.8 | 0.03
10789 / ORSE |  | Nível de bolha de madeira | [6 empty] | un 0,0002 |  |  | 16.3 | 0
12895 / SINAPI |  | Capacete de seguranca aba frontal com suspensao de polietileno, sem jugular (classe b) | [6 empty] | un 0,0012072 |  |  | 12.2 | 0.01
04174 / ORSE |  | Desempenadeira de aço lisa, cabo madeira, ref:143, Atlas ou similar | [6 empty] | un 0,0005 |  |  | 10.8 | 0.01
01651 / ORSE |  | Óculos branco proteção | [6 empty] | pr 0,0016096 |  |  | 6 | 0.01
12892 / SINAPI |  | Luva raspa de couro, cano curto (punho *7* cm) | [6 empty] | par 0,0046276 |  |  | 10.98 | 0.05
10599 / ORSE |  | Protetor solar fps 30 com 120ml | [6 empty] | un 0,0036216 |  |  | 35.9 | 0.13
01379 / SINAPI |  | Cimento portland composto cp ii-32 | [6 empty] | kg 1,3566 |  |  | 0.68 | 0.92

## Table 235
CÓDIGO |  | Porta em alumínio, cor N/P/B, tipo veneziana (até 50%) e vidro (até 50%), de abrir ou correr, completa, inclusive caixilhos, dobra diças ou roldanas, fechadura exclusive vidro | [9 empty] | UNID
11947/ ORSE | [11 empty] | m2
COMPOSIÇÃO ANALÍITICA
CÓDIGO | MATERIAL | [5 empty] | UN QTD CUSTO UNIT |  |  |  | CUSTO TOTAL
02378 / ORSE | Vale transporte | [5 empty] | un 0,1606292 4,00 |  |  |  | 0.64
12796 / ORSE | Porta em alumínio, cor N/P/B, tipo veneziana (até 50%) e vidro (até 50%), de , inclusive caixilhos, dobradiças ou roldanas, fechadura exclusive vidro | [5 empty] | abrir ou correr, completa m2 1,0000 270,00 |  |  |  | 270
11245 / ORSE | Desempoladeira de madeira 12x22 | [5 empty] | un 0,0007 11,26 |  |  |  | 0.01
04728 / ORSE | Talhadeira chata 10" | [5 empty] | un 0,0003036 13,85 |  |  |  | 0
10492 / ORSE | Cesta Básica | [5 empty] | un 0,009054 140,00 |  |  |  | 1.27
11264 / ORSE | Marreta de 1/2 kg com cabo | [5 empty] | un 0,0002 13,52 |  |  |  | 0
12894 / SINAPI | Capa para chuva em pvc com forro de poliester, com capuz (amarela ou azul) | [5 empty] | un 0,0004024 15,86 |  |  |  | 0.01
11265 / ORSE | Martelo de borracha com cabo | [5 empty] | un 0,0004 11,50 |  |  |  | 0
00158 / ORSE | Almoço (Participação do empregador) | [5 empty] | un 0,2048216 14,00 |  |  |  | 2.87
10282 / ORSE | Regua de alumínio c/ 2,00m (para pedreiro) | [5 empty] | un 0,0002 40,80 |  |  |  | 0.01
12893 / SINAPI | Bota de seguranca com biqueira de aco e colarinho acolchoado | [5 empty] | par 0,0016096 58,56 |  |  |  | 0.09
00370 / SINAPI | Areia media - posto jazida/fornecedor (retirado na jazida, sem transporte) | [5 empty] | m3 0,00324 112,50 |  |  |  | 0.36
00941 / ORSE | Fardamento com mangas curta | [5 empty] | un 0,003018 170,51 |  |  |  | 0.51
04729 / ORSE | Marreta 1 kg com cabo | [5 empty] | un 0,0001012 28,80 |  |  |  | 0
02711 / SINAPI | Carrinho de mao de aco capacidade 50 a 60 l, pneu com camara | [5 empty] | un 0,0002024 206,50 |  |  |  | 0.04
MÃO-DE-OBRA (111,51%)
04750 / SINAPI | Pedreiro (horista) | [5 empty] | h 1,0000 6,63 |  |  |  | 14.02
06111 / SINAPI | Servente de obras | [5 empty] | h 1,0120 5,51 |  |  |  | 11.79
SERVIÇOS DE TERCEIROS
10761 / ORSE | Refeição - café da manhã ( café com leite e dois pães com manteiga) | [5 empty] | un 0,2048216 5,00 |  |  |  | 1.02
10362 / ORSE | Seguro de vida e acidente em grupo | [5 empty] | un 0,009054 12,54 |  |  |  | 0.11
10517 / ORSE | Exames admissionais/demissionais (checkup) | [5 empty] | cj 0,0008048 300,00 |  |  |  | 0.24
RESUMO DA COMPOSIÇÃO |  |  | MÃO DE OBRA | 12.21 | MATERIAL | 277.04 |  | CUSTO TOTAL | 304.22 | PREÇO TOTAL
EQUIPAMENTO | 0 |  | ENC.( 111,5100%) | 13.6 | SERV. TERCEIRO | 1.37 |  | BDI( 26,2400 %) | 79.83 | 384.05
COMPOSIÇÃO SINTÉTICA
* CÓDIGO | DESCRIÇÃO DO INSUMO/SERVIÇO AUXILIAR | [5 empty] | UN abrir ou correr, completa, inclusive caixi m2 areia dim. 0.35 x 0.45 x 0.23 m - Confecçã m3 h h h |  |  |  | QTD
M 12796 / ORSE | Porta em alumínio, cor N/P/B, tipo veneziana (até 50%) e vidro (até 50%), de | [9 empty] | 1
O 01903 / ORSE | Argamassa cimento e areia traço t-1 (1:3) - 1 saco cimento 50kg / 3 padiolas | [9 empty] | 0.003
O 10549 / ORSE | Encargos Complementares - Servente | [9 empty] | 1
O 10550 / ORSE | Encargos Complementares - Pedreiro | [9 empty] | 1
P 04750 / SINAPI | Pedreiro (horista) | [9 empty] | 1

## Table 236
CÓDIGO |  | Porta em alumínio, diças ou roldanas, | cor N/P/B, tipo veneziana fechadura exclusive vidro | (até | 50%) | e | vidro | (até | 50%), | de | abrir | ou | correr, | completa, |  | inclusive |  | caixilhos, dobra |  |  | UNID
11947/ ORSE | [20 empty] | m2
COMPOSIÇÃO SINTÉTICA
P 06111 / SINAPI | Servente de obras |  | h | [17 empty] | 1
CÓDIGO |  | Porta em madeira compensada (canela), lisa, semi-ôca, 0.70 x 2.10 m, inclusive batentes e ferragens | [18 empty] | UNID
03546/ ORSE | [20 empty] | un
COMPOSIÇÃO ANALÍITICA
CÓDIGO | EQUIPAMENTO | [13 empty] | UN |  | QTD |  | CUSTO UNIT | CUSTO TOTAL
11249 / ORSE | Serra circular eletrica portatil | [13 empty] | un |  | 0.000375 |  | 518 | 0.19
11248 / ORSE | Furadeira e Parafusadeira eletrica Bosch ou Similar profissional | [13 empty] | un |  | 0.000375 |  | 246 | 0.09
MATERIAL
00848 / ORSE | Dobradiça ferro galvanizado 3" x 3" sem aneis | [13 empty] | un |  | 3 |  | 3.6 | 10.8
01651 / ORSE | Óculos branco proteção | [13 empty] | pr |  | 0.005657 |  | 6 | 0.03
10492 / ORSE | Cesta Básica | [13 empty] | un |  | 0.03393 |  | 140 | 4.75
00158 / ORSE | Almoço (Participação do empregador) | [13 empty] | un |  | 0.76757 |  | 14 | 10.75
03080 / SINAPI | Fechadura espelho para porta externa, em aco inox (maquina,testa e contra-testa) e em zamac (macaneta, lingueta e trincos) com acabamento cromado, maquina de 40 mm, incluindo chave tipo cilindro | [13 empty] | cj |  | 1 |  | 51.2 | 51.2
12892 / SINAPI | Luva raspa de couro, cano curto (punho *7* cm) | [13 empty] | par |  | 0.017342 |  | 10.98 | 0.19
11244 / ORSE | Martelo com unha | [13 empty] | un |  | 0.00075 |  | 37.9 | 0.03
00370 / SINAPI | Areia media - posto jazida/fornecedor (retirado na jazida, sem transporte) | [13 empty] | m3 |  | 0.0108 |  | 112.5 | 1.22
12895 / SINAPI | Capacete de seguranca aba frontal com suspensao de polietileno, sem jugular (classe b) | [13 empty] | un |  | 0.004524 |  | 12.2 | 0.06
05075 / SINAPI | Prego de aco polido com cabeca 18 x 30 (2 3/4 x 10) | [13 empty] | kg |  | 0.004 |  | 20.6 | 0.08
04728 / ORSE | Talhadeira chata 10" | [13 empty] | un |  | 0.001137 |  | 13.85 | 0.02
10578 / ORSE | Formão grande | [13 empty] | un |  | 0.00075 |  | 15.15 | 0.01
00941 / ORSE | Fardamento com mangas curta | [13 empty] | un |  | 0.01131 |  | 170.51 | 1.93
05015 / ORSE | Batente (caixão) em madeira lei L=14cm (90x220cm), completo c/02 jogos alizar | [13 empty] | cj |  | 1 |  | 300.3 | 300.3
01379 / SINAPI | Cimento portland composto cp ii-32 | [13 empty] | kg |  | 4.522 |  | 0.68 | 3.08
02378 / ORSE | Vale transporte | [13 empty] | un |  | 0.60189 |  | 4 | 2.41
10596 / ORSE | Protetor auricular | [13 empty] | un |  | 0.03393 |  | 4.9 | 0.17
10788 / ORSE | Pá quadrada | [13 empty] | un |  | 0.000758 |  | 30.7 | 0.02
12894 / SINAPI | Capa para chuva em pvc com forro de poliester, com capuz (amarela ou azul) | [13 empty] | un |  | 0.001508 |  | 15.86 | 0.02
01806 / ORSE | Porta em madeira compensada canela, lisa, semi-oca - 70 x (160 a 210) x 3,5cm | [13 empty] | un |  | 1 |  | 195.95 | 195.95
10599 / ORSE | Protetor solar fps 30 com 120ml | [13 empty] | un |  | 0.013572 |  | 35.9 | 0.49
04729 / ORSE | Marreta 1 kg com cabo | [13 empty] | un |  | 0.000379 |  | 28.8 | 0.01
10577 / ORSE | Serrote 40cm | [13 empty] | un |  | 0.000375 |  | 30 | 0.01

## Table 237
CÓDIGO |  |  | Porta em madeira compensada (canela), lisa, semi-ôca, 0.70 x 2.10 m, inclusive batentes e ferragens | [22 empty] | UNID
03546/ ORSE | [25 empty] | un
COMPOSIÇÃO ANALÍITICA
CÓDIGO |  | MATERIAL UN QTD CUSTO UNIT | [22 empty] | CUSTO TOTAL
10579 / ORSE |  | Chave de fenda chata 30 cm un 0,00075 22,89 | [22 empty] | 0.02
12893 / SINAPI |  | Bota de seguranca com biqueira de aco e colarinho acolchoado par 0,005657 58,56 | [22 empty] | 0.33
02711 / SINAPI |  | Carrinho de mao de aco capacidade 50 a 60 l, pneu com camara un 0,000758 206,50 | [22 empty] | 0.16
MÃO-DE-OBRA (111,51%)
06111 / SINAPI |  | Servente de obras h 3,7900 5,51 | [22 empty] | 44.17
01213 / SINAPI |  | Carpinteiro de formas h 3,7500 6,63 | [22 empty] | 52.59
SERVIÇOS DE TERCEIROS
10517 / ORSE |  | Exames admissionais/demissionais (checkup) cj 0,003016 300,00 | [22 empty] | 0.9
10761 / ORSE |  | Refeição - café da manhã ( café com leite e dois pães com manteiga) un 0,767572 5,00 | [22 empty] | 3.84
10362 / ORSE |  | Seguro de vida e acidente em grupo un 0,03393 12,54 | [22 empty] | 0.43
RESUMO DA COMPOSIÇÃO |  |  |  | MÃO DE OBRA |  |  | 45.74 |  |  | MATERIAL |  |  |  | 584.04 |  |  | CUSTO TOTAL |  |  |  | 686.25 |  | PREÇO TOTAL
EQUIPAMENTO |  | 0.28 |  | ENC.( 111,5100%) |  |  | 51.02 |  |  | SERV. TERCEIRO |  |  |  | 5.17 |  |  | BDI( 26,2400 %) |  |  |  | 180.07 |  | 866.32
COMPOSIÇÃO SINTÉTICA
* CÓDIGO |  | DESCRIÇÃO DO INSUMO/SERVIÇO AUXILIAR UN | [22 empty] | QTD
M | 00848 / ORSE | Dobradiça ferro galvanizado 3" x 3" sem aneis un | [22 empty] | 3
M | 01806 / ORSE | Porta em madeira compensada canela, lisa, semi-oca - 70 x (160 a 210) x 3,5cm un | [22 empty] | 1
M | 05015 / ORSE | Batente (caixão) em madeira lei L=14cm (90x220cm), completo c/02 jogos alizar cj | [22 empty] | 1
M 03080 / SINAPI |  | Fechadura espelho para porta externa, em aco inox (maquina,testa e contra-testa) e em zamac (macaneta, lingueta e trinc cj | [22 empty] | 1
M 05075 / SINAPI |  | Prego de aco polido com cabeca 18 x 30 (2 3/4 x 10) kg | [22 empty] | 0.004
O | 01903 / ORSE | Argamassa cimento e areia traço t-1 (1:3) - 1 saco cimento 50kg / 3 padiolas areia dim. 0.35 x 0.45 x 0.23 m - Confecçã m3 | [22 empty] | 0.01
O | 10549 / ORSE | Encargos Complementares - Servente h | [22 empty] | 3.75
O | 10551 / ORSE | Encargos Complementares - Carpinteiro h | [22 empty] | 3.75
P 06111 / SINAPI |  | Servente de obras h | [22 empty] | 3.75
P 01213 / SINAPI |  | Carpinteiro de formas h | [22 empty] | 3.75
CÓDIGO |  |  | Porta em madeira |  | compensada | (canela), |  | lisa, | semi-ôca, |  | 0.80 | x | 2.10 |  | m, | inclusive |  | batente | e | ferragens | [5 empty] | UNID
03547/ ORSE | [25 empty] | un
COMPOSIÇÃO ANALÍITICA
CÓDIGO |  | EQUIPAMENTO |  |  | UN | [16 empty] | QTD |  | CUSTO UNIT | CUSTO TOTAL

## Table 238
CÓDIGO |  | Porta em madeira compensada (canela), lisa, semi-ôca, 0.80 x 2.10 m, inclusive batente e ferragens |  |  |  |  | UNID
03547/ ORSE | [6 empty] | un
COMPOSIÇÃO ANALÍITICA
CÓDIGO | EQUIPAMENTO |  | UN | QTD | CUSTO UNIT | CUSTO TOTAL
11249 / ORSE | Serra circular eletrica portatil |  | un | 0.000375 | 518 | 0.19
11248 / ORSE | Furadeira e Parafusadeira eletrica Bosch ou Similar profissional |  | un | 0.000375 | 246 | 0.09
MATERIAL
00941 / ORSE | Fardamento com mangas curta |  | un | 0.01131 | 170.51 | 1.93
01807 / ORSE | Porta em madeira compensada canela, lisa, semi-oca - 80 x (160 a 210) x 3,5cm |  | un | 1 | 213.69 | 213.69
04729 / ORSE | Marreta 1 kg com cabo |  | un | 0.000379 | 28.8 | 0.01
01651 / ORSE | Óculos branco proteção |  | pr | 0.005657 | 6 | 0.03
05075 / SINAPI | Prego de aco polido com cabeca 18 x 30 (2 3/4 x 10) |  | kg | 0.004 | 20.6 | 0.08
01379 / SINAPI | Cimento portland composto cp ii-32 |  | kg | 4.522 | 0.68 | 3.08
00370 / SINAPI | Areia media - posto jazida/fornecedor (retirado na jazida, sem transporte) |  | m3 | 0.0108 | 112.5 | 1.22
12893 / SINAPI | Bota de seguranca com biqueira de aco e colarinho acolchoado |  | par | 0.005657 | 58.56 | 0.33
05015 / ORSE | Batente (caixão) em madeira lei L=14cm (90x220cm), completo c/02 jogos alizar |  | cj | 1 | 300.3 | 300.3
10599 / ORSE | Protetor solar fps 30 com 120ml |  | un | 0.013572 | 35.9 | 0.49
00158 / ORSE | Almoço (Participação do empregador) |  | un | 0.76757 | 14 | 10.75
03080 / SINAPI | Fechadura espelho para porta externa, em aco inox (maquina,testa e contra-testa) e em zamac (macaneta, lingueta e trincos) com acabamento cromado, maquina de 40 mm, incluindo chave tipo cilindro |  | cj | 1 | 51.2 | 51.2
00848 / ORSE | Dobradiça ferro galvanizado 3" x 3" sem aneis |  | un | 3 | 3.6 | 10.8
12892 / SINAPI | Luva raspa de couro, cano curto (punho *7* cm) |  | par | 0.017342 | 10.98 | 0.19
10492 / ORSE | Cesta Básica |  | un | 0.03393 | 140 | 4.75
10577 / ORSE | Serrote 40cm |  | un | 0.000375 | 30 | 0.01
10596 / ORSE | Protetor auricular |  | un | 0.03393 | 4.9 | 0.17
04728 / ORSE | Talhadeira chata 10" |  | un | 0.001137 | 13.85 | 0.02
10578 / ORSE | Formão grande |  | un | 0.00075 | 15.15 | 0.01
10788 / ORSE | Pá quadrada |  | un | 0.000758 | 30.7 | 0.02
02711 / SINAPI | Carrinho de mao de aco capacidade 50 a 60 l, pneu com camara |  | un | 0.000758 | 206.5 | 0.16
12894 / SINAPI | Capa para chuva em pvc com forro de poliester, com capuz (amarela ou azul) |  | un | 0.001508 | 15.86 | 0.02
11244 / ORSE | Martelo com unha |  | un | 0.00075 | 37.9 | 0.03
02378 / ORSE | Vale transporte |  | un | 0.60189 | 4 | 2.41
12895 / SINAPI | Capacete de seguranca aba frontal com suspensao de polietileno, sem jugular (classe b) |  | un | 0.004524 | 12.2 | 0.06
10579 / ORSE | Chave de fenda chata 30 cm |  | un | 0.00075 | 22.89 | 0.02
MÃO-DE-OBRA (111,51%)
01213 / SINAPI | Carpinteiro de formas |  | h | 3.75 | 6.63 | 52.59
06111 / SINAPI | Servente de obras |  | h | 3.79 | 5.51 | 44.17

## Table 239
CÓDIGO |  |  | Porta em madeira compensada (canela), lisa, semi-ôca, 0.80 x 2.10 m, inclusive batente e ferragens | [15 empty] | UNID
03547/ ORSE | [18 empty] | un
COMPOSIÇÃO ANALÍITICA
CÓDIGO |  | SERVIÇOS DE TERCEIROS UN QTD CUSTO UNIT | [15 empty] | CUSTO |  | TOTAL
10362 / ORSE |  | Seguro de vida e acidente em grupo un 0,03393 12,54 | [17 empty] | 0.43
10517 / ORSE |  | Exames admissionais/demissionais (checkup) cj 0,003016 300,00 | [17 empty] | 0.9
10761 / ORSE |  | Refeição - café da manhã ( café com leite e dois pães com manteiga) un 0,767572 5,00 | [17 empty] | 3.84
RESUMO DA COMPOSIÇÃO |  |  |  | MÃO DE OBRA | 45.74 | MATERIAL | 601.78 |  |  | CUSTO TOTAL |  |  |  | 703.99 |  | PREÇO TOTAL
EQUIPAMENTO |  | 0.28 |  | ENC.( 111,5100%) | 51.02 | SERV. TERCEIRO | 5.17 |  |  | BDI( 26,2400 %) |  |  |  | 184.73 |  | 888.72
COMPOSIÇÃO SINTÉTICA
* CÓDIGO |  | DESCRIÇÃO DO INSUMO/SERVIÇO AUXILIAR UN | [17 empty] | QTD
M | 00848 / ORSE | Dobradiça ferro galvanizado 3" x 3" sem aneis un | [17 empty] | 3
M | 01807 / ORSE | Porta em madeira compensada canela, lisa, semi-oca - 80 x (160 a 210) x 3,5cm un | [17 empty] | 1
M | 05015 / ORSE | Batente (caixão) em madeira lei L=14cm (90x220cm), completo c/02 jogos alizar cj | [17 empty] | 1
M 03080 / SINAPI |  | Fechadura espelho para porta externa, em aco inox (maquina,testa e contra-testa) e em zamac (macaneta, lingueta e trinc cj | [17 empty] | 1
M 05075 / SINAPI |  | Prego de aco polido com cabeca 18 x 30 (2 3/4 x 10) kg | [17 empty] | 0.004
O | 01903 / ORSE | Argamassa cimento e areia traço t-1 (1:3) - 1 saco cimento 50kg / 3 padiolas areia dim. 0.35 x 0.45 x 0.23 m - Confecçã m3 | [17 empty] | 0.01
O | 10549 / ORSE | Encargos Complementares - Servente h | [17 empty] | 3.75
O | 10551 / ORSE | Encargos Complementares - Carpinteiro h | [17 empty] | 3.75
P 06111 / SINAPI |  | Servente de obras h | [17 empty] | 3.75
P 01213 / SINAPI |  | Carpinteiro de formas h | [17 empty] | 3.75
CÓDIGO |  |  | Porta em madeira compensada (canela), lisa, semi-ôca, 0.90 x 2.10 |  |  |  |  | m, | inclusive |  | batentes | e | ferragens | [5 empty] | UNID
03628/ ORSE | [18 empty] | un
COMPOSIÇÃO ANALÍITICA
CÓDIGO |  | EQUIPAMENTO | [5 empty] | UN | [6 empty] | QTD |  | CUSTO UNIT | CUSTO TOTAL
11248 / ORSE |  | Furadeira e Parafusadeira eletrica Bosch ou Similar profissional | [5 empty] | un | [6 empty] | 0.000375 |  | 246 | 0.09
11249 / ORSE |  | Serra circular eletrica portatil | [5 empty] | un | [6 empty] | 0.000375 |  | 518 | 0.19
MATERIAL
00848 / ORSE |  | Dobradiça ferro galvanizado 3" x 3" sem aneis | [5 empty] | un | [6 empty] | 3 |  | 3.6 | 10.8
10578 / ORSE |  | Formão grande | [5 empty] | un | [6 empty] | 0.00075 |  | 15.15 | 0.01
00158 / ORSE |  | Almoço (Participação do empregador) | [5 empty] | un | [6 empty] | 0.76757 |  | 14 | 10.75
10492 / ORSE |  | Cesta Básica | [5 empty] | un | [6 empty] | 0.03393 |  | 140 | 4.75

## Table 240
CÓDIGO |  | Porta em madeira compensada (canela), lisa, semi-ôca, 0.90 x 2.10 m, inclusive batentes e ferragens | [11 empty] | UNID
03628/ ORSE | [13 empty] | un
COMPOSIÇÃO ANALÍITICA
CÓDIGO MATERIAL 02711 / SINAPI Carrinho de mao de aco capacidade 50 a 60 l, pneu com camara 01808 / ORSE Porta em madeira compensada canela, lisa, semi-oca - 90 x (180 a 210) x 3,5cm 12893 / SINAPI Bota de seguranca com biqueira de aco e colarinho acolchoado 11244 / ORSE Martelo com unha 10577 / ORSE Serrote 40cm 10596 / ORSE Protetor auricular 04728 / ORSE Talhadeira chata 10" 12895 / SINAPI Capacete de seguranca aba frontal com suspensao de polietileno, sem jugular (classe b) 10599 / ORSE Protetor solar fps 30 com 120ml 05075 / SINAPI Prego de aco polido com cabeca 18 x 30 (2 3/4 x 10) 00941 / ORSE Fardamento com mangas curta 00370 / SINAPI Areia media - posto jazida/fornecedor (retirado na jazida, sem transporte) 03080 / SINAPI Fechadura espelho para porta externa, em aco inox (maquina,testa e contra-testa) e em zamac (macaneta, lingueta e trincos) com acabamento cromado, maquina de 40 mm, incluindo chave tipo cilindro 12892 / SINAPI Luva raspa de couro, cano curto (punho *7* cm) 10788 / ORSE Pá quadrada 04729 / ORSE Marreta 1 kg com cabo 02378 / ORSE Vale transporte 01651 / ORSE Óculos branco proteção 01379 / SINAPI Cimento portland composto cp ii-32 05015 / ORSE Batente (caixão) em madeira lei L=14cm (90x220cm), completo c/02 jogos alizar 12894 / SINAPI Capa para chuva em pvc com forro de poliester, com capuz (amarela ou azul) 10579 / ORSE Chave de fenda chata 30 cm MÃO-DE-OBRA (111,51%) 01213 / SINAPI Carpinteiro de formas 06111 / SINAPI Servente de obras SERVIÇOS DE TERCEIROS 10517 / ORSE Exames admissionais/demissionais (checkup) 10362 / ORSE Seguro de vida e acidente em grupo 10761 / ORSE Refeição - café da manhã ( café com leite e dois pães com manteiga) | [8 empty] | UN | QTD |  | CUSTO UNIT | CUSTO TOTAL
[9 empty] | un | 0.000758 |  | 206.5 | 0.16
[9 empty] | un | 1 |  | 299 | 299
[9 empty] | par | 0.005657 |  | 58.56 | 0.33
[9 empty] | un | 0.00075 |  | 37.9 | 0.03
[9 empty] | un | 0.000375 |  | 30 | 0.01
[9 empty] | un | 0.03393 |  | 4.9 | 0.17
[9 empty] | un | 0.001137 |  | 13.85 | 0.02
[9 empty] | un | 0.004524 |  | 12.2 | 0.06
[9 empty] | un | 0.013572 |  | 35.9 | 0.49
[9 empty] | kg | 0.004 |  | 20.6 | 0.08
[9 empty] | un | 0.01131 |  | 170.51 | 1.93
[9 empty] | m3 | 0.0108 |  | 112.5 | 1.22
[9 empty] | cj | 1 |  | 51.2 | 51.2
[9 empty] | par | 0.017342 |  | 10.98 | 0.19
[9 empty] | un | 0.000758 |  | 30.7 | 0.02
[9 empty] | un | 0.000379 |  | 28.8 | 0.01
[9 empty] | un | 0.60189 |  | 4 | 2.41
[9 empty] | pr | 0.005657 |  | 6 | 0.03
[9 empty] | kg | 4.522 |  | 0.68 | 3.08
[9 empty] | cj | 1 |  | 300.3 | 300.3
[9 empty] | un | 0.001508 |  | 15.86 | 0.02
[9 empty] | un | 0.00075 |  | 22.89 | 0.02
[9 empty] | h | 3.75 |  | 6.63 | 52.59
[9 empty] | h | 3.79 |  | 5.51 | 44.17
[9 empty] | cj | 0.003016 |  | 300 | 0.9
[9 empty] | un | 0.03393 |  | 12.54 | 0.43
[9 empty] | un | 0.76757 |  | 5 | 3.84
RESUMO DA COMPOSIÇÃO |  |  | MÃO DE OBRA | 45.74 | MATERIAL | 687.09 | CUSTO TOTAL | 789.3 |  |  | PREÇO TOTAL
EQUIPAMENTO | 0.28 |  | ENC.( 111,5100%) | 51.02 | SERV. TERCEIRO | 5.17 | BDI( 26,2400 %) | 207.11 |  |  | 996.41

## Table 241
CÓDIGO |  | Porta em madeira compensada (canela), lisa, semi-ôca, 0.90 x 2.10 m, inclusive batentes e ferragens | [5 empty] | UNID
03628/ ORSE | [7 empty] | un
COMPOSIÇÃO ANALÍITICA
COMPOSIÇÃO SINTÉTICA
* CÓDIGO | DESCRIÇÃO DO INSUMO/SERVIÇO AUXILIAR |  |  |  |  | UN |  | QTD
M 00848 / ORSE | Dobradiça ferro galvanizado 3" x 3" sem aneis |  |  |  |  | un |  | 3
M 01808 / ORSE | Porta em madeira compensada canela, lisa, semi-oca - 90 x (180 a 210) x 3,5cm |  |  |  |  | un |  | 1
M 05015 / ORSE | Batente (caixão) em madeira lei L=14cm (90x220cm), completo c/02 jogos alizar |  |  |  |  | cj |  | 1
M 03080 / SINAPI | Fechadura espelho para porta externa, em aco inox (maquina,testa e contra-testa) e em zamac (macaneta, lingueta e trinc |  |  |  |  | cj |  | 1
M 05075 / SINAPI | Prego de aco polido com cabeca 18 x 30 (2 3/4 x 10) |  |  |  |  | kg |  | 0.004
O 01903 / ORSE | Argamassa cimento e areia traço t-1 (1:3) - 1 saco cimento 50kg / 3 padiolas areia dim. 0.35 x 0.45 x 0.23 m - Confecçã |  |  |  |  | m3 |  | 0.01
O 10549 / ORSE | Encargos Complementares - Servente |  |  |  |  | h |  | 3.75
O 10551 / ORSE | Encargos Complementares - Carpinteiro |  |  |  |  | h |  | 3.75
P 06111 / SINAPI | Servente de obras |  |  |  |  | h |  | 3.75
P 01213 / SINAPI | Carpinteiro de formas |  |  |  |  | h |  | 3.75
CÓDIGO |  | Porta em madeira compensada (virola), lisa, semi-ôca, 0.60 x 2.10 m, inclusive batentes e ferragens | [5 empty] | UNID
03542/ ORSE | [7 empty] | un
COMPOSIÇÃO ANALÍITICA
CÓDIGO | EQUIPAMENTO |  | UN | QTD | CUSTO UNIT |  | CUSTO TOTAL
11249 / ORSE | Serra circular eletrica portatil |  | un | 0.00029 | 518 |  | 0.15
11248 / ORSE | Furadeira e Parafusadeira eletrica Bosch ou Similar profissional |  | un | 0.00029 | 246 |  | 0.07
MATERIAL
02378 / ORSE | Vale transporte |  | un | 0.56464 | 4 |  | 2.26
05075 / SINAPI | Prego de aco polido com cabeca 18 x 30 (2 3/4 x 10) |  | kg | 0.02 | 20.6 |  | 0.41
04728 / ORSE | Talhadeira chata 10" |  | un | 0.00088272 | 13.85 |  | 0.01
11243 / ORSE | Martelo sem unha |  | un | 0.00015 | 16.55 |  | 0
03080 / SINAPI | Fechadura espelho para porta externa, em aco inox (maquina,testa e contra-testa) e em zamac (macaneta, lingueta e trincos) com acabamento cromado, maquina de 40 mm, incluindo chave tipo cilindro |  | cj | 1 | 51.2 |  | 51.2
09251 / ORSE | Dobradiça ferro cromado 3" x 2 1/2", com aneis, c/parafusos |  | un | 3 | 11.96 |  | 35.88
11264 / ORSE | Marreta de 1/2 kg com cabo |  | un | 0.0003 | 13.52 |  | 0
11244 / ORSE | Martelo com unha |  | un | 0.00058 | 37.9 |  | 0.02
00370 / SINAPI | Areia media - posto jazida/fornecedor (retirado na jazida, sem transporte) |  | m3 | 0.011448 | 112.5 |  | 1.29
12894 / SINAPI | Capa para chuva em pvc com forro de poliester, com capuz (amarela ou azul) |  | un | 0.0014685 | 15.86 |  | 0.02

## Table 242
CÓDIGO |  | Porta em madeira compensada (virola), lisa, semi-ôca, 0.60 x 2.10 m, inclusive batentes e ferragens |  |  |  | UNID
03542/ ORSE | [5 empty] | un
COMPOSIÇÃO ANALÍITICA
CÓDIGO | MATERIAL |  | UN QTD | CUSTO UNIT | CUSTO TOTAL
01379 / SINAPI | Cimento portland composto cp ii-32 |  | kg 4,79332 | 0.68 | 3.26
12895 / SINAPI | Capacete de seguranca aba frontal com suspensao de polietileno, sem jugular (classe b) |  | un ,00440544 | 12.2 | 0.05
10579 / ORSE | Chave de fenda chata 30 cm |  | un 0,00058 | 22.89 | 0.01
12893 / SINAPI | Bota de seguranca com biqueira de aco e colarinho acolchoado |  | par ,00558392 | 58.56 | 0.33
11245 / ORSE | Desempoladeira de madeira 12x22 |  | un 0,00105 | 11.26 | 0.01
00941 / ORSE | Fardamento com mangas curta |  | un 0,0110136 | 170.51 | 1.88
10788 / ORSE | Pá quadrada |  | un ,00058848 | 30.7 | 0.02
05015 / ORSE | Batente (caixão) em madeira lei L=14cm (90x220cm), completo c/02 jogos alizar |  | cj 1,0000 | 300.3 | 300.3
04729 / ORSE | Marreta 1 kg com cabo |  | un ,00029424 | 28.8 | 0.01
04722 / ORSE | Colher de pedreiro |  | un 0,0006 | 18.59 | 0.01
10599 / ORSE | Protetor solar fps 30 com 120ml |  | un ,01321632 | 35.9 | 0.47
10577 / ORSE | Serrote 40cm |  | un 0,00029 | 30 | 0.01
11247 / ORSE | Serra mármore |  | un 0,00015 | 327.8 | 0.05
00158 / ORSE | Almoço (Participação do empregador) |  | un ,74745632 | 14 | 10.46
01651 / ORSE | Óculos branco proteção |  | pr ,00558392 | 6 | 0.03
10790 / ORSE | Prumo de face |  | un 0,00015 | 22.98 | 0
02711 / SINAPI | Carrinho de mao de aco capacidade 50 a 60 l, pneu com camara |  | un ,00058848 | 206.5 | 0.12
10553 / SINAPI | Porta de madeira, folha media (nbr 15930) de 600 x 2100 mm,de 35 mm a 40 mm de espessura, nucleo semi- solido (sarrafeado), capa lisa em hdf, acabamento em primer para pintura |  | un 1,0000 | 194.23 | 194.23
10578 / ORSE | Formão grande |  | un 0,00058 | 15.15 | 0.01
11246 / ORSE | Escala métrica de bambú |  | Un 0,00105 | 9.05 | 0.01
12892 / SINAPI | Luva raspa de couro, cano curto (punho *7* cm) |  | par ,01688752 | 10.98 | 0.19
10789 / ORSE | Nível de bolha de madeira |  | un 0,0003 | 16.3 | 0
10596 / ORSE | Protetor auricular |  | un 0,0330408 | 4.9 | 0.16
04174 / ORSE | Desempenadeira de aço lisa, cabo madeira, ref:143, Atlas ou similar |  | un 0,00075 | 10.8 | 0.01
10492 / ORSE | Cesta Básica |  | un 0,0330408 | 140 | 4.63
10282 / ORSE | Regua de alumínio c/ 2,00m (para pedreiro) |  | un 0,0003 | 40.8 | 0.01
11265 / ORSE | Martelo de borracha com cabo |  | un 0,0006 | 11.5 | 0.01
MÃO-DE-OBRA (111,51%)
04750 / SINAPI | Pedreiro (horista) |  | h 1,5000 | 6.63 | 21.03
01213 / SINAPI | Carpinteiro de formas |  | h 2,9000 | 6.63 | 40.67
06111 / SINAPI | Servente de obras |  | h 2,9424 | 5.51 | 34.29
SERVIÇOS DE TERCEIROS

## Table 243
CÓDIGO |  | Porta em madeira compensada (virola), lisa, semi-ôca, 0.60 x 2.10 m, inclusive batentes e ferragens | [11 empty] | UNID
03542/ ORSE | [13 empty] | un
COMPOSIÇÃO ANALÍITICA
CÓDIGO | SERVIÇOS DE TERCEIROS UN QTD CUSTO UNIT | [11 empty] | CUSTO TOTAL
10362 / ORSE | Seguro de vida e acidente em grupo un 0,0330408 12,54 | [11 empty] | 0.41
10761 / ORSE | Refeição - café da manhã ( café com leite e dois pães com manteiga) un ,74745632 5,00 | [11 empty] | 3.74
10517 / ORSE | Exames admissionais/demissionais (checkup) cj ,00293696 300,00 | [11 empty] | 0.88
RESUMO DA COMPOSIÇÃO |  |  | MÃO DE OBRA | 45.39 | MATERIAL | 607.37 | CUSTO TOTAL | 708.61 |  |  | PREÇO TOTAL
EQUIPAMENTO | 0.22 |  | ENC.( 111,5100%) | 50.6 | SERV. TERCEIRO | 5.03 | BDI( 26,2400 %) | 185.94 |  |  | 894.55
COMPOSIÇÃO SINTÉTICA
* CÓDIGO | DESCRIÇÃO DO INSUMO/SERVIÇO AUXILIAR UN | [11 empty] | QTD
M 03080 / SINAPI | Fechadura espelho para porta externa, em aco inox (maquina,testa e contra-testa) e em zamac (macaneta, lingueta e trinc cj | [11 empty] | 1
O 01769 / ORSE | Batente em madeira de lei l = 0,14 m (caixão), para portas de 0,60 a 1,00m de largura, h=2,20m, incluso 02 jogos de ali un | [11 empty] | 1
O 01805 / ORSE | Porta em madeira compensada (virola), lisa, semi-ôca, 0.60 x 2.10 m, exclusive batentes e ferragens un | [11 empty] | 1
O 08957 / ORSE | Dobradiça de ferro cromado 3" x 2 1/2" com aneis e parafusos un | [11 empty] | 3
CÓDIGO |  | Porta em madeira de lei, de abrir, tipo veneziana, exclusive batente e ferragens | [11 empty] | UNID
08664/ ORSE | [13 empty] | m2
COMPOSIÇÃO ANALÍITICA
CÓDIGO | EQUIPAMENTO | [7 empty] | UN | QTD |  | CUSTO UNIT | CUSTO TOTAL
11248 / ORSE | Furadeira e Parafusadeira eletrica Bosch ou Similar profissional | [7 empty] | un | 0.0002 |  | 246 | 0.05
11249 / ORSE | Serra circular eletrica portatil | [7 empty] | un | 0.0002 |  | 518 | 0.1
MATERIAL
10492 / ORSE | Cesta Básica | [7 empty] | un | 0.036 |  | 140 | 5.04
11265 / ORSE | Martelo de borracha com cabo | [7 empty] | un | 0.0008 |  | 11.5 | 0.01
12895 / SINAPI | Capacete de seguranca aba frontal com suspensao de polietileno, sem jugular (classe b) | [7 empty] | un | 0.0048 |  | 12.2 | 0.06
10578 / ORSE | Formão grande | [7 empty] | un | 0.0004 |  | 15.15 | 0.01
11244 / ORSE | Martelo com unha | [7 empty] | un | 0.0004 |  | 37.9 | 0.02
01379 / SINAPI | Cimento portland composto cp ii-32 | [7 empty] | kg | 3.3 |  | 0.68 | 2.24
10599 / ORSE | Protetor solar fps 30 com 120ml | [7 empty] | un | 0.0144 |  | 35.9 | 0.52
00158 / ORSE | Almoço (Participação do empregador) | [7 empty] | un | 0.8144 |  | 14 | 11.4
04729 / ORSE | Marreta 1 kg com cabo | [7 empty] | un | 0.0004 |  | 28.8 | 0.01
10788 / ORSE | Pá quadrada | [7 empty] | un | 0.0008 |  | 30.7 | 0.02
00941 / ORSE | Fardamento com mangas curta | [7 empty] | un | 0.012 |  | 170.51 | 2.05

## Table 244
CÓDIGO |  | Porta em madeira de lei, de abrir, tipo veneziana, exclusive batente e ferragens |  |  |  |  | UNID
08664/ ORSE | [6 empty] | m2
COMPOSIÇÃO ANALÍITICA
CÓDIGO | MATERIAL |  | UN | QTD | CUSTO UNIT | CUSTO TOTAL
12892 / SINAPI | Luva raspa de couro, cano curto (punho *7* cm) |  | par | 0.0184 | 10.98 | 0.2
00370 / SINAPI | Areia media - posto jazida/fornecedor (retirado na jazida, sem transporte) |  | m3 | 0.021 | 112.5 | 2.36
00487 / ORSE | Batente (caixão) em madeira de lei, l=14cm, completo, c/02 jogos de alizar |  | m | 3 | 45.35 | 136.05
11264 / ORSE | Marreta de 1/2 kg com cabo |  | un | 0.0004 | 13.52 | 0.01
11246 / ORSE | Escala métrica de bambú |  | Un | 0.0014 | 9.05 | 0.01
12894 / SINAPI | Capa para chuva em pvc com forro de poliester, com capuz (amarela ou azul) |  | un | 0.0016 | 15.86 | 0.03
05075 / SINAPI | Prego de aco polido com cabeca 18 x 30 (2 3/4 x 10) |  | kg | 0.05 | 20.6 | 1.03
10789 / ORSE | Nível de bolha de madeira |  | un | 0.0004 | 16.3 | 0.01
02711 / SINAPI | Carrinho de mao de aco capacidade 50 a 60 l, pneu com camara |  | un | 0.0008 | 206.5 | 0.17
10282 / ORSE | Regua de alumínio c/ 2,00m (para pedreiro) |  | un | 0.0004 | 40.8 | 0.02
10790 / ORSE | Prumo de face |  | un | 0.0002 | 22.98 | 0
10579 / ORSE | Chave de fenda chata 30 cm |  | un | 0.0004 | 22.89 | 0.01
10596 / ORSE | Protetor auricular |  | un | 0.036 | 4.9 | 0.18
10577 / ORSE | Serrote 40cm |  | un | 0.0002 | 30 | 0.01
11245 / ORSE | Desempoladeira de madeira 12x22 |  | un | 0.0014 | 11.26 | 0.02
02869 / ORSE | Espuma de poliuretano expansiva - 500ml (470g), Sika Boom ou similar |  | l | 0.5 | 59.2 | 29.6
04722 / ORSE | Colher de pedreiro |  | un | 0.0008 | 18.59 | 0.01
04174 / ORSE | Desempenadeira de aço lisa, cabo madeira, ref:143, Atlas ou similar |  | un | 0.001 | 10.8 | 0.01
11243 / ORSE | Martelo sem unha |  | un | 0.0002 | 16.55 | 0
11247 / ORSE | Serra mármore |  | un | 0.0002 | 327.8 | 0.07
04728 / ORSE | Talhadeira chata 10" |  | un | 0.0012 | 13.85 | 0.02
02378 / ORSE | Vale transporte |  | un | 0.638 | 4 | 2.55
08929 / ORSE | Porta em madeira de lei muiracatiara tipo veneziana |  | m2 | 1 | 414.97 | 414.97
12893 / SINAPI | Bota de seguranca com biqueira de aco e colarinho acolchoado |  | par | 0.0062 | 58.56 | 0.36
01651 / ORSE | Óculos branco proteção |  | pr | 0.0062 | 6 | 0.04
MÃO-DE-OBRA (111,51%)
01214 / SINAPI | Carpinteiro de esquadrias |  | h | 2 | 6.22 | 26.31
04750 / SINAPI | Pedreiro (horista) |  | h | 2 | 6.63 | 28.05
06111 / SINAPI | Servente de obras |  | h | 4 | 5.51 | 46.62
SERVIÇOS DE TERCEIROS
10761 / ORSE | Refeição - café da manhã ( café com leite e dois pães com manteiga) |  | un | 0.8144 | 5 | 4.07
10362 / ORSE | Seguro de vida e acidente em grupo |  | un | 0.036 | 12.54 | 0.45
10517 / ORSE | Exames admissionais/demissionais (checkup) |  | cj | 0.0032 | 300 | 0.96

## Table 245
CÓDIGO |  | Porta em madeira de lei, de abrir, tipo veneziana, exclusive batente e ferragens | [11 empty] | UNID
08664/ ORSE | [13 empty] | m2
COMPOSIÇÃO ANALÍITICA
RESUMO DA COMPOSIÇÃO |  |  | MÃO DE OBRA | 47.74 | MATERIAL | 609.12 | CUSTO TOTAL | 715.73 |  |  | PREÇO TOTAL
EQUIPAMENTO | 0.15 |  | ENC.( 111,5100%) | 53.24 | SERV. TERCEIRO | 5.48 | BDI( 26,2400 %) | 187.81 |  |  | 903.54
COMPOSIÇÃO SINTÉTICA
* CÓDIGO DESCRIÇÃO DO INSUMO/SERVIÇO AUXILIAR UN QTD M 00487 / ORSE Batente (caixão) em madeira de lei, l=14cm, completo, c/02 jogos de alizar m 3,0000 M 02869 / ORSE Espuma de poliuretano expansiva - 500ml (470g), Sika Boom ou similar l 0,5000 M 08929 / ORSE Porta em madeira de lei muiracatiara tipo veneziana m2 1,0000 M 00370 / SINAPI Areia media - posto jazida/fornecedor (retirado na jazida, sem transporte) m3 0,0210 M 01379 / SINAPI Cimento portland composto cp ii-32 kg 3,3000 M 05075 / SINAPI Prego de aco polido com cabeca 18 x 30 (2 3/4 x 10) kg 0,0500 O 10549 / ORSE Encargos Complementares - Servente h 4,0000 O 10550 / ORSE Encargos Complementares - Pedreiro h 2,0000 O 10551 / ORSE Encargos Complementares - Carpinteiro h 2,0000 P 06111 / SINAPI Servente de obras h 4,0000 P 04750 / SINAPI Pedreiro (horista) h 2,0000 P 01214 / SINAPI Carpinteiro de esquadrias h 2,0000
CÓDIGO |  | Porta em vidro temperado 10mm, incolor, inclusive ferragens d |  |  |  | e fixação e instalação, exclusive puxador |  |  | - | Rev | 01_10/2021 |  |  | UNID
13096/ ORSE | [13 empty] | m2
COMPOSIÇÃO ANALÍITICA
CÓDIGO 13857 / ORSE | SERVIÇOS DE TERCEIROS Porta em vidro temperado 10mm, incolor, inclusive ferragens de |  |  |  |  | fixação e instalação, exclusive puxador |  |  | UN m2 |  | QTD 1,0000 | CUSTO UNIT 546,96 | CUSTO TOTAL 546,96
RESUMO DA COMPOSIÇÃO |  |  | MÃO DE OBRA | 0 | MATERIAL | 0 | CUSTO TOTAL | 546.96 |  |  | PREÇO TOTAL
EQUIPAMENTO | 0 |  | ENC.( 111,5100%) | 0 | SERV. TERCEIRO | 546.96 | BDI( 26,2400 %) | 143.52 |  |  | 690.48
COMPOSIÇÃO SINTÉTICA
* CÓDIGO S 13857 / ORSE | DESCRIÇÃO DO INSUMO/SERVIÇO AUXILIAR Porta em vidro temperado 10mm, incolor, inclusive ferragens de |  |  |  |  | fixação e instalação, exclusive puxador | [5 empty] | UN m2 | QTD 1,0000

## Table 246
CÓDIGO |  | Porta ou janela em alumínio, cor N/P/B,tipo veneziana, de abrir ou correr, completa inclusive caixilh fechadura | os, dobradiças | ou roldanas | e | UNID
11948/ ORSE | [5 empty] | m2
COMPOSIÇÃO ANALÍITICA
CÓDIGO | MATERIAL |  | UN QTD | CUSTO UNIT | CUSTO TOTAL
10282 / ORSE | Regua de alumínio c/ 2,00m (para pedreiro) |  | un 0,0002 | 40.8 | 0.01
01651 / ORSE | Óculos branco proteção |  | pr 0,0016096 | 6 | 0.01
04174 / ORSE | Desempenadeira de aço lisa, cabo madeira, ref:143, Atlas ou similar |  | un 0,0005 | 10.8 | 0.01
10492 / ORSE | Cesta Básica |  | un 0,009054 | 140 | 1.27
12895 / SINAPI | Capacete de seguranca aba frontal com suspensao de polietileno, sem jugular (classe b) |  | un 0,0012072 | 12.2 | 0.01
11264 / ORSE | Marreta de 1/2 kg com cabo |  | un 0,0002 | 13.52 | 0
11247 / ORSE | Serra mármore |  | un 0,0001 | 327.8 | 0.03
11243 / ORSE | Martelo sem unha |  | un 0,0001 | 16.55 | 0
11246 / ORSE | Escala métrica de bambú |  | Un 0,0007 | 9.05 | 0.01
00941 / ORSE | Fardamento com mangas curta |  | un 0,003018 | 170.51 | 0.51
12892 / SINAPI | Luva raspa de couro, cano curto (punho *7* cm) |  | par 0,0046276 | 10.98 | 0.05
10599 / ORSE | Protetor solar fps 30 com 120ml |  | un 0,0036216 | 35.9 | 0.13
00370 / SINAPI | Areia media - posto jazida/fornecedor (retirado na jazida, sem transporte) |  | m3 0,00324 | 112.5 | 0.36
02711 / SINAPI | Carrinho de mao de aco capacidade 50 a 60 l, pneu com camara |  | un 0,0002024 | 206.5 | 0.04
02378 / ORSE | Vale transporte |  | un 0,1606292 | 4 | 0.64
11245 / ORSE | Desempoladeira de madeira 12x22 |  | un 0,0007 | 11.26 | 0.01
04728 / ORSE | Talhadeira chata 10" |  | un 0,0003036 | 13.85 | 0
12894 / SINAPI | Capa para chuva em pvc com forro de poliester, com capuz (amarela ou azul) |  | un 0,0004024 | 15.86 | 0.01
10788 / ORSE | Pá quadrada |  | un 0,0002024 | 30.7 | 0.01
01379 / SINAPI | Cimento portland composto cp ii-32 |  | kg 1,3566 | 0.68 | 0.92
12893 / SINAPI | Bota de seguranca com biqueira de aco e colarinho acolchoado |  | par 0,0016096 | 58.56 | 0.09
11265 / ORSE | Martelo de borracha com cabo |  | un 0,0004 | 11.5 | 0
04729 / ORSE | Marreta 1 kg com cabo |  | un 0,0001012 | 28.8 | 0
10790 / ORSE | Prumo de face |  | un 0,0001 | 22.98 | 0
00158 / ORSE | Almoço (Participação do empregador) |  | un 0,2048216 | 14 | 2.87
10789 / ORSE | Nível de bolha de madeira |  | un 0,0002 | 16.3 | 0
12797 / ORSE | Porta ou janela em alumínio, cor N/P/B,tipo veneziana, de abrir ou correr, completa inclusive caixilho s, dobradiças ou roldanas e fechadura |  | m2 1,0000 | 280 | 280
04722 / ORSE | Colher de pedreiro |  | un 0,0004 | 18.59 | 0.01
10596 / ORSE | Protetor auricular |  | un 0,009054 | 4.9 | 0.04
MÃO-DE-OBRA (111,51%)
06111 / SINAPI | Servente de obras |  | h 1,0120 | 5.51 | 11.79
04750 / SINAPI | Pedreiro (horista) |  | h 1,0000 | 6.63 | 14.02

## Table 247
CÓDIGO |  |  | Porta ou janela em alumínio, cor N/P/B,tipo veneziana, de abrir ou correr, completa inclusive caixilhos, dobradiças ou roldanas fechadura | [10 empty] | e |  | UNID
11948/ ORSE | [15 empty] | m2
COMPOSIÇÃO ANALÍITICA
CÓDIGO |  | SERVIÇOS DE TERCEIROS UN QTD CUSTO UNIT | [11 empty] | CUSTO TOTAL
10761 / ORSE |  | Refeição - café da manhã ( café com leite e dois pães com manteiga) un 0,2048216 5,00 | [11 empty] | 1.02
10362 / ORSE |  | Seguro de vida e acidente em grupo un 0,009054 12,54 | [11 empty] | 0.11
10517 / ORSE |  | Exames admissionais/demissionais (checkup) cj 0,0008048 300,00 | [11 empty] | 0.24
RESUMO DA COMPOSIÇÃO |  |  |  | MÃO DE OBRA | 12.21 | MATERIAL | 287.04 | CUSTO TOTAL | 314.22 |  |  | PREÇO TOTAL
EQUIPAMENTO |  | 0 |  | ENC.( 111,5100%) | 13.6 | SERV. TERCEIRO | 1.37 | BDI( 26,2400 %) | 82.45 |  |  | 396.67
COMPOSIÇÃO SINTÉTICA
* CÓDIGO |  | DESCRIÇÃO DO INSUMO/SERVIÇO AUXILIAR UN | [11 empty] | QTD
M | 12797 / ORSE | Porta ou janela em alumínio, cor N/P/B,tipo veneziana, de abrir ou correr, completa inclusive caixilhos, dobradiças ou m2 | [11 empty] | 1
O | 01903 / ORSE | Argamassa cimento e areia traço t-1 (1:3) - 1 saco cimento 50kg / 3 padiolas areia dim. 0.35 x 0.45 x 0.23 m - Confecçã m3 | [11 empty] | 0.003
O | 10549 / ORSE | Encargos Complementares - Servente h | [11 empty] | 1
O | 10550 / ORSE | Encargos Complementares - Pedreiro h | [11 empty] | 1
P 04750 / SINAPI |  | Pedreiro (horista) h | [11 empty] | 1
P 06111 / SINAPI |  | Servente de obras h | [11 empty] | 1
CÓDIGO |  |  | Porta pivotante de vidro temperado, 2 folhas de 90x210 cm, espessura de 10mm, inclusive acessórios. af_01/2021 | [12 empty] | UNID
102183/ SINAPI | [15 empty] | un
COMPOSIÇÃO ANALÍITICA
CÓDIGO |  | MATERIAL | [7 empty] | UN | QTD |  | CUSTO UNIT |  | CUSTO TOTAL
37372 / SINAPI |  | Exames - horista (coletado caixa) | [7 empty] | h | 8.088 |  | 0.81 |  | 6.55
37370 / SINAPI |  | Alimentacao - horista (coletado caixa) | [7 empty] | h | 8.088 |  | 2.28 |  | 18.44
37371 / SINAPI |  | Transporte - horista (coletado caixa) | [7 empty] | h | 8.088 |  | 0.7 |  | 5.66
37373 / SINAPI |  | Seguro - horista (coletado caixa) | [7 empty] | h | 8.088 |  | 0.06 |  | 0.49
03104 / SINAPI |  | Conj. de ferragens para porta de vidro temperado, em zamac cromado, contemplando dobradica inf., dobra dica sup., pivo para dobradica inf., pivo para dobradica sup., fechadura central em zamc. cromado, con | [7 empty] | cj | 2 |  | 118.01 |  | 236.02
tra fechadura de pressao
43491 / SINAPI |  | Epi - familia servente - horista (encargos complementares -coletado caixa) | [7 empty] | h | 3.988 |  | 1.15 |  | 4.59
43467 / SINAPI |  | Ferramentas - familia servente - horista (encargos complementares - coletado caixa) | [7 empty] | h | 3.988 |  | 0.56 |  | 2.23
43465 / SINAPI |  | Ferramentas - familia pedreiro - horista (encargos complementares - coletado caixa) | [7 empty] | h | 4.1 |  | 0.74 |  | 3.03
05031 / SINAPI |  | Vidro temperado incolor para porta de abrir, e = 10 mm (semferragens e sem colocacao) | [7 empty] | m2 | 3.78 |  | 550 |  | 2079
43489 / SINAPI |  | Epi - familia pedreiro - horista (encargos complementares -coletado caixa) | [7 empty] | h | 4.1 |  | 1.09 |  | 4.47
MÃO-DE-OBRA (111,51%)

## Table 248
CÓDIGO |  | Porta pivotante de vidro temperado, 2 folhas de 90x210 cm, espessura de 10mm, inclusive acessórios. af_01/2021 | [16 empty] | UNID
102183/ SINAPI | [18 empty] | un
COMPOSIÇÃO ANALÍITICA
CÓDIGO | MÃO-DE-OBRA (111,51%) UN QTD CUSTO UNIT | [16 empty] | CUSTO TOTAL
06111 / SINAPI | Servente de obras h 4,0565936 5,51 | [16 empty] | 47.28
10489 / SINAPI | Vidraceiro (horista) h 4,1492 5,04 | [16 empty] | 44.23
RESUMO DA COMPOSIÇÃO |  |  | MÃO DE OBRA | 91.44 |  | MATERIAL |  | 2360.49 | CUSTO TOTAL |  | 2451.93 |  |  |  | PREÇO TOTAL
EQUIPAMENTO | 0 |  | ENC.( 111,5100%) | 0 |  | SERV. TERCEIRO |  | 0 | BDI( 26,2400 %) |  | 643.39 |  |  |  | 3095.32
COMPOSIÇÃO SINTÉTICA
* CÓDIGO | DESCRIÇÃO DO INSUMO/SERVIÇO AUXILIAR UN | [16 empty] | QTD
M 03104 / SINAPI | Conj. de ferragens para porta de vidro temperado, em zamac cromado, contemplando dobradica inf., dobradica sup., pivo p cj | [16 empty] | 2
M 05031 / SINAPI | Vidro temperado incolor para porta de abrir, e = 10 mm (semferragens e sem colocacao) m2 | [16 empty] | 3.78
O 88316 / SINAPI | Servente com encargos complementares h | [16 empty] | 3.988
O 88325 / SINAPI | Vidraceiro com encargos complementares h | [16 empty] | 4.1
CÓDIGO |  | Porta pivotante de vidro temperado, 90x210 cm, espessura 10 mm, inclusive acessórios. af_01/2021 | [16 empty] | UNID
102182/ SINAPI | [18 empty] | un
COMPOSIÇÃO ANALÍITICA
CÓDIGO | MATERIAL | [11 empty] | UN | QTD |  |  | CUSTO UNIT | CUSTO TOTAL
37371 / SINAPI | Transporte - horista (coletado caixa) | [11 empty] | h | 3.787 |  |  | 0.7 | 2.65
43491 / SINAPI | Epi - familia servente - horista (encargos complementares -coletado caixa) | [11 empty] | h | 1.867 |  |  | 1.15 | 2.15
37373 / SINAPI | Seguro - horista (coletado caixa) | [11 empty] | h | 3.787 |  |  | 0.06 | 0.23
43489 / SINAPI | Epi - familia pedreiro - horista (encargos complementares -coletado caixa) | [11 empty] | h | 1.92 |  |  | 1.09 | 2.09
43467 / SINAPI | Ferramentas - familia servente - horista (encargos complementares - coletado caixa) | [11 empty] | h | 1.867 |  |  | 0.56 | 1.05
37372 / SINAPI | Exames - horista (coletado caixa) | [11 empty] | h | 3.787 |  |  | 0.81 | 3.07
05031 / SINAPI | Vidro temperado incolor para porta de abrir, e = 10 mm (semferragens e sem colocacao) | [11 empty] | m2 | 1.89 |  |  | 550 | 1039.5
37370 / SINAPI | Alimentacao - horista (coletado caixa) | [11 empty] | h | 3.787 |  |  | 2.28 | 8.63
43465 / SINAPI | Ferramentas - familia pedreiro - horista (encargos complementares - coletado caixa) | [11 empty] | h | 1.92 |  |  | 0.74 | 1.42
03104 / SINAPI | Conj. de ferragens para porta de vidro temperado, em zamac cromado, contemplando dobradica inf., dobra dica sup., pivo para dobradica inf., pivo para dobradica sup., fechadura central em zamc. cromado, con | [11 empty] | cj | 1 |  |  | 118.01 | 118.01
tra fechadura de pressao
MÃO-DE-OBRA (111,51%)
06111 / SINAPI | Servente de obras | [11 empty] | h | 1.8991 |  |  | 5.51 | 22.13
10489 / SINAPI | Vidraceiro (horista) | [11 empty] | h | 1.943 |  |  | 5.04 | 20.71
RESUMO DA COMPOSIÇÃO MÃO DE OBRA |  |  |  |  | 42.81 |  | MATERIAL | 1178.8 |  | CUSTO TOTAL |  | 1221.61 |  |  |  | PREÇO TOTAL

## Table 249
CÓDIGO |  | Porta pivotante de vidro temperado, 90x210 cm, espessura 10 mm, inclusive acessórios. af_01/2021 | [14 empty] | UNID
|  |  | ENC.( 111,5100%) | 0 | SERV. TERCEIRO | 0 | BDI( 26,2400 %) |  |  |  |  | 320.55 |  | 1542.16
EQUIPAMENTO | 0
COMPOSIÇÃO SINTÉTICA
* CÓDIGO DESCRIÇÃO DO INSUMO/SERVIÇO AUXILIAR UN QTD M 03104 / SINAPI Conj. de ferragens para porta de vidro temperado, em zamac cromado, contemplando dobradica inf., dobradica sup., pivo p cj 1,0000 M 05031 / SINAPI Vidro temperado incolor para porta de abrir, e = 10 mm (semferragens e sem colocacao) m2 1,8900 O 88316 / SINAPI Servente com encargos complementares h 1,8670 O 88325 / SINAPI Vidraceiro com encargos complementares h 1,9200
CÓDIGO |  | Porta/Esquadria em alumínio, cor N/P/B, tipo moldura-vidro, inclusive caixilho as e fechadura, exclusive vidro | [5 empty] | vertical | 5 | x | 10 |  | maxi-ar fixo, dobradiças ou roldan |  |  |  | UNID
12333/ ORSE | [16 empty] | m2
COMPOSIÇÃO ANALÍITICA
CÓDIGO | MATERIAL | [6 empty] | UN QTD | [6 empty] | CUSTO UNIT | CUSTO TOTAL
10788 / ORSE | Pá quadrada | [6 empty] | un 0,0002024 | [6 empty] | 30.7 | 0.01
01651 / ORSE | Óculos branco proteção | [6 empty] | pr 0,0016096 | [6 empty] | 6 | 0.01
12892 / SINAPI | Luva raspa de couro, cano curto (punho *7* cm) | [6 empty] | par 0,0046276 | [6 empty] | 10.98 | 0.05
00941 / ORSE | Fardamento com mangas curta | [6 empty] | un 0,003018 | [6 empty] | 170.51 | 0.51
10790 / ORSE | Prumo de face | [6 empty] | un 0,0001 | [6 empty] | 22.98 | 0
12894 / SINAPI | Capa para chuva em pvc com forro de poliester, com capuz (amarela ou azul) | [6 empty] | un 0,0004024 | [6 empty] | 15.86 | 0.01
02378 / ORSE | Vale transporte | [6 empty] | un 0,1606292 | [6 empty] | 4 | 0.64
10789 / ORSE | Nível de bolha de madeira | [6 empty] | un 0,0002 | [6 empty] | 16.3 | 0
12893 / SINAPI | Bota de seguranca com biqueira de aco e colarinho acolchoado | [6 empty] | par 0,0016096 | [6 empty] | 58.56 | 0.09
04722 / ORSE | Colher de pedreiro | [6 empty] | un 0,0004 | [6 empty] | 18.59 | 0.01
10599 / ORSE | Protetor solar fps 30 com 120ml | [6 empty] | un 0,0036216 | [6 empty] | 35.9 | 0.13
04174 / ORSE | Desempenadeira de aço lisa, cabo madeira, ref:143, Atlas ou similar | [6 empty] | un 0,0005 | [6 empty] | 10.8 | 0.01
02711 / SINAPI | Carrinho de mao de aco capacidade 50 a 60 l, pneu com camara | [6 empty] | un 0,0002024 | [6 empty] | 206.5 | 0.04
00370 / SINAPI | Areia media - posto jazida/fornecedor (retirado na jazida, sem transporte) | [6 empty] | m3 0,00324 | [6 empty] | 112.5 | 0.36
10282 / ORSE | Regua de alumínio c/ 2,00m (para pedreiro) | [6 empty] | un 0,0002 | [6 empty] | 40.8 | 0.01
11243 / ORSE | Martelo sem unha | [6 empty] | un 0,0001 | [6 empty] | 16.55 | 0
11247 / ORSE | Serra mármore | [6 empty] | un 0,0001 | [6 empty] | 327.8 | 0.03
10596 / ORSE | Protetor auricular | [6 empty] | un 0,009054 | [6 empty] | 4.9 | 0.04
04729 / ORSE | Marreta 1 kg com cabo | [6 empty] | un 0,0001012 | [6 empty] | 28.8 | 0
11246 / ORSE | Escala métrica de bambú | [6 empty] | Un 0,0007 | [6 empty] | 9.05 | 0.01
01379 / SINAPI | Cimento portland composto cp ii-32 | [6 empty] | kg 1,3566 | [6 empty] | 0.68 | 0.92

## Table 250
CÓDIGO |  | Porta/Esquadria em alumínio, cor N/P/B, tipo moldura-vidro, inclusive caixilho vertical 5 x 10, maxi-ar fixo, dobradiças ou roldan as e fechadura, exclusive vidro | [8 empty] | UNID
12333/ ORSE | [10 empty] | m2
COMPOSIÇÃO ANALÍITICA
CÓDIGO | MATERIAL UN QTD CUSTO UNIT | [8 empty] | CUSTO TOTAL
00158 / ORSE | Almoço (Participação do empregador) un 0,2048216 14,00 | [8 empty] | 2.87
11265 / ORSE | Martelo de borracha com cabo un 0,0004 11,50 | [8 empty] | 0
04728 / ORSE | Talhadeira chata 10" un 0,0003036 13,85 | [8 empty] | 0
13192 / ORSE | Porta/Esquadria em alumínio, cor N/P/B, tipo moldura-vidro, inclusive caixilho vertical 5 x 10, maxi-a m2 1,0000 405,46 r fixo, dobradiças ou roldanas e fechadura, exclusive vidro | [8 empty] | 405.46
11264 / ORSE | Marreta de 1/2 kg com cabo un 0,0002 13,52 | [8 empty] | 0
10492 / ORSE | Cesta Básica un 0,009054 140,00 | [8 empty] | 1.27
11245 / ORSE | Desempoladeira de madeira 12x22 un 0,0007 11,26 | [8 empty] | 0.01
12895 / SINAPI | Capacete de seguranca aba frontal com suspensao de polietileno, sem jugular (classe b) un 0,0012072 12,20 | [8 empty] | 0.01
MÃO-DE-OBRA (111,51%)
06111 / SINAPI | Servente de obras h 1,0120 5,51 | [8 empty] | 11.79
04750 / SINAPI | Pedreiro (horista) h 1,0000 6,63 | [8 empty] | 14.02
SERVIÇOS DE TERCEIROS
10362 / ORSE | Seguro de vida e acidente em grupo un 0,009054 12,54 | [8 empty] | 0.11
10517 / ORSE | Exames admissionais/demissionais (checkup) cj 0,0008048 300,00 | [8 empty] | 0.24
10761 / ORSE | Refeição - café da manhã ( café com leite e dois pães com manteiga) un 0,2048216 5,00 | [8 empty] | 1.02
RESUMO DA COMPOSIÇÃO |  |  | MÃO DE OBRA | 12.21 | MATERIAL | 412.5 | CUSTO TOTAL | 439.68 | PREÇO TOTAL
EQUIPAMENTO | 0 |  | ENC.( 111,5100%) | 13.6 | SERV. TERCEIRO | 1.37 | BDI( 26,2400 %) | 115.37 | 555.05
COMPOSIÇÃO SINTÉTICA
* CÓDIGO | DESCRIÇÃO DO INSUMO/SERVIÇO AUXILIAR UN | [8 empty] | QTD
M 13192 / ORSE | Porta/Esquadria em alumínio, cor N/P/B, tipo moldura-vidro, inclusive caixilho vertical 5 x 10, maxi-ar fixo, dobradiça m2 | [8 empty] | 1
O 01903 / ORSE | Argamassa cimento e areia traço t-1 (1:3) - 1 saco cimento 50kg / 3 padiolas areia dim. 0.35 x 0.45 x 0.23 m - Confecçã m3 | [8 empty] | 0.003
O 10549 / ORSE | Encargos Complementares - Servente h | [8 empty] | 1
O 10550 / ORSE | Encargos Complementares - Pedreiro h | [8 empty] | 1
P 04750 / SINAPI | Pedreiro (horista) h | [8 empty] | 1
P 06111 / SINAPI | Servente de obras h | [8 empty] | 1
CÓDIGO |  | Portão/porta em alumínio cor N/B/P, de correr, vazado, em tubo quadrado 3"x1.1/2" horizontais e engradado e 1.1/2"x1.1/2" verticai s, com espaçamento de 12cm. | [8 empty] | UNID
12219/ ORSE | [10 empty] | m2
COMPOSIÇÃO ANALÍITICA
COMPOSIÇÃO ANALÍITICA
CÓDIGO MATERIAL UN QTD CUSTO UNIT CUSTO TOTAL 12894 / SINAPI Capa para chuva em pvc com forro de poliester, com capuz (amarela ou azul) un 0,0005024 15,86 0,01 10596 / ORSE Protetor auricular un 0,011304 4,90 0,06 11246 / ORSE Escala métrica de bambú Un 0,0007 9,05 0,01 11245 / ORSE Desempoladeira de madeira 12x22 un 0,0007 11,26 0,01 00941 / ORSE Fardamento com mangas curta un 0,003768 170,51 0,64 04728 / ORSE Talhadeira chata 10" un 0,0004536 13,85 0,01 02711 / SINAPI Carrinho de mao de aco capacidade 50 a 60 l, pneu com camara un 0,0003024 206,50 0,06 10789 / ORSE Nível de bolha de madeira un 0,0002 16,30 0,00 12892 / SINAPI Luva raspa de couro, cano curto (punho *7* cm) par 0,0057776 10,98 0,06 11264 / ORSE Marreta de 1/2 kg com cabo un 0,0002 13,52 0,00 10788 / ORSE Pá quadrada un 0,0003024 30,70 0,01 11265 / ORSE Martelo de borracha com cabo un 0,0004 11,50 0,00 13063 / ORSE Portão/porta em alumínio cor N/B/P, de correr, vazado, em tubo quadrado 3"x1.1/2" horizontais e engrad m2 1,0000 346,67 346,67 ado e 1.1/2"x1.1/2" verticais, com espaçamento de 12cm. 01651 / ORSE Óculos branco proteção pr 0,0020096 6,00 0,01 10492 / ORSE Cesta Básica un 0,011304 140,00 1,58 00158 / ORSE Almoço (Participação do empregador) un 0,2557216 14,00 3,58 10599 / ORSE Protetor solar fps 30 com 120ml un 0,0045216 35,90 0,16 00370 / SINAPI Areia media - posto jazida/fornecedor (retirado na jazida, sem transporte) m3 0,00324 112,50 0,36 10282 / ORSE Regua de alumínio c/ 2,00m (para pedreiro) un 0,0002 40,80 0,01 11247 / ORSE Serra mármore un 0,0001 327,80 0,03 04729 / ORSE Marreta 1 kg com cabo un 0,0001512 28,80 0,00 01379 / SINAPI Cimento portland composto cp ii-32 kg 1,3566 0,68 0,92 12893 / SINAPI Bota de seguranca com biqueira de aco e colarinho acolchoado par 0,0020096 58,56 0,12 10790 / ORSE Prumo de face un 0,0001 22,98 0,00 12895 / SINAPI Capacete de seguranca aba frontal com suspensao de polietileno, sem jugular (classe b) un 0,0015072 12,20 0,02 04722 / ORSE Colher de pedreiro un 0,0004 18,59 0,01 11243 / ORSE Martelo sem unha un 0,0001 16,55 0,00 02378 / ORSE Vale transporte un 0,2076792 4,00 0,83 04174 / ORSE Desempenadeira de aço lisa, cabo madeira, ref:143, Atlas ou similar un 0,0005 10,80 0,01 MÃO-DE-OBRA (111,51%) 06111 / SINAPI Servente de obras h 1,5120 5,51 17,62 04750 / SINAPI Pedreiro (horista) h 1,0000 6,63 14,02

## Table 251
CÓDIGO |  |  | Portão/porta em alumínio cor N/B/P, de correr, vazado, em tubo quadrado 3"x1.1/2" horizontais e engradado e 1.1/2"x1.1/2" verticai s, com espaçamento de 12cm. | [8 empty] | UNID
12219/ ORSE | [11 empty] | m2
COMPOSIÇÃO ANALÍITICA
CÓDIGO |  | SERVIÇOS DE TERCEIROS UN QTD CUSTO UNIT | [8 empty] | CUSTO TOTAL
10517 / ORSE |  | Exames admissionais/demissionais (checkup) cj 0,0010048 300,00 | [8 empty] | 0.3
10761 / ORSE |  | Refeição - café da manhã ( café com leite e dois pães com manteiga) un 0,2557216 5,00 | [8 empty] | 1.28
10362 / ORSE |  | Seguro de vida e acidente em grupo un 0,011304 12,54 | [8 empty] | 0.14
RESUMO DA COMPOSIÇÃO |  |  |  | MÃO DE OBRA | 14.96 | MATERIAL | 355.18 | CUSTO TOTAL | 388.54 | PREÇO TOTAL
EQUIPAMENTO |  | 0 |  | ENC.( 111,5100%) | 16.68 | SERV. TERCEIRO | 1.72 | BDI( 26,2400 %) | 101.95 | 490.49
COMPOSIÇÃO SINTÉTICA
* CÓDIGO |  | DESCRIÇÃO DO INSUMO/SERVIÇO AUXILIAR UN | [8 empty] | QTD
M | 13063 / ORSE | Portão/porta em alumínio cor N/B/P, de correr, vazado, em tubo quadrado 3"x1.1/2" horizontais e engradado e 1.1/2"x1.1/ m2 | [8 empty] | 1
O | 01903 / ORSE | Argamassa cimento e areia traço t-1 (1:3) - 1 saco cimento 50kg / 3 padiolas areia dim. 0.35 x 0.45 x 0.23 m - Confecçã m3 | [8 empty] | 0.003
O | 10549 / ORSE | Encargos Complementares - Servente h | [8 empty] | 1.5
O | 10550 / ORSE | Encargos Complementares - Pedreiro h | [8 empty] | 1
P 04750 / SINAPI |  | Pedreiro (horista) h | [8 empty] | 1
P 06111 / SINAPI |  | Servente de obras h | [8 empty] | 1.5
CÓDIGO |  |  | Preparo de superfície com lixamento de paredes e tetos | [8 empty] | UNID
02344/ ORSE | [11 empty] | m2
COMPOSIÇÃO ANALÍITICA
CÓDIGO MATERIAL UN QTD CUSTO UNIT CUSTO TOTAL 04174 / ORSE Desempenadeira de aço lisa, cabo madeira, ref:143, Atlas ou similar un 0,00007 10,80 0,00 01651 / ORSE Óculos branco proteção pr 0,000112 6,00 0,00 02378 / ORSE Vale transporte un 0,009156 4,00 0,04 12892 / SINAPI Luva raspa de couro, cano curto (punho *7* cm) par 0,000322 10,98 0,00 04725 / ORSE Espátula un 0,000056 24,79 0,00 10492 / ORSE Cesta Básica un 0,00063 140,00 0,09 10596 / ORSE Protetor auricular un 0,00063 4,90 0,00 10583 / ORSE Trincha 3" un 0,00063 11,00 0,01 00158 / ORSE Almoço (Participação do empregador) un 0,014252 14,00 0,20 11252 / ORSE Escada de aluminio de abrir com 7 degraus un 0,000014 244,80 0,00 12895 / SINAPI Capacete de seguranca aba frontal com suspensao de polietileno, sem jugular (classe b) un 0,000084 12,20 0,00 11251 / ORSE Pincel de seda 2" un 0,00063 30,05 0,02

## Table 252
CÓDIGO |  | Preparo de superfície com lixamento de paredes e tetos | [10 empty] | UNID
02344/ ORSE | [12 empty] | m2
COMPOSIÇÃO ANALÍITICA
CÓDIGO | MATERIAL | [6 empty] | UN | QTD |  | CUSTO UNIT | CUSTO TOTAL
12893 / SINAPI | Bota de seguranca com biqueira de aco e colarinho acolchoado | [6 empty] | par | 0.000112 |  | 58.56 | 0.01
10599 / ORSE | Protetor solar fps 30 com 120ml | [6 empty] | un | 0.000252 |  | 35.9 | 0.01
11250 / ORSE | Rolo lã de carneiro 20cm | [6 empty] | un | 0.000322 |  | 17.3 | 0.01
12894 / SINAPI | Capa para chuva em pvc com forro de poliester, com capuz (amarela ou azul) | [6 empty] | un | 2.8e-05 |  | 15.86 | 0
00941 / ORSE | Fardamento com mangas curta | [6 empty] | un | 0.00021 |  | 170.51 | 0.04
03767 / SINAPI | Lixa em folha para parede ou madeira, numero 120, cor vermelha | [6 empty] | un | 0.25 |  | 0.74 | 0.19
MÃO-DE-OBRA (111,51%)
04783 / SINAPI | Pintor | [6 empty] | h | 0.14 |  | 6.63 | 1.96
SERVIÇOS DE TERCEIROS
10517 / ORSE | Exames admissionais/demissionais (checkup) | [6 empty] | cj | 5.6e-05 |  | 300 | 0.02
10761 / ORSE | Refeição - café da manhã ( café com leite e dois pães com manteiga) | [6 empty] | un | 0.014252 |  | 5 | 0.07
10362 / ORSE | Seguro de vida e acidente em grupo | [6 empty] | un | 0.00063 |  | 12.54 | 0.01
RESUMO DA COMPOSIÇÃO |  |  | MÃO DE OBRA | 0.93 | MATERIAL | 0.62 | CUSTO TOTAL | 2.68 |  | PREÇO TOTAL
EQUIPAMENTO | 0 |  | ENC.( 111,5100%) | 1.03 | SERV. TERCEIRO | 0.1 | BDI( 26,2400 %) | 0.7 |  | 3.38
COMPOSIÇÃO SINTÉTICA
* CÓDIGO | DESCRIÇÃO DO INSUMO/SERVIÇO AUXILIAR | [9 empty] | UN | QTD
M 03767 / SINAPI | Lixa em folha para parede ou madeira, numero 120, cor vermelha | [9 empty] | un | 0.25
O 10553 / ORSE | Encargos Complementares - Pintor | [9 empty] | h | 0.14
P 04783 / SINAPI | Pintor | [9 empty] | h | 0.14
CÓDIGO |  | Preparo do substrato com utilização de hidrojateadora de areia, para limpeza de ferragens e superfícies de concreto | [10 empty] | UNID
04919/ ORSE | [12 empty] | m²
COMPOSIÇÃO ANALÍITICA
CÓDIGO EQUIPAMENTO UN QTD CUSTO UNIT CUSTO TOTAL 02702 / ORSE Aluguel de Hidrojateadora Cinojet 350/18 h 0,3600 12,43 4,47 MATERIAL 10599 / ORSE Protetor solar fps 30 com 120ml un 0,001494 35,90 0,05 10790 / ORSE Prumo de face un 0,000035 22,98 0,00 02711 / SINAPI Carrinho de mao de aco capacidade 50 a 60 l, pneu com camara un 0,000096 206,50 0,02 10789 / ORSE Nível de bolha de madeira un 0,00007 16,30 0,00

## Table 253
CÓDIGO |  | Preparo do substrato com utilização de hidrojateadora de areia, para limpeza de ferragens | [5 empty] | e | superfícies de |  | concreto |  |  |  | UNID
04919/ ORSE | [14 empty] | m²
COMPOSIÇÃO ANALÍITICA
CÓDIGO MATERIAL | [9 empty] | UN | QTD |  | CUSTO UNIT | CUSTO |  | TOTAL
10596 / ORSE Protetor auricular | [9 empty] | un | 0.003735 |  | 4.9 |  |  | 0.02
04722 / ORSE Colher de pedreiro | [9 empty] | un | 0.00014 |  | 18.59 |  |  | 0
04174 / ORSE Desempenadeira de aço lisa, cabo madeira, ref:143, Atlas ou similar | [9 empty] | un | 0.000175 |  | 10.8 |  |  | 0
00158 / ORSE Almoço (Participação do empregador) | [9 empty] | un | 0.084494 |  | 14 |  |  | 1.18
10492 / ORSE Cesta Básica | [9 empty] | un | 0.003735 |  | 140 |  |  | 0.52
11245 / ORSE Desempoladeira de madeira 12x22 | [9 empty] | un | 0.000245 |  | 11.26 |  |  | 0
04729 / ORSE Marreta 1 kg com cabo | [9 empty] | un | 4.8e-05 |  | 28.8 |  |  | 0
00367 / SINAPI Areia grossa - posto jazida/fornecedor (retirado na jazida,sem transporte) | [9 empty] | m3 | 0.0512 |  | 113.97 |  |  | 5.84
11265 / ORSE Martelo de borracha com cabo | [9 empty] | un | 0.00014 |  | 11.5 |  |  | 0
11247 / ORSE Serra mármore | [9 empty] | un | 3.5e-05 |  | 327.8 |  |  | 0.01
00941 / ORSE Fardamento com mangas curta | [9 empty] | un | 0.001245 |  | 170.51 |  |  | 0.21
11246 / ORSE Escala métrica de bambú | [9 empty] | Un | 0.000245 |  | 9.05 |  |  | 0
04728 / ORSE Talhadeira chata 10" | [9 empty] | un | 0.000144 |  | 13.85 |  |  | 0
12894 / SINAPI Capa para chuva em pvc com forro de poliester, com capuz (amarela ou azul) | [9 empty] | un | 0.000166 |  | 15.86 |  |  | 0
11264 / ORSE Marreta de 1/2 kg com cabo | [9 empty] | un | 7e-05 |  | 13.52 |  |  | 0
12895 / SINAPI Capacete de seguranca aba frontal com suspensao de polietileno, sem jugular (classe b) | [9 empty] | un | 0.000498 |  | 12.2 |  |  | 0.01
12893 / SINAPI Bota de seguranca com biqueira de aco e colarinho acolchoado | [9 empty] | par | 0.000664 |  | 58.56 |  |  | 0.04
01651 / ORSE Óculos branco proteção | [9 empty] | pr | 0.000664 |  | 6 |  |  | 0
02378 / ORSE Vale transporte | [9 empty] | un | 0.068058 |  | 4 |  |  | 0.27
10788 / ORSE Pá quadrada | [9 empty] | un | 9.6e-05 |  | 30.7 |  |  | 0
10282 / ORSE Regua de alumínio c/ 2,00m (para pedreiro) | [9 empty] | un | 7e-05 |  | 40.8 |  |  | 0
12892 / SINAPI Luva raspa de couro, cano curto (punho *7* cm) | [9 empty] | par | 0.001909 |  | 10.98 |  |  | 0.02
11243 / ORSE Martelo sem unha | [9 empty] | un | 3.5e-05 |  | 16.55 |  |  | 0
MÃO-DE-OBRA (111,51%)
04251 / SINAPI Operador de jato abrasivo ou jatista | [9 empty] | h | 0.35 |  | 9.08 |  |  | 6.72
06111 / SINAPI Servente de obras | [9 empty] | h | 0.48 |  | 5.51 |  |  | 5.59
SERVIÇOS DE TERCEIROS
10362 / ORSE Seguro de vida e acidente em grupo | [9 empty] | un | 0.003735 |  | 12.54 |  |  | 0.05
10517 / ORSE Exames admissionais/demissionais (checkup) | [9 empty] | cj | 0.000332 |  | 300 |  |  | 0.1
10761 / ORSE Refeição - café da manhã ( café com leite e dois pães com manteiga) | [9 empty] | un | 0.084494 |  | 5 |  |  | 0.42
RESUMO DA COMPOSIÇÃO |  |  | MÃO DE OBRA | 5.82 | MATERIAL | 8.19 | CUSTO TOTAL |  |  | 25.54 |  | PREÇO TOTAL
EQUIPAMENTO | 4.47 |  | ENC.( 111,5100%) | 6.49 | SERV. TERCEIRO | 0.57 | BDI( 26,2400 %) |  |  | 6.7 |  | 32.24

## Table 254
CÓDIGO |  | Preparo do substrato com utilização de hidrojateadora de areia, para limpeza | de | ferragens | e | superfícies |  | de |  | concreto |  |  | UNID
04919/ ORSE | [12 empty] | m²
COMPOSIÇÃO ANALÍITICA
COMPOSIÇÃO SINTÉTICA
* CÓDIGO | DESCRIÇÃO DO INSUMO/SERVIÇO AUXILIAR |  | UN | [9 empty] | QTD
E 02702 / ORSE | Aluguel de Hidrojateadora Cinojet 350/18 |  | h | [9 empty] | 0.36
M 00367 / SINAPI | Areia grossa - posto jazida/fornecedor (retirado na jazida,sem transporte) |  | m3 | [9 empty] | 0.0512
O 10549 / ORSE | Encargos Complementares - Servente |  | h | [9 empty] | 0.48
O 10597 / ORSE | Encargos Complementares - Jatista |  | h | [9 empty] | 0.35
P 04251 / SINAPI | Operador de jato abrasivo ou jatista |  | h | [9 empty] | 0.35
P 06111 / SINAPI | Servente de obras |  | h | [9 empty] | 0.48
CÓDIGO |  | Rasgos em alvenaria para passagem de tubulação diâm 1/2" a 1" | [10 empty] | UNID
02476/ ORSE | [12 empty] | m
COMPOSIÇÃO ANALÍITICA
CÓDIGO | MATERIAL | [5 empty] | UN |  | QTD |  | CUSTO UNIT | CUSTO TOTAL
11243 / ORSE | Martelo sem unha | [5 empty] | un |  | 1e-05 |  | 16.55 | 0
12895 / SINAPI | Capacete de seguranca aba frontal com suspensao de polietileno, sem jugular (classe b) | [5 empty] | un |  | 0.00021 |  | 12.2 | 0
12893 / SINAPI | Bota de seguranca com biqueira de aco e colarinho acolchoado | [5 empty] | par |  | 0.00028 |  | 58.56 | 0.02
00941 / ORSE | Fardamento com mangas curta | [5 empty] | un |  | 0.000525 |  | 170.51 | 0.09
10599 / ORSE | Protetor solar fps 30 com 120ml | [5 empty] | un |  | 0.00063 |  | 35.9 | 0.02
11264 / ORSE | Marreta de 1/2 kg com cabo | [5 empty] | un |  | 2e-05 |  | 13.52 | 0
01651 / ORSE | Óculos branco proteção | [5 empty] | pr |  | 0.00028 |  | 6 | 0
11265 / ORSE | Martelo de borracha com cabo | [5 empty] | un |  | 4e-05 |  | 11.5 | 0
10492 / ORSE | Cesta Básica | [5 empty] | un |  | 0.001575 |  | 140 | 0.22
11246 / ORSE | Escala métrica de bambú | [5 empty] | Un |  | 7e-05 |  | 9.05 | 0
02711 / SINAPI | Carrinho de mao de aco capacidade 50 a 60 l, pneu com camara | [5 empty] | un |  | 5e-05 |  | 206.5 | 0.01
04722 / ORSE | Colher de pedreiro | [5 empty] | un |  | 4e-05 |  | 18.59 | 0
12892 / SINAPI | Luva raspa de couro, cano curto (punho *7* cm) | [5 empty] | par |  | 0.000805 |  | 10.98 | 0.01
04728 / ORSE | Talhadeira chata 10" | [5 empty] | un |  | 7.5e-05 |  | 13.85 | 0
11247 / ORSE | Serra mármore | [5 empty] | un |  | 1e-05 |  | 327.8 | 0
10790 / ORSE | Prumo de face | [5 empty] | un |  | 1e-05 |  | 22.98 | 0
10282 / ORSE | Regua de alumínio c/ 2,00m (para pedreiro) | [5 empty] | un |  | 2e-05 |  | 40.8 | 0
11245 / ORSE | Desempoladeira de madeira 12x22 | [5 empty] | un |  | 7e-05 |  | 11.26 | 0
00158 / ORSE | Almoço (Participação do empregador) | [5 empty] | un |  | 0.03563 |  | 14 | 0.5

## Table 255
CÓDIGO |  | Rasgos em alvenaria para passagem de tubulação diâm 1/2" a 1" | [15 empty] | UNID
02476/ ORSE | [17 empty] | m
COMPOSIÇÃO ANALÍITICA
CÓDIGO | MATERIAL | [11 empty] | UN | QTD |  | CUSTO UNIT | CUSTO TOTAL
10788 / ORSE | Pá quadrada | [11 empty] | un | 5e-05 |  | 30.7 | 0
02378 / ORSE | Vale transporte | [11 empty] | un | 0.030065 |  | 4 | 0.12
04174 / ORSE | Desempenadeira de aço lisa, cabo madeira, ref:143, Atlas ou similar | [11 empty] | un | 5e-05 |  | 10.8 | 0
10596 / ORSE | Protetor auricular | [11 empty] | un | 0.001575 |  | 4.9 | 0.01
10789 / ORSE | Nível de bolha de madeira | [11 empty] | un | 2e-05 |  | 16.3 | 0
12894 / SINAPI | Capa para chuva em pvc com forro de poliester, com capuz (amarela ou azul) | [11 empty] | un | 7e-05 |  | 15.86 | 0
04729 / ORSE | Marreta 1 kg com cabo | [11 empty] | un | 2.5e-05 |  | 28.8 | 0
MÃO-DE-OBRA (111,51%)
04750 / SINAPI | Pedreiro (horista) | [11 empty] | h | 0.1 |  | 6.63 | 1.4
06111 / SINAPI | Servente de obras | [11 empty] | h | 0.25 |  | 5.51 | 2.91
SERVIÇOS DE TERCEIROS
10761 / ORSE | Refeição - café da manhã ( café com leite e dois pães com manteiga) | [11 empty] | un | 0.03563 |  | 5 | 0.18
10517 / ORSE | Exames admissionais/demissionais (checkup) | [11 empty] | cj | 0.00014 |  | 300 | 0.04
10362 / ORSE | Seguro de vida e acidente em grupo | [11 empty] | un | 0.001575 |  | 12.54 | 0.02
RESUMO DA COMPOSIÇÃO |  |  | MÃO DE OBRA | 2.04 |  |  | MATERIAL |  |  | 1 |  | CUSTO TOTAL | 5.55 |  | PREÇO TOTAL
EQUIPAMENTO | 0 |  | ENC.( 111,5100%) | 2.27 |  |  | SERV. TERCEIRO |  |  | 0.24 |  | BDI( 26,2400 %) | 1.46 |  | 7.01
COMPOSIÇÃO SINTÉTICA
* CÓDIGO | DESCRIÇÃO DO INSUMO/SERVIÇO AUXILIAR | [14 empty] | UN | QTD
O 10549 / ORSE | Encargos Complementares - Servente | [14 empty] | h | 0.25
O 10550 / ORSE | Encargos Complementares - Pedreiro | [14 empty] | h | 0.1
P 04750 / SINAPI | Pedreiro (horista) | [14 empty] | h | 0.1
P 06111 / SINAPI | Servente de obras | [14 empty] | h | 0.25
CÓDIGO |  | Rasgos em concreto para passagem |  |  | de | tubulação |  | diâm | 5" | a | 6" | [6 empty] | UNID
02482/ ORSE | [17 empty] | m
COMPOSIÇÃO ANALÍITICA
CÓDIGO | MATERIAL |  |  |  | UN | [8 empty] | QTD |  | CUSTO UNIT | CUSTO TOTAL
10492 / ORSE 10593 / ORSE 11254 / ORSE | Cesta Básica Praio simples 30cm Tarracha para tubos PVC de 3/4" |  |  |  | un un un | [8 empty] | 0,00675 0,000075 0,000525 |  | 140,00 19,57 22,80 | 0,95 0,00 0,01

## Table 256
CÓDIGO |  | Rasgos em concreto para passagem de tubulação diâm 5" a 6" | [10 empty] | UNID
02482/ ORSE | [12 empty] | m
COMPOSIÇÃO ANALÍITICA
CÓDIGO MATERIAL | [7 empty] | UN | QTD |  | CUSTO UNIT | CUSTO TOTAL
11257 / ORSE Tarracha para tubos PVC de 1 1/4" | [7 empty] | un | 0.0003 |  | 31.36 | 0.01
11256 / ORSE Tarracha para tubos PVC de 1 1/2" | [7 empty] | un | 0.0003 |  | 60 | 0.02
12893 / SINAPI Bota de seguranca com biqueira de aco e colarinho acolchoado | [7 empty] | par | 0.0012 |  | 58.56 | 0.07
12892 / SINAPI Luva raspa de couro, cano curto (punho *7* cm) | [7 empty] | par | 0.00345 |  | 10.98 | 0.04
10592 / ORSE Lima chata 12" | [7 empty] | un | 7.5e-05 |  | 34.24 | 0
11253 / ORSE Tarracha para tubos PVC de 1/2" | [7 empty] | un | 0.000825 |  | 23 | 0.02
02378 / ORSE Vale transporte | [7 empty] | un | 0.11962 |  | 4 | 0.48
04728 / ORSE Talhadeira chata 10" | [7 empty] | un | 0.000225 |  | 13.85 | 0
04729 / ORSE Marreta 1 kg com cabo | [7 empty] | un | 7.5e-05 |  | 28.8 | 0
02711 / SINAPI Carrinho de mao de aco capacidade 50 a 60 l, pneu com camara | [7 empty] | un | 0.00015 |  | 206.5 | 0.03
11255 / ORSE Tarracha para tubos PVC de 1" | [7 empty] | un | 0.00045 |  | 21.96 | 0.01
10788 / ORSE Pá quadrada | [7 empty] | un | 0.00015 |  | 30.7 | 0
01651 / ORSE Óculos branco proteção | [7 empty] | pr | 0.0012 |  | 6 | 0.01
00941 / ORSE Fardamento com mangas curta | [7 empty] | un | 0.00225 |  | 170.51 | 0.38
10599 / ORSE Protetor solar fps 30 com 120ml | [7 empty] | un | 0.0027 |  | 35.9 | 0.1
12894 / SINAPI Capa para chuva em pvc com forro de poliester, com capuz (amarela ou azul) | [7 empty] | un | 0.0003 |  | 15.86 | 0
00158 / ORSE Almoço (Participação do empregador) | [7 empty] | un | 0.1527 |  | 14 | 2.14
10596 / ORSE Protetor auricular | [7 empty] | un | 0.00675 |  | 4.9 | 0.03
12895 / SINAPI Capacete de seguranca aba frontal com suspensao de polietileno, sem jugular (classe b) | [7 empty] | un | 0.0009 |  | 12.2 | 0.01
MÃO-DE-OBRA (111,51%)
02696 / SINAPI Encanador ou bombeiro hidraulico | [7 empty] | h | 0.75 |  | 6.63 | 10.52
06111 / SINAPI Servente de obras | [7 empty] | h | 0.75 |  | 5.51 | 8.74
SERVIÇOS DE TERCEIROS
10761 / ORSE Refeição - café da manhã ( café com leite e dois pães com manteiga) | [7 empty] | un | 0.1527 |  | 5 | 0.76
10362 / ORSE Seguro de vida e acidente em grupo | [7 empty] | un | 0.00675 |  | 12.54 | 0.08
10517 / ORSE Exames admissionais/demissionais (checkup) | [7 empty] | cj | 0.0006 |  | 300 | 0.18
RESUMO DA COMPOSIÇÃO |  |  | MÃO DE OBRA | 9.1 | MATERIAL | 4.31 | CUSTO TOTAL | 24.59 |  | PREÇO TOTAL
EQUIPAMENTO | 0 |  | ENC.( 111,5100%) | 10.16 | SERV. TERCEIRO | 1.02 | BDI( 26,2400 %) | 6.45 |  | 31.04
COMPOSIÇÃO SINTÉTICA
* CÓDIGO DESCRIÇÃO DO INSUMO/SERVIÇO AUXILIAR | [10 empty] | UN | QTD
O 10549 / ORSE Encargos Complementares - Servente | [10 empty] | h | 0.75
O 10554 / ORSE Encargos Complementares - Encanador | [10 empty] | h | 0.75

## Table 257
CÓDIGO |  | Rasgos em concreto para passagem | de | tubulação | diâm | 5" | a | 6" |  |  |  |  | UNID
02482/ ORSE | [12 empty] | m
COMPOSIÇÃO SINTÉTICA
P 02696 / SINAPI | Encanador ou bombeiro hidraulico |  | h | [9 empty] | 0.75
P 06111 / SINAPI | Servente de obras |  | h | [9 empty] | 0.75
CÓDIGO |  | Rasgos em concreto para passagem de tubulação diâm 1/2" a 1" | [10 empty] | UNID
02479/ ORSE | [12 empty] | m
COMPOSIÇÃO ANALÍITICA
CÓDIGO | MATERIAL | [7 empty] | UN | QTD | CUSTO UNIT | CUSTO TOTAL
12892 / SINAPI | Luva raspa de couro, cano curto (punho *7* cm) | [7 empty] | par | 0.00092 | 10.98 | 0.01
02378 / ORSE | Vale transporte | [7 empty] | un | 0.0319 | 4 | 0.13
11255 / ORSE | Tarracha para tubos PVC de 1" | [7 empty] | un | 0.00012 | 21.96 | 0
12894 / SINAPI | Capa para chuva em pvc com forro de poliester, com capuz (amarela ou azul) | [7 empty] | un | 8e-05 | 15.86 | 0
10593 / ORSE | Praio simples 30cm | [7 empty] | un | 2e-05 | 19.57 | 0
10592 / ORSE | Lima chata 12" | [7 empty] | un | 2e-05 | 34.24 | 0
04729 / ORSE | Marreta 1 kg com cabo | [7 empty] | un | 2e-05 | 28.8 | 0
00158 / ORSE | Almoço (Participação do empregador) | [7 empty] | un | 0.04072 | 14 | 0.57
00941 / ORSE | Fardamento com mangas curta | [7 empty] | un | 0.0006 | 170.51 | 0.1
12895 / SINAPI | Capacete de seguranca aba frontal com suspensao de polietileno, sem jugular (classe b) | [7 empty] | un | 0.00024 | 12.2 | 0
10596 / ORSE | Protetor auricular | [7 empty] | un | 0.0018 | 4.9 | 0.01
10492 / ORSE | Cesta Básica | [7 empty] | un | 0.0018 | 140 | 0.25
12893 / SINAPI | Bota de seguranca com biqueira de aco e colarinho acolchoado | [7 empty] | par | 0.00032 | 58.56 | 0.02
02711 / SINAPI | Carrinho de mao de aco capacidade 50 a 60 l, pneu com camara | [7 empty] | un | 4e-05 | 206.5 | 0.01
11253 / ORSE | Tarracha para tubos PVC de 1/2" | [7 empty] | un | 0.00022 | 23 | 0.01
01651 / ORSE | Óculos branco proteção | [7 empty] | pr | 0.00032 | 6 | 0
10788 / ORSE | Pá quadrada | [7 empty] | un | 4e-05 | 30.7 | 0
11257 / ORSE | Tarracha para tubos PVC de 1 1/4" | [7 empty] | un | 8e-05 | 31.36 | 0
04728 / ORSE | Talhadeira chata 10" | [7 empty] | un | 6e-05 | 13.85 | 0
11256 / ORSE | Tarracha para tubos PVC de 1 1/2" | [7 empty] | un | 8e-05 | 60 | 0
11254 / ORSE | Tarracha para tubos PVC de 3/4" | [7 empty] | un | 0.00014 | 22.8 | 0
10599 / ORSE | Protetor solar fps 30 com 120ml | [7 empty] | un | 0.00072 | 35.9 | 0.03
MÃO-DE-OBRA (111,51%)
02696 / SINAPI | Encanador ou bombeiro hidraulico | [7 empty] | h | 0.2 | 6.63 | 2.8
06111 / SINAPI | Servente de obras | [7 empty] | h | 0.2 | 5.51 | 2.33

## Table 258
CÓDIGO |  | Rasgos em concreto para passagem de tubulação diâm 1/2" a 1" | [11 empty] | UNID
02479/ ORSE | [13 empty] | m
COMPOSIÇÃO ANALÍITICA
CÓDIGO | SERVIÇOS DE TERCEIROS | [6 empty] | UN |  | QTD |  | CUSTO UNIT | CUSTO TOTAL
10517 / ORSE 10761 / ORSE 10362 / ORSE | Exames admissionais/demissionais (checkup) Refeição - café da manhã ( café com leite e dois pães com manteiga) Seguro de vida e acidente em grupo | [6 empty] | cj un un |  | 0,00016 0,04072 0,0018 |  | 300,00 5,00 12,54 | 0,05 0,20 0,02
RESUMO DA COMPOSIÇÃO |  |  | MÃO DE OBRA | 2.43 | MATERIAL | 1.14 | CUSTO TOTAL | 6.54 |  |  | PREÇO TOTAL
EQUIPAMENTO | 0 |  | ENC.( 111,5100%) | 2.7 | SERV. TERCEIRO | 0.27 | BDI( 26,2400 %) | 1.72 |  |  | 8.26
COMPOSIÇÃO SINTÉTICA
* CÓDIGO | DESCRIÇÃO DO INSUMO/SERVIÇO AUXILIAR | [10 empty] | UN | QTD
O 10549 / ORSE | Encargos Complementares - Servente | [10 empty] | h | 0.2
O 10554 / ORSE | Encargos Complementares - Encanador | [10 empty] | h | 0.2
P 02696 / SINAPI | Encanador ou bombeiro hidraulico | [10 empty] | h | 0.2
P 06111 / SINAPI | Servente de obras | [10 empty] | h | 0.2
CÓDIGO |  | Reassentamento de janelas/basculantes de madeira | [11 empty] | UNID
03627/ ORSE | [13 empty] | m2
COMPOSIÇÃO ANALÍITICA
CÓDIGO | EQUIPAMENTO | [7 empty] | UN | QTD |  | CUSTO UNIT | CUSTO TOTAL
11248 / ORSE | Furadeira e Parafusadeira eletrica Bosch ou Similar profissional | [7 empty] | un | 0.0002 |  | 246 | 0.05
11249 / ORSE | Serra circular eletrica portatil | [7 empty] | un | 0.0002 |  | 518 | 0.1
MATERIAL
11244 / ORSE | Martelo com unha | [7 empty] | un | 0.0004 |  | 37.9 | 0.02
10596 / ORSE | Protetor auricular | [7 empty] | un | 0.018 |  | 4.9 | 0.09
04729 / ORSE | Marreta 1 kg com cabo | [7 empty] | un | 0.0002 |  | 28.8 | 0.01
02711 / SINAPI | Carrinho de mao de aco capacidade 50 a 60 l, pneu com camara | [7 empty] | un | 0.0004 |  | 206.5 | 0.08
12893 / SINAPI | Bota de seguranca com biqueira de aco e colarinho acolchoado | [7 empty] | par | 0.003 |  | 58.56 | 0.18
04728 / ORSE | Talhadeira chata 10" | [7 empty] | un | 0.0006 |  | 13.85 | 0.01
12895 / SINAPI | Capacete de seguranca aba frontal com suspensao de polietileno, sem jugular (classe b) | [7 empty] | un | 0.0024 |  | 12.2 | 0.03
00941 / ORSE | Fardamento com mangas curta | [7 empty] | un | 0.006 |  | 170.51 | 1.02
10577 / ORSE | Serrote 40cm | [7 empty] | un | 0.0002 |  | 30 | 0.01
10579 / ORSE | Chave de fenda chata 30 cm | [7 empty] | un | 0.0004 |  | 22.89 | 0.01
10788 / ORSE | Pá quadrada | [7 empty] | un | 0.0004 |  | 30.7 | 0.01

## Table 259
CÓDIGO |  | Reassentamento de janelas/basculantes de madeira | [11 empty] | UNID
03627/ ORSE | [13 empty] | m2
COMPOSIÇÃO ANALÍITICA
CÓDIGO | MATERIAL | [6 empty] | UN |  |  | QTD | CUSTO UNIT | CUSTO TOTAL
10578 / ORSE | Formão grande | [6 empty] | un |  |  | 0.0004 | 15.15 | 0.01
12892 / SINAPI | Luva raspa de couro, cano curto (punho *7* cm) | [6 empty] | par |  |  | 0.0092 | 10.98 | 0.1
02378 / ORSE | Vale transporte | [6 empty] | un |  |  | 0.319 | 4 | 1.28
10492 / ORSE | Cesta Básica | [6 empty] | un |  |  | 0.018 | 140 | 2.52
01651 / ORSE | Óculos branco proteção | [6 empty] | pr |  |  | 0.003 | 6 | 0.02
00158 / ORSE | Almoço (Participação do empregador) | [6 empty] | un |  |  | 0.4072 | 14 | 5.7
12894 / SINAPI | Capa para chuva em pvc com forro de poliester, com capuz (amarela ou azul) | [6 empty] | un |  |  | 0.0008 | 15.86 | 0.01
10599 / ORSE | Protetor solar fps 30 com 120ml | [6 empty] | un |  |  | 0.0072 | 35.9 | 0.26
MÃO-DE-OBRA (111,51%)
01213 / SINAPI | Carpinteiro de formas | [6 empty] | h |  |  | 2 | 6.63 | 28.05
06111 / SINAPI | Servente de obras | [6 empty] | h |  |  | 2 | 5.51 | 23.31
SERVIÇOS DE TERCEIROS
10761 / ORSE | Refeição - café da manhã ( café com leite e dois pães com manteiga) | [6 empty] | un |  |  | 0.4072 | 5 | 2.04
10517 / ORSE | Exames admissionais/demissionais (checkup) | [6 empty] | cj |  |  | 0.0016 | 300 | 0.48
10362 / ORSE | Seguro de vida e acidente em grupo | [6 empty] | un |  |  | 0.018 | 12.54 | 0.23
RESUMO DA COMPOSIÇÃO |  |  | MÃO DE OBRA | 24.28 | MATERIAL | 11.37 | CUSTO TOTAL | 65.63 |  |  | PREÇO TOTAL
EQUIPAMENTO | 0.15 |  | ENC.( 111,5100%) | 27.08 | SERV. TERCEIRO | 2.75 | BDI( 26,2400 %) | 17.22 |  |  | 82.85
COMPOSIÇÃO SINTÉTICA
* CÓDIGO | DESCRIÇÃO DO INSUMO/SERVIÇO AUXILIAR | [10 empty] | UN | QTD
O 10549 / ORSE | Encargos Complementares - Servente | [10 empty] | h | 2
O 10551 / ORSE | Encargos Complementares - Carpinteiro | [10 empty] | h | 2
P 01213 / SINAPI | Carpinteiro de formas | [10 empty] | h | 2
P 06111 / SINAPI | Servente de obras | [10 empty] | h | 2
CÓDIGO |  | Reassentamento de meio fio | [11 empty] | UNID
02625/ ORSE | [13 empty] | m
COMPOSIÇÃO ANALÍITICA
CÓDIGO | MATERIAL | [7 empty] | UN | QTD |  | CUSTO UNIT | CUSTO TOTAL
11265 / ORSE 11247 / ORSE | Martelo de borracha com cabo Serra mármore | [7 empty] | un un | 0,000072 0,000018 |  | 11,50 327,80 | 0,00 0,01

## Table 260
CÓDIGO |  | Reassentamento de meio fio | [10 empty] | UNID
02625/ ORSE | [12 empty] | m
COMPOSIÇÃO ANALÍITICA
CÓDIGO MATERIAL | [7 empty] | UN | QTD |  | CUSTO UNIT | CUSTO |  | TOTAL
10788 / ORSE Pá quadrada | [7 empty] | un | 7.2e-05 |  | 30.7 |  |  | 0
10596 / ORSE Protetor auricular | [7 empty] | un | 0.00243 |  | 4.9 |  |  | 0.01
04722 / ORSE Colher de pedreiro | [7 empty] | un | 7.2e-05 |  | 18.59 |  |  | 0
10599 / ORSE Protetor solar fps 30 com 120ml | [7 empty] | un | 0.000972 |  | 35.9 |  |  | 0.03
12893 / SINAPI Bota de seguranca com biqueira de aco e colarinho acolchoado | [7 empty] | par | 0.000432 |  | 58.56 |  |  | 0.03
04728 / ORSE Talhadeira chata 10" | [7 empty] | un | 0.000108 |  | 13.85 |  |  | 0
12892 / SINAPI Luva raspa de couro, cano curto (punho *7* cm) | [7 empty] | par | 0.001242 |  | 10.98 |  |  | 0.01
12894 / SINAPI Capa para chuva em pvc com forro de poliester, com capuz (amarela ou azul) | [7 empty] | un | 0.000108 |  | 15.86 |  |  | 0
10790 / ORSE Prumo de face | [7 empty] | un | 1.8e-05 |  | 22.98 |  |  | 0
10282 / ORSE Regua de alumínio c/ 2,00m (para pedreiro) | [7 empty] | un | 3.6e-05 |  | 40.8 |  |  | 0
01651 / ORSE Óculos branco proteção | [7 empty] | pr | 0.000432 |  | 6 |  |  | 0
04729 / ORSE Marreta 1 kg com cabo | [7 empty] | un | 3.6e-05 |  | 28.8 |  |  | 0
00158 / ORSE Almoço (Participação do empregador) | [7 empty] | un | 0.054972 |  | 14 |  |  | 0.77
00941 / ORSE Fardamento com mangas curta | [7 empty] | un | 0.00081 |  | 170.51 |  |  | 0.14
02378 / ORSE Vale transporte | [7 empty] | un | 0.045648 |  | 4 |  |  | 0.18
10789 / ORSE Nível de bolha de madeira | [7 empty] | un | 3.6e-05 |  | 16.3 |  |  | 0
11243 / ORSE Martelo sem unha | [7 empty] | un | 1.8e-05 |  | 16.55 |  |  | 0
11264 / ORSE Marreta de 1/2 kg com cabo | [7 empty] | un | 3.6e-05 |  | 13.52 |  |  | 0
02711 / SINAPI Carrinho de mao de aco capacidade 50 a 60 l, pneu com camara | [7 empty] | un | 7.2e-05 |  | 206.5 |  |  | 0.01
04174 / ORSE Desempenadeira de aço lisa, cabo madeira, ref:143, Atlas ou similar | [7 empty] | un | 9e-05 |  | 10.8 |  |  | 0
11245 / ORSE Desempoladeira de madeira 12x22 | [7 empty] | un | 0.000126 |  | 11.26 |  |  | 0
11246 / ORSE Escala métrica de bambú | [7 empty] | Un | 0.000126 |  | 9.05 |  |  | 0
12895 / SINAPI Capacete de seguranca aba frontal com suspensao de polietileno, sem jugular (classe b) | [7 empty] | un | 0.000324 |  | 12.2 |  |  | 0
10492 / ORSE Cesta Básica | [7 empty] | un | 0.00243 |  | 140 |  |  | 0.34
MÃO-DE-OBRA (111,51%)
06111 / SINAPI Servente de obras | [7 empty] | h | 0.36 |  | 5.51 |  |  | 4.2
04750 / SINAPI Pedreiro (horista) | [7 empty] | h | 0.18 |  | 6.63 |  |  | 2.52
SERVIÇOS DE TERCEIROS
10517 / ORSE Exames admissionais/demissionais (checkup) | [7 empty] | cj | 0.000216 |  | 300 |  |  | 0.06
10761 / ORSE Refeição - café da manhã ( café com leite e dois pães com manteiga) | [7 empty] | un | 0.054972 |  | 5 |  |  | 0.27
10362 / ORSE Seguro de vida e acidente em grupo | [7 empty] | un | 0.00243 |  | 12.54 |  |  | 0.03
RESUMO DA COMPOSIÇÃO |  |  | MÃO DE OBRA | 3.17 | MATERIAL | 1.53 | CUSTO TOTAL | 8.61 |  | PREÇO TOTAL
EQUIPAMENTO | 0 |  | ENC.( 111,5100%) | 3.55 | SERV. TERCEIRO | 0.36 | BDI( 26,2400 %) | 2.26 |  | 10.87

## Table 261
CÓDIGO |  | Reassentamento de meio fio | [5 empty] | UNID
02625/ ORSE | [7 empty] | m
COMPOSIÇÃO ANALÍITICA
COMPOSIÇÃO SINTÉTICA
* CÓDIGO | DESCRIÇÃO DO INSUMO/SERVIÇO AUXILIAR |  |  |  |  | UN |  | QTD
O 10549 / ORSE | Encargos Complementares - Servente |  |  |  |  | h |  | 0.36
O 10550 / ORSE | Encargos Complementares - Pedreiro |  |  |  |  | h |  | 0.18
P 04750 / SINAPI | Pedreiro (horista) |  |  |  |  | h |  | 0.18
P 06111 / SINAPI | Servente de obras |  |  |  |  | h |  | 0.36
CÓDIGO |  | Reassentamento de piso de borracha 500 x 500 x 3,5mm, fixado com cola | [5 empty] | UNID
04946/ ORSE | [7 empty] | m2
COMPOSIÇÃO ANALÍITICA
CÓDIGO | MATERIAL |  | UN | QTD | CUSTO UNIT |  | CUSTO TOTAL
10789 / ORSE | Nível de bolha de madeira |  | un | 4.6e-05 | 16.3 |  | 0
01339 / SINAPI | Cola a base de resina sintetica para chapa de laminado melaminico |  | kg | 0.4 | 43.82 |  | 17.53
04174 / ORSE | Desempenadeira de aço lisa, cabo madeira, ref:143, Atlas ou similar |  | un | 0.000115 | 10.8 |  | 0
10599 / ORSE | Protetor solar fps 30 com 120ml |  | un | 0.000828 | 35.9 |  | 0.03
04729 / ORSE | Marreta 1 kg com cabo |  | un | 2.3e-05 | 28.8 |  | 0
11243 / ORSE | Martelo sem unha |  | un | 2.3e-05 | 16.55 |  | 0
10492 / ORSE | Cesta Básica |  | un | 0.00207 | 140 |  | 0.29
00941 / ORSE | Fardamento com mangas curta |  | un | 0.00069 | 170.51 |  | 0.12
04722 / ORSE | Colher de pedreiro |  | un | 9.2e-05 | 18.59 |  | 0
10282 / ORSE | Regua de alumínio c/ 2,00m (para pedreiro) |  | un | 4.6e-05 | 40.8 |  | 0
10596 / ORSE | Protetor auricular |  | un | 0.00207 | 4.9 |  | 0.01
01651 / ORSE | Óculos branco proteção |  | pr | 0.000368 | 6 |  | 0
12894 / SINAPI | Capa para chuva em pvc com forro de poliester, com capuz (amarela ou azul) |  | un | 9.2e-05 | 15.86 |  | 0
12893 / SINAPI | Bota de seguranca com biqueira de aco e colarinho acolchoado |  | par | 0.000368 | 58.56 |  | 0.02
04728 / ORSE | Talhadeira chata 10" |  | un | 6.9e-05 | 13.85 |  | 0
11245 / ORSE | Desempoladeira de madeira 12x22 |  | un | 0.000161 | 11.26 |  | 0
11264 / ORSE | Marreta de 1/2 kg com cabo |  | un | 4.6e-05 | 13.52 |  | 0
00158 / ORSE | Almoço (Participação do empregador) |  | un | 0.046828 | 14 |  | 0.66
11247 / ORSE | Serra mármore |  | un | 2.3e-05 | 327.8 |  | 0.01
10788 / ORSE | Pá quadrada |  | un | 4.6e-05 | 30.7 |  | 0
11246 / ORSE | Escala métrica de bambú |  | Un | 0.000161 | 9.05 |  | 0

## Table 262
CÓDIGO |  | Reassentamento de piso de borracha 500 x 500 x 3,5mm, fixado com cola | [24 empty] | UNID
04946/ ORSE | [26 empty] | m2
COMPOSIÇÃO ANALÍITICA
CÓDIGO | MATERIAL | [16 empty] | UN |  | QTD |  |  |  | CUSTO UNIT |  | CUSTO TOTAL
02378 / ORSE | Vale transporte | [16 empty] | un |  | 0.036685 |  |  |  | 4 |  | 0.15
12895 / SINAPI | Capacete de seguranca aba frontal com suspensao de polietileno, sem jugular (classe b) | [16 empty] | un |  | 0.000276 |  |  |  | 12.2 |  | 0
10790 / ORSE | Prumo de face | [16 empty] | un |  | 2.3e-05 |  |  |  | 22.98 |  | 0
12892 / SINAPI | Luva raspa de couro, cano curto (punho *7* cm) | [16 empty] | par |  | 0.001058 |  |  |  | 10.98 |  | 0.01
02711 / SINAPI | Carrinho de mao de aco capacidade 50 a 60 l, pneu com camara | [16 empty] | un |  | 4.6e-05 |  |  |  | 206.5 |  | 0.01
11265 / ORSE | Martelo de borracha com cabo | [16 empty] | un |  | 9.2e-05 |  |  |  | 11.5 |  | 0
MÃO-DE-OBRA (111,51%)
06111 / SINAPI | Servente de obras | [16 empty] | h |  | 0.23 |  |  |  | 5.51 |  | 2.68
04750 / SINAPI | Pedreiro (horista) | [16 empty] | h |  | 0.23 |  |  |  | 6.63 |  | 3.23
SERVIÇOS DE TERCEIROS
10761 / ORSE | Refeição - café da manhã ( café com leite e dois pães com manteiga) | [16 empty] | un |  | 0.046828 |  |  |  | 5 |  | 0.23
10517 / ORSE | Exames admissionais/demissionais (checkup) | [16 empty] | cj |  | 0.000184 |  |  |  | 300 |  | 0.06
10362 / ORSE | Seguro de vida e acidente em grupo | [16 empty] | un |  | 0.00207 |  |  |  | 12.54 |  | 0.03
RESUMO DA COMPOSIÇÃO |  |  | MÃO DE OBRA | 2.79 |  | MATERIAL |  |  |  | 18.84 |  |  |  | CUSTO TOTAL |  |  |  | 25.07 |  |  |  | PREÇO TOTAL
EQUIPAMENTO | 0 |  | ENC.( 111,5100%) | 3.12 |  | SERV. TERCEIRO |  |  |  | 0.32 |  |  |  | BDI( 26,2400 %) |  |  |  | 6.58 |  |  |  | 31.65
COMPOSIÇÃO SINTÉTICA
* CÓDIGO | DESCRIÇÃO DO INSUMO/SERVIÇO AUXILIAR | [22 empty] | UN |  | QTD
M 01339 / SINAPI | Cola a base de resina sintetica para chapa de laminado melaminico | [22 empty] | kg |  | 0.4
O 10549 / ORSE | Encargos Complementares - Servente | [22 empty] | h |  | 0.23
O 10550 / ORSE | Encargos Complementares - Pedreiro | [22 empty] | h |  | 0.23
P 04750 / SINAPI | Pedreiro (horista) | [22 empty] | h |  | 0.23
P 06111 / SINAPI | Servente de obras | [22 empty] | h |  | 0.23
CÓDIGO |  | Reassentamento de telha dupla de alumínio, m |  |  | ondulada, |  | esp | = | 0.7 |  | mm, | pré | pintada |  | em | duas | faces, | com | preenchimento de |  |  |  | lã |  | de vidro 50m |  | UNID
05037/ ORSE | [26 empty] | m2
COMPOSIÇÃO ANALÍITICA
CÓDIGO | MATERIAL |  |  |  | UN | [15 empty] | QTD |  | CUSTO UNIT |  |  | CUSTO TOTAL
11283 / ORSE 04729 / ORSE 00158 / ORSE | Selador horizontal para fita de aço 1" Marreta 1 kg com cabo Almoço (Participação do empregador) |  |  |  | un un un | [15 empty] | 0,00006 0,00006 0,12216 |  | 463,22 28,80 14,00 |  |  | 0,03 0,00 1,71

## Table 263
CÓDIGO |  | Reassentamento de telha dupla de alumínio, ondulada, esp = 0,7 mm, pré pintada em duas faces, com pre m | enchimento de |  | lã | de vidro 50m |  | UNID
05037/ ORSE | [7 empty] | m2
COMPOSIÇÃO ANALÍITICA
CÓDIGO | MATERIAL |  | UN | QTD | CUSTO UNIT |  | CUSTO |  | TOTAL
12892 / SINAPI | Luva raspa de couro, cano curto (punho *7* cm) |  | par | 0.00276 | 10.98 |  |  |  | 0.03
11277 / ORSE | Alicate de pressão para solda de chapa 18" (460mm), Ref.138 Z Gedore |  | un | 0.00012 | 105.63 |  |  |  | 0.01
11270 / ORSE | Martelo de solda do tipo picareta, cabo de madeira, 300x0,4x0,5mm |  | un | 0.00018 | 27.43 |  |  |  | 0
11284 / ORSE | Cavalete de ferro nº 1 |  | un | 0.00012 | 110.59 |  |  |  | 0.01
11278 / ORSE | Alicate diagonal para corte rente 5" a 8" |  | un | 0.00012 | 36 |  |  |  | 0
10788 / ORSE | Pá quadrada |  | un | 0.00012 | 30.7 |  |  |  | 0
12895 / SINAPI | Capacete de seguranca aba frontal com suspensao de polietileno, sem jugular (classe b) |  | un | 0.00072 | 12.2 |  |  |  | 0.01
11282 / ORSE | Esmerilhadeira angular elétrico portátil 4 1/2" - 1000 watts - ref. G1000kB2 Black e Decker |  | un | 0.00012 | 373 |  |  |  | 0.04
11281 / ORSE | Bolsa de lona para ferramentas 40 x 30 x 20cm |  | un | 0.00048 | 279.89 |  |  |  | 0.13
11280 / ORSE | Chave Inglesa 15" ref. 012418012 carbografite |  | un | 0.00012 | 60.5 |  |  |  | 0.01
11279 / ORSE | Alicate para anéis de pistão capacidade 50-100mm. ref.44044101 Tramontina ou similar |  | un | 0.00012 | 84.93 |  |  |  | 0.01
10596 / ORSE | Protetor auricular |  | un | 0.0054 | 4.9 |  |  |  | 0.03
12894 / SINAPI | Capa para chuva em pvc com forro de poliester, com capuz (amarela ou azul) |  | un | 0.00024 | 15.86 |  |  |  | 0
11276 / ORSE | Alicate de pressão para solda tipo U, para apertar chapas, tiras e qualquer tipo de perfil. Niquelado, mordentes reforçados em aço laminadao. Corpo em chapa dobrada extra-reforçada e rebites de aço, 11" ( |  | un | 0.00012 | 65.4 |  |  |  | 0.01
280mm). Ref. 138 Gedore.
11275 / ORSE | Alicate de pressão 11" |  | un | 0.00012 | 59.43 |  |  |  | 0.01
11285 / ORSE | Fonte inversora de solda WMI 140ED 220V - BAMBOZZI - WMI- 140ED |  | un | 6e-05 | 1040 |  |  |  | 0.06
02378 / ORSE | Vale transporte |  | un | 0.0957 | 4 |  |  |  | 0.38
11273 / ORSE | Esquadro de alumínio para soldagem de peças, com duas morsas, 35 x 35 x 4,5cm, marca Black Jack |  | un | 0.00012 | 200.55 |  |  |  | 0.02
01651 / ORSE | Óculos branco proteção |  | pr | 0.00096 | 6 |  |  |  | 0.01
11274 / ORSE | Grampo de de aperto rápido 16" Ref. 60987 Beltools |  | un | 0.00018 | 17.19 |  |  |  | 0
11272 / ORSE | Alicate Climpador ( cripador ) |  | un | 6e-05 | 98.24 |  |  |  | 0.01
11286 / ORSE | Macariço de solda Ref. CG201 código 010414410 carbografite |  | un | 0.00018 | 365.21 |  |  |  | 0.07
04728 / ORSE | Talhadeira chata 10" |  | un | 0.00018 | 13.85 |  |  |  | 0
10599 / ORSE | Protetor solar fps 30 com 120ml |  | un | 0.00216 | 35.9 |  |  |  | 0.08
11271 / ORSE | Talhadeira com punho de proteção 22 x225mm ref.207206BR Belzer |  | un | 6e-05 | 27.97 |  |  |  | 0
12893 / SINAPI | Bota de seguranca com biqueira de aco e colarinho acolchoado |  | par | 0.00096 | 58.56 |  |  |  | 0.06
10492 / ORSE | Cesta Básica |  | un | 0.0054 | 140 |  |  |  | 0.76
02711 / SINAPI | Carrinho de mao de aco capacidade 50 a 60 l, pneu com camara |  | un | 0.00012 | 206.5 |  |  |  | 0.02
00941 / ORSE | Fardamento com mangas curta |  | un | 0.0018 | 170.51 |  |  |  | 0.31
MÃO-DE-OBRA (111,51%)
06111 / SINAPI | Servente de obras |  | h | 0.6 | 5.51 |  |  |  | 6.99
44497 / SINAPI | Montador de estruturas metalicas horista |  | h | 0.6 | 7.64 |  |  |  | 9.7

## Table 264
CÓDIGO |  | Reassentamen m | to de telha dupla | de al | umínio, ondulada, esp = 0,7 |  |  | mm, | pré | pintada |  | em | duas | faces, | com | preenchimento de |  |  |  | lã |  | de vidro 50m |  | UNID
05037/ ORSE | [23 empty] | m2
COMPOSIÇÃO ANALÍITICA
CÓDIGO | SERVIÇOS DE TERCEIROS | [13 empty] | UN |  |  | QTD |  | CUSTO UNIT |  |  | CUSTO TOTAL
10362 / ORSE | Seguro de vida e acidente em grupo | [13 empty] | un |  |  | 0.0054 |  | 12.54 |  |  | 0.07
10761 / ORSE | Refeição - café da manhã ( café com leite e dois pães com manteiga) | [13 empty] | un |  |  | 0.12216 |  | 5 |  |  | 0.61
10517 / ORSE | Exames admissionais/demissionais (checkup) | [13 empty] | cj |  |  | 0.00048 |  | 300 |  |  | 0.14
RESUMO DA COMPOSIÇÃO |  |  | MÃO DE OBRA | 7.89 |  | MATERIAL | 3.82 |  |  |  | CUSTO TOTAL |  |  |  | 21.33 |  |  |  | PREÇO TOTAL
EQUIPAMENTO | 0 |  | ENC.( 111,5100%) | 8.8 |  | SERV. TERCEIRO | 0.82 |  |  |  | BDI( 26,2400 %) |  |  |  | 5.6 |  |  |  | 26.93
COMPOSIÇÃO SINTÉTICA
* CÓDIGO | DESCRIÇÃO DO |  | INSUMO/SERVIÇO AUXILIAR | [16 empty] | UN |  |  | QTD
O 10549 / ORSE | Encargos Complementares - Servente | [18 empty] | h |  |  | 0.6
O 10605 / ORSE | Encargos Complementares - Montador | [18 empty] | h |  |  | 0.6
P 06111 / SINAPI | Servente de obras | [18 empty] | h |  |  | 0.6
P 44497 / SINAPI | Montador de estruturas metalicas horista | [18 empty] | h |  |  | 0.6
CÓDIGO |  | Reaterro manual de valas com espalhamento s/ compactação | [21 empty] | UNID
00076/ ORSE | [23 empty] | m3
COMPOSIÇÃO ANALÍITICA
CÓDIGO | MATERIAL | [15 empty] | UN | QTD |  |  | CUSTO UNIT |  | CUSTO TOTAL
12892 / SINAPI | Luva raspa de couro, cano curto (punho *7* cm) | [15 empty] | par | 0.0023 |  |  | 10.98 |  | 0.03
10788 / ORSE | Pá quadrada | [15 empty] | un | 0.0002 |  |  | 30.7 |  | 0.01
12895 / SINAPI | Capacete de seguranca aba frontal com suspensao de polietileno, sem jugular (classe b) | [15 empty] | un | 0.0006 |  |  | 12.2 |  | 0.01
04729 / ORSE | Marreta 1 kg com cabo | [15 empty] | un | 0.0001 |  |  | 28.8 |  | 0
01651 / ORSE | Óculos branco proteção | [15 empty] | pr | 0.0008 |  |  | 6 |  | 0
02378 / ORSE | Vale transporte | [15 empty] | un | 0.0941 |  |  | 4 |  | 0.38
10596 / ORSE | Protetor auricular | [15 empty] | un | 0.0045 |  |  | 4.9 |  | 0.02
00941 / ORSE | Fardamento com mangas curta | [15 empty] | un | 0.0015 |  |  | 170.51 |  | 0.26
12894 / SINAPI | Capa para chuva em pvc com forro de poliester, com capuz (amarela ou azul) | [15 empty] | un | 0.0002 |  |  | 15.86 |  | 0
02711 / SINAPI | Carrinho de mao de aco capacidade 50 a 60 l, pneu com camara | [15 empty] | un | 0.0002 |  |  | 206.5 |  | 0.04
12893 / SINAPI | Bota de seguranca com biqueira de aco e colarinho acolchoado | [15 empty] | par | 0.0008 |  |  | 58.56 |  | 0.05
04728 / ORSE | Talhadeira chata 10" | [15 empty] | un | 0.0003 |  |  | 13.85 |  | 0
10599 / ORSE | Protetor solar fps 30 com 120ml | [15 empty] | un | 0.0018 |  |  | 35.9 |  | 0.06
10492 / ORSE | Cesta Básica | [15 empty] | un | 0.0045 |  |  | 140 |  | 0.63
00158 / ORSE | Almoço (Participação do empregador) | [15 empty] | un | 0.1018 |  |  | 14 |  | 1.43

## Table 265
CÓDIGO |  | Reaterro manual de valas com espalhamento s/ compactação | [11 empty] | UNID
00076/ ORSE | [13 empty] | m3
COMPOSIÇÃO ANALÍITICA
CÓDIGO | MÃO-DE-OBRA (111,51%) | [6 empty] | UN |  |  | QTD | CUSTO UNIT | CUSTO TOTAL
06111 / SINAPI | Servente de obras | [6 empty] | h |  |  | 1 | 5.51 | 11.65
SERVIÇOS DE TERCEIROS
10761 / ORSE | Refeição - café da manhã ( café com leite e dois pães com manteiga) | [6 empty] | un |  |  | 0.1018 | 5 | 0.51
10517 / ORSE | Exames admissionais/demissionais (checkup) | [6 empty] | cj |  |  | 0.0004 | 300 | 0.12
10362 / ORSE | Seguro de vida e acidente em grupo | [6 empty] | un |  |  | 0.0045 | 12.54 | 0.06
RESUMO DA COMPOSIÇÃO |  |  | MÃO DE OBRA | 5.51 | MATERIAL | 2.92 | CUSTO TOTAL | 15.26 |  |  | PREÇO TOTAL
EQUIPAMENTO | 0 |  | ENC.( 111,5100%) | 6.14 | SERV. TERCEIRO | 0.69 | BDI( 26,2400 %) | 4 |  |  | 19.26
COMPOSIÇÃO SINTÉTICA
* CÓDIGO O 10549 / ORSE | DESCRIÇÃO DO INSUMO/SERVIÇO AUXILIAR Encargos Complementares - Servente | [10 empty] | UN h | QTD 1,0000
P 06111 / SINAPI | Servente de obras | [10 empty] | h | 1
CÓDIGO |  | Reaterro manual de valas, com compactação utilizando sêpo, sem controle do grau de compactação | [11 empty] | UNID
00072/ ORSE | [13 empty] | m3
COMPOSIÇÃO ANALÍITICA
CÓDIGO | MATERIAL | [7 empty] | UN | QTD |  | CUSTO UNIT | CUSTO TOTAL
12893 / SINAPI | Bota de seguranca com biqueira de aco e colarinho acolchoado | [7 empty] | par | 0.0016 |  | 58.56 | 0.09
02711 / SINAPI | Carrinho de mao de aco capacidade 50 a 60 l, pneu com camara | [7 empty] | un | 0.0004 |  | 206.5 | 0.08
02378 / ORSE | Vale transporte | [7 empty] | un | 0.1882 |  | 4 | 0.75
00158 / ORSE | Almoço (Participação do empregador) | [7 empty] | un | 0.2036 |  | 14 | 2.85
12895 / SINAPI | Capacete de seguranca aba frontal com suspensao de polietileno, sem jugular (classe b) | [7 empty] | un | 0.0012 |  | 12.2 | 0.01
10599 / ORSE | Protetor solar fps 30 com 120ml | [7 empty] | un | 0.0036 |  | 35.9 | 0.13
10492 / ORSE | Cesta Básica | [7 empty] | un | 0.009 |  | 140 | 1.26
12892 / SINAPI | Luva raspa de couro, cano curto (punho *7* cm) | [7 empty] | par | 0.0046 |  | 10.98 | 0.05
04729 / ORSE | Marreta 1 kg com cabo | [7 empty] | un | 0.0002 |  | 28.8 | 0.01
10788 / ORSE | Pá quadrada | [7 empty] | un | 0.0004 |  | 30.7 | 0.01
00941 / ORSE | Fardamento com mangas curta | [7 empty] | un | 0.003 |  | 170.51 | 0.51
01651 / ORSE | Óculos branco proteção | [7 empty] | pr | 0.0016 |  | 6 | 0.01
12894 / SINAPI | Capa para chuva em pvc com forro de poliester, com capuz (amarela ou azul) | [7 empty] | un | 0.0004 |  | 15.86 | 0.01
10596 / ORSE | Protetor auricular | [7 empty] | un | 0.009 |  | 4.9 | 0.04
04728 / ORSE | Talhadeira chata 10" | [7 empty] | un | 0.0006 |  | 13.85 | 0.01

## Table 266
CÓDIGO |  | Reaterro man | ual de valas, com | compactação utilizando sêpo, sem controle |  |  | do | grau |  | de | compactação | [6 empty] | UNID
00072/ ORSE | [17 empty] | m3
COMPOSIÇÃO ANALÍITICA
CÓDIGO | MÃO-DE-OBRA (111,51%) | [10 empty] | UN |  | QTD | CUSTO UNIT |  | CUSTO TOTAL
06111 / SINAPI | Servente de obras | [10 empty] | h |  | 2 | 5.51 |  | 23.31
SERVIÇOS DE TERCEIROS
10517 / ORSE | Exames admissionais/demissionais (checkup) | [10 empty] | cj |  | 0.0008 | 300 |  | 0.24
10362 / ORSE | Seguro de vida e acidente em grupo | [10 empty] | un |  | 0.009 | 12.54 |  | 0.11
10761 / ORSE | Refeição - café da manhã ( café com leite e dois pães com manteiga) | [10 empty] | un |  | 0.2036 | 5 |  | 1.02
RESUMO DA COMPOSIÇÃO |  |  | MÃO DE OBRA | 11.02 | MATERIAL | 5.82 |  |  | CUSTO TOTAL |  |  | 30.5 |  | PREÇO TOTAL
EQUIPAMENTO | 0 |  | ENC.( 111,5100%) | 12.29 | SERV. TERCEIRO | 1.37 |  |  | BDI( 26,2400 %) |  |  | 8 |  | 38.5
COMPOSIÇÃO SINTÉTICA
* CÓDIGO O 10549 / ORSE | DESCRIÇÃO DO INSUMO/SERVIÇO AUXILIAR Encargos Complementares - Servente | [13 empty] | UN h |  | QTD 2,0000
P 06111 / SINAPI | Servente de obras | [13 empty] | h |  | 2
CÓDIGO |  | Reaterro mecanizado de vala com retroescavadeira (capacidade da caçamba da retro: 0,26 m³ / potência: 88 hp), largura m, profundidade até 1,5 m, com solo de 1ª categoria em locais com baixo nível de interferência. af_04/2016 | [13 empty] | de 0,8 a 1,5 |  | UNID
93379/ SINAPI | [17 empty] | m3
COMPOSIÇÃO ANALÍITICA
CÓDIGO | EQUIPAMENTO UN | [11 empty] | QTD |  |  | CUSTO UNIT | CUSTO TOTAL
37736 / SINAPI | Tanque de aco carbono nao revestido, para transporte de agua com capacidade de 10 m3, com bomba centri un fuga por tomada de forca, vazao maxima *75* m3/h (inclui montagem, nao incluicaminhao) | [11 empty] | 1e-06 |  |  | 88800 | 0.09
36531 / SINAPI | Retroescavadeira sobre rodas com carregadeira, tracao 4 x 4, potencia liquida 88 hp, peso operacional un minimo de 6674 kg, capacidade da carregadeira de 1,00 m3 e da retroescavadeira minima de 0,26 m3, pro | [11 empty] | 6.47e-06 |  |  | 353292.9 | 2.29
fundidade de escavacao maxima de 4,37 m
13458 / SINAPI | Compactador de solos de percursao (soquete) com motor a gasolina 4 tempos de 4 hp (4 cv) un | [11 empty] | 2.902e-05 |  |  | 13506.52 | 0.39
37747 / SINAPI | Caminhao trucado, peso bruto total 23000 kg, carga util maxima 15935 kg, distancia entre eixos 4,80 m, un potencia 230 cv (inclui cabine e chassi, nao inclui carroceria) | [11 empty] | 7.8e-07 |  |  | 506498.46 | 0.4
MATERIAL
37371 / SINAPI | Transporte - horista (coletado caixa) h | [11 empty] | 0.42 |  |  | 0.7 | 0.29
43464 / SINAPI | Ferramentas - familia operador escavadeira - horista (encargos complementares - coletado caixa) h | [11 empty] | 0.383 |  |  | 0.01 | 0
04222 / SINAPI | Gasolina comum l | [11 empty] | 0.16274 |  |  | 6.59 | 1.07
04221 / SINAPI | Oleo diesel combustivel comum l | [11 empty] | 0.44886 |  |  | 5.62 | 2.52
37373 / SINAPI | Seguro - horista (coletado caixa) h | [11 empty] | 0.42 |  |  | 0.06 | 0.03
43488 / SINAPI | Epi - familia operador escavadeira - horista (encargos complementares - coletado caixa) h | [11 empty] | 0.383 |  |  | 0.76 | 0.29
43467 / SINAPI | Ferramentas - familia servente - horista (encargos complementares - coletado caixa) h | [11 empty] | 0.037 |  |  | 0.56 | 0.02

## Table 267
CÓDIGO |  | Reaterro mecanizado de vala com retroescavadeira (capacidade da caçamba da retro: 0,26 m³ / potência: 88 hp), largura de 0,8 a 1,5 m, profundidade até 1,5 m, com solo de 1ª categoria em locais com baixo nível de interferência. af_04/2016 | [14 empty] | UNID
93379/ SINAPI | [16 empty] | m3
COMPOSIÇÃO ANALÍITICA
CÓDIGO | MATERIAL UN QTD CUSTO UNIT | [14 empty] | CUSTO TOTAL
37372 / SINAPI | Exames - horista (coletado caixa) h 0,4200 0,81 | [14 empty] | 0.34
43491 / SINAPI | Epi - familia servente - horista (encargos complementares -coletado caixa) h 0,0370 1,15 | [14 empty] | 0.04
37370 / SINAPI | Alimentacao - horista (coletado caixa) h 0,4200 2,28 | [14 empty] | 0.96
MÃO-DE-OBRA (111,51%)
04230 / SINAPI | Operador de maquinas e tratores diversos (terraplanagem) h 0,307867 7,88 | [14 empty] | 5.13
04234 / SINAPI | Operador de escavadeira h 0,0696486 10,15 | [14 empty] | 1.5
04093 / SINAPI | Motorista de caminhao h 0,0090369 8,34 | [14 empty] | 0.16
06111 / SINAPI | Servente de obras h 0,0376364 5,51 | [14 empty] | 0.44
RESUMO DA COMPOSIÇÃO |  |  | MÃO DE OBRA | 7.3 | MATERIAL | 5.48 |  | CUSTO TOTAL |  |  | 15.92 |  |  | PREÇO TOTAL
EQUIPAMENTO | 3.14 |  | ENC.( 111,5100%) | 0 | SERV. TERCEIRO | 0 |  | BDI( 26,2400 %) |  |  | 4.18 |  |  | 20.1
COMPOSIÇÃO SINTÉTICA
* CÓDIGO | DESCRIÇÃO DO INSUMO/SERVIÇO AUXILIAR UN | [14 empty] | QTD
O 05678 / SINAPI | Retroescavadeira sobre rodas com carregadeira, tração 4x4, potência líq. 88 hp, caçamba carreg. cap. mín. 1 m3, caçamba chp | [14 empty] | 0.03
O 05679 / SINAPI | Retroescavadeira sobre rodas com carregadeira, tração 4x4, potência líq. 88 hp, caçamba carreg. cap. mín. 1 m3, caçamba chi | [14 empty] | 0.039
O 88316 / SINAPI | Servente com encargos complementares h | [14 empty] | 0.028
O 91533 / SINAPI | Compactador de solos de percussão (soquete) com motor a gasolina 4 tempos, potência 4 cv - chp diurno. af_08/2015 chp | [14 empty] | 0.158
O 91534 / SINAPI | Compactador de solos de percussão (soquete) com motor a gasolina 4 tempos, potência 4 cv - chi diurno. af_08/2015 chi | [14 empty] | 0.147
O 95606 / SINAPI | Umidificação de material para valas com caminhão pipa 10000l. af_11/2016 m3 | [14 empty] | 1
CÓDIGO |  | Reboco ou emboço externo, de parede, com argamassa traço t5 - 1:5 (cimento |  |  |  |  | / areia) |  | com | Rebotec, |  | espessura | 2,0 cm |  |  |  | UNID
13026/ ORSE | [16 empty] | m2
COMPOSIÇÃO ANALÍITICA
CÓDIGO | MATERIAL | [5 empty] | UN | [5 empty] | QTD |  | CUSTO UNIT | CUSTO TOTAL
13729 / ORSE | VedaReboco Rebotec 1l ou similar | [5 empty] | l | [5 empty] | 0.004 |  | 12.29 | 0.05
00370 / SINAPI | Areia media - posto jazida/fornecedor (retirado na jazida, sem transporte) | [5 empty] | m3 | [5 empty] | 0.0216 |  | 112.5 | 2.43
02711 / SINAPI | Carrinho de mao de aco capacidade 50 a 60 l, pneu com camara | [5 empty] | un | [5 empty] | 0.000136 |  | 206.5 | 0.03
11247 / ORSE | Serra mármore | [5 empty] | un | [5 empty] | 6e-05 |  | 327.8 | 0.02
10282 / ORSE | Regua de alumínio c/ 2,00m (para pedreiro) | [5 empty] | un | [5 empty] | 0.00012 |  | 40.8 | 0
10790 / ORSE | Prumo de face | [5 empty] | un | [5 empty] | 6e-05 |  | 22.98 | 0
04728 / ORSE | Talhadeira chata 10" | [5 empty] | un | [5 empty] | 0.000204 |  | 13.85 | 0

## Table 268
CÓDIGO |  | Reboco ou emboço externo, de parede, com argamassa traço t5 - 1:5 (cimento / areia) com | [5 empty] | Rebotec, |  | espessura | 2,0 cm |  |  |  | UNID
13026/ ORSE | [14 empty] | m2
COMPOSIÇÃO ANALÍITICA
CÓDIGO MATERIAL | [9 empty] | UN | QTD |  | CUSTO UNIT | CUSTO |  | TOTAL
11265 / ORSE Martelo de borracha com cabo | [9 empty] | un | 0.00024 |  | 11.5 |  |  | 0
00941 / ORSE Fardamento com mangas curta | [9 empty] | un | 0.00192 |  | 170.51 |  |  | 0.33
04722 / ORSE Colher de pedreiro | [9 empty] | un | 0.00024 |  | 18.59 |  |  | 0
10492 / ORSE Cesta Básica | [9 empty] | un | 0.00576 |  | 140 |  |  | 0.81
11245 / ORSE Desempoladeira de madeira 12x22 | [9 empty] | un | 0.00042 |  | 11.26 |  |  | 0
11243 / ORSE Martelo sem unha | [9 empty] | un | 6e-05 |  | 16.55 |  |  | 0
12895 / SINAPI Capacete de seguranca aba frontal com suspensao de polietileno, sem jugular (classe b) | [9 empty] | un | 0.000768 |  | 12.2 |  |  | 0.01
04174 / ORSE Desempenadeira de aço lisa, cabo madeira, ref:143, Atlas ou similar | [9 empty] | un | 0.0003 |  | 10.8 |  |  | 0
02378 / ORSE Vale transporte | [9 empty] | un | 0.10323 |  | 4 |  |  | 0.41
10599 / ORSE Protetor solar fps 30 com 120ml | [9 empty] | un | 0.002304 |  | 35.9 |  |  | 0.08
12894 / SINAPI Capa para chuva em pvc com forro de poliester, com capuz (amarela ou azul) | [9 empty] | un | 0.000256 |  | 15.86 |  |  | 0
01651 / ORSE Óculos branco proteção | [9 empty] | pr | 0.001024 |  | 6 |  |  | 0.01
10788 / ORSE Pá quadrada | [9 empty] | un | 0.000136 |  | 30.7 |  |  | 0
10789 / ORSE Nível de bolha de madeira | [9 empty] | un | 0.00012 |  | 16.3 |  |  | 0
11246 / ORSE Escala métrica de bambú | [9 empty] | Un | 0.00042 |  | 9.05 |  |  | 0
00158 / ORSE Almoço (Participação do empregador) | [9 empty] | un | 0.1303 |  | 14 |  |  | 1.82
11264 / ORSE Marreta de 1/2 kg com cabo | [9 empty] | un | 0.00012 |  | 13.52 |  |  | 0
10596 / ORSE Protetor auricular | [9 empty] | un | 0.00576 |  | 4.9 |  |  | 0.03
01379 / SINAPI Cimento portland composto cp ii-32 | [9 empty] | kg | 6 |  | 0.68 |  |  | 4.08
04729 / ORSE Marreta 1 kg com cabo | [9 empty] | un | 6.8e-05 |  | 28.8 |  |  | 0
12893 / SINAPI Bota de seguranca com biqueira de aco e colarinho acolchoado | [9 empty] | par | 0.001024 |  | 58.56 |  |  | 0.06
12892 / SINAPI Luva raspa de couro, cano curto (punho *7* cm) | [9 empty] | par | 0.002944 |  | 10.98 |  |  | 0.03
MÃO-DE-OBRA (111,51%)
06111 / SINAPI Servente de obras | [9 empty] | h | 0.68 |  | 5.51 |  |  | 7.92
04750 / SINAPI Pedreiro (horista) | [9 empty] | h | 0.6 |  | 6.63 |  |  | 8.41
SERVIÇOS DE TERCEIROS
10761 / ORSE Refeição - café da manhã ( café com leite e dois pães com manteiga) | [9 empty] | un | 0.1303 |  | 5 |  |  | 0.65
10517 / ORSE Exames admissionais/demissionais (checkup) | [9 empty] | cj | 0.000512 |  | 300 |  |  | 0.15
10362 / ORSE Seguro de vida e acidente em grupo | [9 empty] | un | 0.00576 |  | 12.54 |  |  | 0.07
RESUMO DA COMPOSIÇÃO |  |  | MÃO DE OBRA | 7.73 | MATERIAL | 10.2 | CUSTO TOTAL |  | 27.4 |  |  | PREÇO TOTAL
EQUIPAMENTO | 0 |  | ENC.( 111,5100%) | 8.6 | SERV. TERCEIRO | 0.87 | BDI( 26,2400 %) |  | 7.19 |  |  | 34.59

## Table 269
CÓDIGO |  | Reboco ou emboço externo, de parede, com argamassa traço t5 - 1:5 (cimento / areia) com Rebotec, espessura 2,0 cm | [6 empty] | UNID
13026/ ORSE | [8 empty] | m2
COMPOSIÇÃO ANALÍITICA
COMPOSIÇÃO SINTÉTICA
* CÓDIGO | DESCRIÇÃO DO INSUMO/SERVIÇO AUXILIAR | [5 empty] | UN |  | QTD
O 10549 / ORSE | Encargos Complementares - Servente | [5 empty] | h |  | 0.6
O 10550 / ORSE | Encargos Complementares - Pedreiro | [5 empty] | h |  | 0.6
O 13024 / ORSE | Argamassa cimento e areia traço t-4 (1:5) com Rebotec - 1 saco cimento 50kg / 5 padiolas areia dim. 0,35z0,45x0,23m - C | [5 empty] | m3 |  | 0.02
P 04750 / SINAPI | Pedreiro (horista) | [5 empty] | h |  | 0.6
P 06111 / SINAPI | Servente de obras | [5 empty] | h |  | 0.6
CÓDIGO |  | Reboco ou emboço interno, de teto, com argamassa traço t6 - 1:2:10 (cimento / cal / areia), | espessura | 1.5 | cm |  |  |  | UNID
03315/ ORSE | [8 empty] | m2
COMPOSIÇÃO ANALÍITICA
CÓDIGO | MATERIAL |  | UN |  | QTD | CUSTO UNIT |  | CUSTO TOTAL
00941 / ORSE | Fardamento com mangas curta |  | un |  | 0.00219 | 170.51 |  | 0.37
12893 / SINAPI | Bota de seguranca com biqueira de aco e colarinho acolchoado |  | par |  | 0.001168 | 58.56 |  | 0.07
00367 / SINAPI | Areia grossa - posto jazida/fornecedor (retirado na jazida,sem transporte) |  | m3 |  | 0.01824 | 113.97 |  | 2.08
10599 / ORSE | Protetor solar fps 30 com 120ml |  | un |  | 0.002628 | 35.9 |  | 0.09
04729 / ORSE | Marreta 1 kg com cabo |  | un |  | 7.6e-05 | 28.8 |  | 0
02711 / SINAPI | Carrinho de mao de aco capacidade 50 a 60 l, pneu com camara |  | un |  | 0.000152 | 206.5 |  | 0.03
12895 / SINAPI | Capacete de seguranca aba frontal com suspensao de polietileno, sem jugular (classe b) |  | un |  | 0.000876 | 12.2 |  | 0.01
10492 / ORSE | Cesta Básica |  | un |  | 0.00657 | 140 |  | 0.92
04174 / ORSE | Desempenadeira de aço lisa, cabo madeira, ref:143, Atlas ou similar |  | un |  | 0.00035 | 10.8 |  | 0
11265 / ORSE | Martelo de borracha com cabo |  | un |  | 0.00028 | 11.5 |  | 0
11243 / ORSE | Martelo sem unha |  | un |  | 7e-05 | 16.55 |  | 0
04722 / ORSE | Colher de pedreiro |  | un |  | 0.00028 | 18.59 |  | 0.01
02378 / ORSE | Vale transporte |  | un |  | 0.1173 | 4 |  | 0.47
10788 / ORSE | Pá quadrada |  | un |  | 0.000152 | 30.7 |  | 0
10282 / ORSE | Regua de alumínio c/ 2,00m (para pedreiro) |  | un |  | 0.00014 | 40.8 |  | 0.01
11264 / ORSE | Marreta de 1/2 kg com cabo |  | un |  | 0.00014 | 13.52 |  | 0
12892 / SINAPI | Luva raspa de couro, cano curto (punho *7* cm) |  | par |  | 0.003358 | 10.98 |  | 0.04
10789 / ORSE | Nível de bolha de madeira |  | un |  | 0.00014 | 16.3 |  | 0
01379 / SINAPI | Cimento portland composto cp ii-32 |  | kg |  | 2.22 | 0.68 |  | 1.51
12894 / SINAPI | Capa para chuva em pvc com forro de poliester, com capuz (amarela ou azul) |  | un |  | 0.000292 | 15.86 |  | 0

## Table 270
CÓDIGO |  | Reboco ou emboço interno, de teto, com argamassa traço t6 - 1:2:10 (cimento / cal / areia), espessura 1,5 cm | [21 empty] | UNID
03315/ ORSE | [23 empty] | m2
COMPOSIÇÃO ANALÍITICA
CÓDIGO | MATERIAL | [15 empty] | UN | QTD |  |  |  | CUSTO UNIT | CUSTO TOTAL
10790 / ORSE | Prumo de face | [15 empty] | un | 7e-05 |  |  |  | 22.98 | 0
11246 / ORSE | Escala métrica de bambú | [15 empty] | Un | 0.00049 |  |  |  | 9.05 | 0
01651 / ORSE | Óculos branco proteção | [15 empty] | pr | 0.001168 |  |  |  | 6 | 0.01
11245 / ORSE | Desempoladeira de madeira 12x22 | [15 empty] | un | 0.00049 |  |  |  | 11.26 | 0.01
11247 / ORSE | Serra mármore | [15 empty] | un | 7e-05 |  |  |  | 327.8 | 0.02
00158 / ORSE | Almoço (Participação do empregador) | [15 empty] | un | 0.14863 |  |  |  | 14 | 2.08
04728 / ORSE | Talhadeira chata 10" | [15 empty] | un | 0.000228 |  |  |  | 13.85 | 0
10596 / ORSE | Protetor auricular | [15 empty] | un | 0.00657 |  |  |  | 4.9 | 0.03
01106 / SINAPI | Cal hidratada ch-i para argamassas | [15 empty] | kg | 2.22 |  |  |  | 0.95 | 2.11
MÃO-DE-OBRA (111,51%)
04750 / SINAPI | Pedreiro (horista) | [15 empty] | h | 0.7 |  |  |  | 6.63 | 9.82
06111 / SINAPI | Servente de obras | [15 empty] | h | 0.76 |  |  |  | 5.51 | 8.86
SERVIÇOS DE TERCEIROS
10761 / ORSE | Refeição - café da manhã ( café com leite e dois pães com manteiga) | [15 empty] | un | 0.14863 |  |  |  | 5 | 0.74
10517 / ORSE | Exames admissionais/demissionais (checkup) | [15 empty] | cj | 0.000584 |  |  |  | 300 | 0.18
10362 / ORSE | Seguro de vida e acidente em grupo | [15 empty] | un | 0.00657 |  |  |  | 12.54 | 0.08
RESUMO DA COMPOSIÇÃO |  |  |  | MÃO DE OBRA |  |  |  | 8.83 |  | MATERIAL |  |  |  | 9.87 | CUSTO TOTAL | 29.55 |  |  |  | PREÇO TOTAL
EQUIPAMENTO | 0 |  |  | ENC.( 111,5100%) |  |  |  | 9.85 |  | SERV. TERCEIRO |  |  |  | 1 | BDI( 26,2400 %) | 7.75 |  |  |  | 37.3
COMPOSIÇÃO SINTÉTICA
* CÓDIGO | DESCRIÇÃO DO INSUMO/SERVIÇO AUXILIAR | [20 empty] | UN | QTD
O 03309 / ORSE | Argamassa cimento, cal e areia traço t-6 (1:2:10) - 1 saco cimento de 50 kg / 2 sacos de cal de 20 kg / | [15 empty] | 10 padiolas |  |  |  | de | m3 | 0.015
O 10549 / ORSE | Encargos Complementares - Servente | [20 empty] | h | 0.7
O 10550 / ORSE | Encargos Complementares - Pedreiro | [20 empty] | h | 0.7
P 04750 / SINAPI | Pedreiro (horista) | [20 empty] | h | 0.7
P 06111 / SINAPI | Servente de obras | [20 empty] | h | 0.7
CÓDIGO |  | Recolocação | de |  | telha | de | fibrocimento |  | ondulada |  | esp | = | 6mm | [10 empty] | UNID
04074/ ORSE | [23 empty] | m2
COMPOSIÇÃO ANALÍITICA
CÓDIGO | EQUIPAMENTO |  | UN | [15 empty] | QTD |  | CUSTO UNIT |  | CUSTO TOTAL

## Table 271
CÓDIGO |  | Recolocação de telha de fibrocimento ondulada esp = 6mm | [10 empty] | UNID
04074/ ORSE | [12 empty] | m2
COMPOSIÇÃO ANALÍITICA
CÓDIGO EQUIPAMENTO | [7 empty] | UN | QTD |  | CUSTO UNIT | CUSTO |  | TOTAL
11249 / ORSE Serra circular eletrica portatil | [7 empty] | un | 2.2e-05 |  | 518 |  |  | 0.01
11248 / ORSE Furadeira e Parafusadeira eletrica Bosch ou Similar profissional | [7 empty] | un | 2.2e-05 |  | 246 |  |  | 0.01
MATERIAL
12893 / SINAPI Bota de seguranca com biqueira de aco e colarinho acolchoado | [7 empty] | par | 0.00033 |  | 58.56 |  |  | 0.02
12895 / SINAPI Capacete de seguranca aba frontal com suspensao de polietileno, sem jugular (classe b) | [7 empty] | un | 0.000264 |  | 12.2 |  |  | 0
00941 / ORSE Fardamento com mangas curta | [7 empty] | un | 0.00066 |  | 170.51 |  |  | 0.11
12894 / SINAPI Capa para chuva em pvc com forro de poliester, com capuz (amarela ou azul) | [7 empty] | un | 8.8e-05 |  | 15.86 |  |  | 0
10599 / ORSE Protetor solar fps 30 com 120ml | [7 empty] | un | 0.000792 |  | 35.9 |  |  | 0.03
04729 / ORSE Marreta 1 kg com cabo | [7 empty] | un | 2.2e-05 |  | 28.8 |  |  | 0
00158 / ORSE Almoço (Participação do empregador) | [7 empty] | un | 0.044792 |  | 14 |  |  | 0.63
10492 / ORSE Cesta Básica | [7 empty] | un | 0.00198 |  | 140 |  |  | 0.28
04728 / ORSE Talhadeira chata 10" | [7 empty] | un | 6.6e-05 |  | 13.85 |  |  | 0
11244 / ORSE Martelo com unha | [7 empty] | un | 4.4e-05 |  | 37.9 |  |  | 0
10578 / ORSE Formão grande | [7 empty] | un | 4.4e-05 |  | 15.15 |  |  | 0
02711 / SINAPI Carrinho de mao de aco capacidade 50 a 60 l, pneu com camara | [7 empty] | un | 4.4e-05 |  | 206.5 |  |  | 0.01
10579 / ORSE Chave de fenda chata 30 cm | [7 empty] | un | 4.4e-05 |  | 22.89 |  |  | 0
10788 / ORSE Pá quadrada | [7 empty] | un | 4.4e-05 |  | 30.7 |  |  | 0
10596 / ORSE Protetor auricular | [7 empty] | un | 0.00198 |  | 4.9 |  |  | 0.01
10577 / ORSE Serrote 40cm | [7 empty] | un | 2.2e-05 |  | 30 |  |  | 0
02378 / ORSE Vale transporte | [7 empty] | un | 0.03509 |  | 4 |  |  | 0.14
01651 / ORSE Óculos branco proteção | [7 empty] | pr | 0.00033 |  | 6 |  |  | 0
12892 / SINAPI Luva raspa de couro, cano curto (punho *7* cm) | [7 empty] | par | 0.001012 |  | 10.98 |  |  | 0.01
MÃO-DE-OBRA (111,51%)
01213 / SINAPI Carpinteiro de formas | [7 empty] | h | 0.22 |  | 6.63 |  |  | 3.09
06111 / SINAPI Servente de obras | [7 empty] | h | 0.22 |  | 5.51 |  |  | 2.56
SERVIÇOS DE TERCEIROS
10517 / ORSE Exames admissionais/demissionais (checkup) | [7 empty] | cj | 0.000176 |  | 300 |  |  | 0.05
10362 / ORSE Seguro de vida e acidente em grupo | [7 empty] | un | 0.00198 |  | 12.54 |  |  | 0.02
10761 / ORSE Refeição - café da manhã ( café com leite e dois pães com manteiga) | [7 empty] | un | 0.044792 |  | 5 |  |  | 0.22
RESUMO DA COMPOSIÇÃO |  |  | MÃO DE OBRA | 2.67 | MATERIAL | 1.24 | CUSTO TOTAL | 7.2 |  | PREÇO TOTAL
EQUIPAMENTO | 0.02 |  | ENC.( 111,5100%) | 2.98 | SERV. TERCEIRO | 0.29 | BDI( 26,2400 %) | 1.89 |  | 9.09

## Table 272
CÓDIGO |  | Recolocação de telha de fibrocimento | ondulada | esp | = | 6mm |  |  |  |  | UNID
04074/ ORSE | [10 empty] | m2
COMPOSIÇÃO ANALÍITICA
COMPOSIÇÃO SINTÉTICA
* CÓDIGO | DESCRIÇÃO DO INSUMO/SERVIÇO AUXILIAR |  | UN | [7 empty] | QTD
O 10549 / ORSE | Encargos Complementares - Servente |  | h | [7 empty] | 0.22
O 10551 / ORSE | Encargos Complementares - Carpinteiro |  | h | [7 empty] | 0.22
P 01213 / SINAPI | Carpinteiro de formas |  | h | [7 empty] | 0.22
P 06111 / SINAPI | Servente de obras |  | h | [7 empty] | 0.22
CÓDIGO |  | Recuperação de batente em madeira de lei, para portas e/ou janelas | [8 empty] | UNID
03789/ ORSE | [10 empty] | m
COMPOSIÇÃO ANALÍITICA
CÓDIGO | EQUIPAMENTO | [5 empty] | UN | QTD | CUSTO UNIT | CUSTO TOTAL
11248 / ORSE | Furadeira e Parafusadeira eletrica Bosch ou Similar profissional | [5 empty] | un | 0.00014 | 246 | 0.03
11249 / ORSE | Serra circular eletrica portatil | [5 empty] | un | 0.00014 | 518 | 0.07
MATERIAL
00366 / SINAPI | Areia fina - posto jazida/fornecedor (retirado na jazida, sem transporte) | [5 empty] | m3 | 0.01824 | 112.5 | 2.05
12895 / SINAPI | Capacete de seguranca aba frontal com suspensao de polietileno, sem jugular (classe b) | [5 empty] | un | 0.002016 | 12.2 | 0.02
10578 / ORSE | Formão grande | [5 empty] | un | 0.00028 | 15.15 | 0
04722 / ORSE | Colher de pedreiro | [5 empty] | un | 0.0002 | 18.59 | 0
00488 / ORSE | Batente (caixão) em madeira de lei, l=18cm, completo, c/02 jogos de alizar | [5 empty] | m | 1.05 | 83.21 | 87.37
11244 / ORSE | Martelo com unha | [5 empty] | un | 0.00028 | 37.9 | 0.01
04728 / ORSE | Talhadeira chata 10" | [5 empty] | un | 0.000438 | 13.85 | 0.01
10789 / ORSE | Nível de bolha de madeira | [5 empty] | un | 0.0001 | 16.3 | 0
02711 / SINAPI | Carrinho de mao de aco capacidade 50 a 60 l, pneu com camara | [5 empty] | un | 0.000292 | 206.5 | 0.06
01106 / SINAPI | Cal hidratada ch-i para argamassas | [5 empty] | kg | 2.73 | 0.95 | 2.59
01651 / ORSE | Óculos branco proteção | [5 empty] | pr | 0.002548 | 6 | 0.02
10577 / ORSE | Serrote 40cm | [5 empty] | un | 0.00014 | 30 | 0
10788 / ORSE | Pá quadrada | [5 empty] | un | 0.000292 | 30.7 | 0.01
10599 / ORSE | Protetor solar fps 30 com 120ml | [5 empty] | un | 0.006048 | 35.9 | 0.22
00941 / ORSE | Fardamento com mangas curta | [5 empty] | un | 0.00504 | 170.51 | 0.86
11245 / ORSE | Desempoladeira de madeira 12x22 | [5 empty] | un | 0.00035 | 11.26 | 0
11243 / ORSE | Martelo sem unha | [5 empty] | un | 5e-05 | 16.55 | 0
10596 / ORSE | Protetor auricular | [5 empty] | un | 0.01512 | 4.9 | 0.07

## Table 273
CÓDIGO |  | Recuperação de batente em madeira de lei, para portas e/ou janelas | [10 empty] | UNID
03789/ ORSE | [12 empty] | m
COMPOSIÇÃO ANALÍITICA
CÓDIGO MATERIAL | [7 empty] | UN | QTD |  | CUSTO UNIT | CUSTO TOTAL
12893 / SINAPI Bota de seguranca com biqueira de aco e colarinho acolchoado | [7 empty] | par | 0.002548 |  | 58.56 | 0.15
11247 / ORSE Serra mármore | [7 empty] | un | 5e-05 |  | 327.8 | 0.02
04729 / ORSE Marreta 1 kg com cabo | [7 empty] | un | 0.000146 |  | 28.8 | 0
10282 / ORSE Regua de alumínio c/ 2,00m (para pedreiro) | [7 empty] | un | 0.0001 |  | 40.8 | 0
00158 / ORSE Almoço (Participação do empregador) | [7 empty] | un | 0.34205 |  | 14 | 4.79
04174 / ORSE Desempenadeira de aço lisa, cabo madeira, ref:143, Atlas ou similar | [7 empty] | un | 0.00025 |  | 10.8 | 0
05075 / SINAPI Prego de aco polido com cabeca 18 x 30 (2 3/4 x 10) | [7 empty] | kg | 0.001 |  | 20.6 | 0.02
11264 / ORSE Marreta de 1/2 kg com cabo | [7 empty] | un | 0.0001 |  | 13.52 | 0
10492 / ORSE Cesta Básica | [7 empty] | un | 0.01512 |  | 140 | 2.12
10579 / ORSE Chave de fenda chata 30 cm | [7 empty] | un | 0.00028 |  | 22.89 | 0.01
02378 / ORSE Vale transporte | [7 empty] | un | 0.26165 |  | 4 | 1.05
12892 / SINAPI Luva raspa de couro, cano curto (punho *7* cm) | [7 empty] | par | 0.007728 |  | 10.98 | 0.08
10790 / ORSE Prumo de face | [7 empty] | un | 5e-05 |  | 22.98 | 0
11265 / ORSE Martelo de borracha com cabo | [7 empty] | un | 0.0002 |  | 11.5 | 0
11246 / ORSE Escala métrica de bambú | [7 empty] | Un | 0.00035 |  | 9.05 | 0
12894 / SINAPI Capa para chuva em pvc com forro de poliester, com capuz (amarela ou azul) | [7 empty] | un | 0.000672 |  | 15.86 | 0.01
MÃO-DE-OBRA (111,51%)
04750 / SINAPI Pedreiro (horista) | [7 empty] | h | 0.5 |  | 6.63 | 7.01
06111 / SINAPI Servente de obras | [7 empty] | h | 1.46 |  | 5.51 | 17.02
01213 / SINAPI Carpinteiro de formas | [7 empty] | h | 1.4 |  | 6.63 | 19.63
SERVIÇOS DE TERCEIROS
10761 / ORSE Refeição - café da manhã ( café com leite e dois pães com manteiga) | [7 empty] | un | 0.34205 |  | 5 | 1.71
10362 / ORSE Seguro de vida e acidente em grupo | [7 empty] | un | 0.01512 |  | 12.54 | 0.19
10517 / ORSE Exames admissionais/demissionais (checkup) | [7 empty] | cj | 0.001344 |  | 300 | 0.4
RESUMO DA COMPOSIÇÃO |  |  | MÃO DE OBRA | 20.64 | MATERIAL | 101.54 | CUSTO TOTAL | 147.6 |  | PREÇO TOTAL
EQUIPAMENTO | 0.1 |  | ENC.( 111,5100%) | 23.02 | SERV. TERCEIRO | 2.3 | BDI( 26,2400 %) | 38.73 |  | 186.33
COMPOSIÇÃO SINTÉTICA
* CÓDIGO DESCRIÇÃO DO INSUMO/SERVIÇO AUXILIAR | [10 empty] | UN | QTD
M 00488 / ORSE Batente (caixão) em madeira de lei, l=18cm, completo, c/02 jogos de alizar | [10 empty] | m | 1.05
M 05075 / SINAPI Prego de aco polido com cabeca 18 x 30 (2 3/4 x 10) | [10 empty] | kg | 0.001
O 10549 / ORSE Encargos Complementares - Servente | [10 empty] | h | 1.4
O 10550 / ORSE Encargos Complementares - Pedreiro | [10 empty] | h | 0.5

## Table 274
CÓDIGO |  |  | Recuperação de batente em madeira de lei, para portas e/ou janelas | [5 empty] | UNID
03789/ ORSE | [8 empty] | m
COMPOSIÇÃO SINTÉTICA
O | 10551 / ORSE | Encargos Complementares - Carpinteiro |  |  |  |  | h |  | 1.4
O | 12032 / ORSE | Argamassa cal e areia traço 1:4 - Confecção mecânica e transporte |  |  |  |  | m3 |  | 0.015
P | 06111 / SINAPI | Servente de obras |  |  |  |  | h |  | 1.4
P | 01213 / SINAPI | Carpinteiro de formas |  |  |  |  | h |  | 1.4
P | 04750 / SINAPI | Pedreiro (horista) |  |  |  |  | h |  | 0.5
CÓDIGO |  |  | Regularização de base para revest. de pisos com arg. traço t4, esp. média = 2,5cm | [5 empty] | UNID
02180/ ORSE | [8 empty] | m2
COMPOSIÇÃO ANALÍITICA
CÓDIGO |  | MATERIAL |  | UN | QTD | CUSTO UNIT |  | CUSTO TOTAL
10282 / ORSE |  | Regua de alumínio c/ 2,00m (para pedreiro) |  | un | 8e-05 | 40.8 |  | 0
12893 / SINAPI |  | Bota de seguranca com biqueira de aco e colarinho acolchoado |  | par | 0.00072 | 58.56 |  | 0.04
11265 / ORSE |  | Martelo de borracha com cabo |  | un | 0.00016 | 11.5 |  | 0
11243 / ORSE |  | Martelo sem unha |  | un | 4e-05 | 16.55 |  | 0
04174 / ORSE |  | Desempenadeira de aço lisa, cabo madeira, ref:143, Atlas ou similar |  | un | 0.0002 | 10.8 |  | 0
04729 / ORSE |  | Marreta 1 kg com cabo |  | un | 5e-05 | 28.8 |  | 0
11247 / ORSE |  | Serra mármore |  | un | 4e-05 | 327.8 |  | 0.01
12895 / SINAPI |  | Capacete de seguranca aba frontal com suspensao de polietileno, sem jugular (classe b) |  | un | 0.00054 | 12.2 |  | 0.01
11264 / ORSE |  | Marreta de 1/2 kg com cabo |  | un | 8e-05 | 13.52 |  | 0
00370 / SINAPI |  | Areia media - posto jazida/fornecedor (retirado na jazida, sem transporte) |  | m3 | 0.027 | 112.5 |  | 3.04
10599 / ORSE |  | Protetor solar fps 30 com 120ml |  | un | 0.00162 | 35.9 |  | 0.06
10789 / ORSE |  | Nível de bolha de madeira |  | un | 8e-05 | 16.3 |  | 0
02378 / ORSE |  | Vale transporte |  | un | 0.07321 | 4 |  | 0.29
10492 / ORSE |  | Cesta Básica |  | un | 0.00405 | 140 |  | 0.57
10788 / ORSE |  | Pá quadrada |  | un | 0.0001 | 30.7 |  | 0
12894 / SINAPI |  | Capa para chuva em pvc com forro de poliester, com capuz (amarela ou azul) |  | un | 0.00018 | 15.86 |  | 0
10790 / ORSE |  | Prumo de face |  | un | 4e-05 | 22.98 |  | 0
02711 / SINAPI |  | Carrinho de mao de aco capacidade 50 a 60 l, pneu com camara |  | un | 0.0001 | 206.5 |  | 0.02
10596 / ORSE |  | Protetor auricular |  | un | 0.00405 | 4.9 |  | 0.02
11246 / ORSE |  | Escala métrica de bambú |  | Un | 0.00028 | 9.05 |  | 0
00158 / ORSE |  | Almoço (Participação do empregador) |  | un | 0.09162 | 14 |  | 1.28
12892 / SINAPI |  | Luva raspa de couro, cano curto (punho *7* cm) |  | par | 0.00207 | 10.98 |  | 0.02

## Table 275
CÓDIGO |  |  | Regularizaçã | o de base para revest. de pisos com arg. traço t4, | [7 empty] | esp. |  |  | média |  | = |  | 2,5cm | [9 empty] | UNID
02180/ ORSE | [28 empty] | m2
COMPOSIÇÃO ANALÍITICA
CÓDIGO |  | MATERIAL | [16 empty] | UN |  |  |  |  | QTD |  | CUSTO UNIT |  | CUSTO TOTAL
1651 | / ORSE | Óculos branco |  | proteção | [14 empty] | pr |  |  |  |  | 0.00072 |  | 6 |  | 0
4722 | / ORSE | Colher de pedreiro | [16 empty] | un |  |  |  |  | 0.00016 |  | 18.59 |  | 0
1379 | / SINAPI | Cimento portland composto cp ii-32 | [16 empty] | kg |  |  |  |  | 7.5 |  | 0.68 |  | 5.1
941 | / ORSE | Fardamento com mangas curta | [16 empty] | un |  |  |  |  | 0.00135 |  | 170.51 |  | 0.23
4728 | / ORSE | Talhadeira chata 10" | [16 empty] | un |  |  |  |  | 0.00015 |  | 13.85 |  | 0
11245 | / ORSE | Desempoladeira de madeira 12x22 | [16 empty] | un |  |  |  |  | 0.00028 |  | 11.26 |  | 0
MÃO-DE-OBRA (111,51%)
6111 | / SINAPI | Servente de obras | [16 empty] | h |  |  |  |  | 0.5 |  | 5.51 |  | 5.83
4750 | / SINAPI | Pedreiro (horista) | [16 empty] | h |  |  |  |  | 0.4 |  | 6.63 |  | 5.61
SERVIÇOS DE TERCEIROS
10362 | / ORSE | Seguro de vida e acidente em grupo | [16 empty] | un |  |  |  |  | 0.00405 |  | 12.54 |  | 0.05
10517 | / ORSE | Exames admissionais/demissionais (checkup) | [16 empty] | cj |  |  |  |  | 0.00036 |  | 300 |  | 0.11
10761 | / ORSE | Refeição - café da manhã ( café com leite e dois pães com manteiga) | [16 empty] | un |  |  |  |  | 0.09162 |  | 5 |  | 0.46
RESUMO DA COMPOSIÇÃO |  |  |  | MÃO DE OBRA | 5.41 |  |  | MATERIAL |  |  | 10.69 | [7 empty] | CUSTO TOTAL |  |  | 22.75 |  |  | PREÇO TOTAL
EQUIPAMENTO |  | 0 |  | ENC.( 111,5100%) | 6.03 |  |  | SERV. TERCEIRO |  |  | 0.62 | [7 empty] | BDI( 26,2400 %) |  |  | 5.97 |  |  | 28.72
COMPOSIÇÃO SINTÉTICA
* CÓDIGO |  | DESCRIÇÃO DO INSUMO/SERVIÇO AUXILIAR | [24 empty] | UN | QTD
O 01906 / ORSE |  | Argamassa cimento e areia traço t-4 (1:5) - 1 | [5 empty] | saco cimento 50kg / 5 padiolas | [10 empty] | areia dim. 0,35z0,45x0,23m - |  |  |  |  | Confecção |  | mec | m3 | 0.025
O 10549 / ORSE |  | Encargos Complementares - Servente | [24 empty] | h | 0.4
O 10550 / ORSE |  | Encargos Complementares - Pedreiro | [24 empty] | h | 0.4
P 04750 / SINAPI |  | Pedreiro (horista) | [24 empty] | h | 0.4
P 06111 / SINAPI |  | Servente de obras | [24 empty] | h | 0.4
CÓDIGO |  |  | Regularização de reboco interno, de |  |  | parede, | com |  | argamassa | traço |  |  | t6 | - |  | 1:2:10 |  | (cimento |  | / cal | / areia), |  | espessura 0,5 |  |  | cm |  |  | UNID
10570/ ORSE | [28 empty] | m2
COMPOSIÇÃO ANALÍITICA
CÓDIGO |  | MATERIAL |  |  |  | UN | [17 empty] | QTD |  | CUSTO UNIT |  | CUSTO TOTAL
00158 / ORSE 01651 / ORSE 04728 / ORSE |  | Almoço (Participação do empregador) Óculos branco proteção Talhadeira chata 10" |  |  |  | un pr un | [17 empty] | 0,042756 0,000336 0,000066 |  | 14,00 6,00 13,85 |  | 0,60 0,00 0,00

## Table 276
CÓDIGO |  | Regularização de reboco interno, de parede, com argamassa traço t6 - 1:2:10 (cimento | / cal | / areia), | espessura 0,5 |  | cm |  | UNID
10570/ ORSE | [8 empty] | m2
COMPOSIÇÃO ANALÍITICA
CÓDIGO | MATERIAL |  | UN |  |  | QTD | CUSTO UNIT | CUSTO |  | TOTAL
11265 / ORSE | Martelo de borracha com cabo |  | un |  |  | 8e-05 | 11.5 |  |  | 0
01106 / SINAPI | Cal hidratada ch-i para argamassas |  | kg |  |  | 0.74 | 0.95 |  |  | 0.7
10282 / ORSE | Regua de alumínio c/ 2,00m (para pedreiro) |  | un |  |  | 4e-05 | 40.8 |  |  | 0
12894 / SINAPI | Capa para chuva em pvc com forro de poliester, com capuz (amarela ou azul) |  | un |  |  | 8.4e-05 | 15.86 |  |  | 0
02711 / SINAPI | Carrinho de mao de aco capacidade 50 a 60 l, pneu com camara |  | un |  |  | 4.4e-05 | 206.5 |  |  | 0.01
11243 / ORSE | Martelo sem unha |  | un |  |  | 2e-05 | 16.55 |  |  | 0
10789 / ORSE | Nível de bolha de madeira |  | un |  |  | 4e-05 | 16.3 |  |  | 0
02378 / ORSE | Vale transporte |  | un |  |  | 0.033782 | 4 |  |  | 0.14
04174 / ORSE | Desempenadeira de aço lisa, cabo madeira, ref:143, Atlas ou similar |  | un |  |  | 0.0001 | 10.8 |  |  | 0
00941 / ORSE | Fardamento com mangas curta |  | un |  |  | 0.00063 | 170.51 |  |  | 0.11
12895 / SINAPI | Capacete de seguranca aba frontal com suspensao de polietileno, sem jugular (classe b) |  | un |  |  | 0.000252 | 12.2 |  |  | 0
04722 / ORSE | Colher de pedreiro |  | un |  |  | 8e-05 | 18.59 |  |  | 0
12892 / SINAPI | Luva raspa de couro, cano curto (punho *7* cm) |  | par |  |  | 0.000966 | 10.98 |  |  | 0.01
10599 / ORSE | Protetor solar fps 30 com 120ml |  | un |  |  | 0.000756 | 35.9 |  |  | 0.03
10788 / ORSE | Pá quadrada |  | un |  |  | 4.4e-05 | 30.7 |  |  | 0
11264 / ORSE | Marreta de 1/2 kg com cabo |  | un |  |  | 4e-05 | 13.52 |  |  | 0
11247 / ORSE | Serra mármore |  | un |  |  | 2e-05 | 327.8 |  |  | 0.01
04729 / ORSE | Marreta 1 kg com cabo |  | un |  |  | 2.2e-05 | 28.8 |  |  | 0
10492 / ORSE | Cesta Básica |  | un |  |  | 0.00189 | 140 |  |  | 0.26
11245 / ORSE | Desempoladeira de madeira 12x22 |  | un |  |  | 0.00014 | 11.26 |  |  | 0
00367 / SINAPI | Areia grossa - posto jazida/fornecedor (retirado na jazida,sem transporte) |  | m3 |  |  | 0.00608 | 113.97 |  |  | 0.69
12893 / SINAPI | Bota de seguranca com biqueira de aco e colarinho acolchoado |  | par |  |  | 0.000336 | 58.56 |  |  | 0.02
11246 / ORSE | Escala métrica de bambú |  | Un |  |  | 0.00014 | 9.05 |  |  | 0
10790 / ORSE | Prumo de face |  | un |  |  | 2e-05 | 22.98 |  |  | 0
10596 / ORSE | Protetor auricular |  | un |  |  | 0.00189 | 4.9 |  |  | 0.01
01379 / SINAPI | Cimento portland composto cp ii-32 |  | kg |  |  | 0.74 | 0.68 |  |  | 0.5
MÃO-DE-OBRA (111,51%)
06111 / SINAPI | Servente de obras |  | h |  |  | 0.22 | 5.51 |  |  | 2.56
04750 / SINAPI | Pedreiro (horista) |  | h |  |  | 0.2 | 6.63 |  |  | 2.8
SERVIÇOS DE TERCEIROS
10517 / ORSE | Exames admissionais/demissionais (checkup) |  | cj |  |  | 0.000168 | 300 |  |  | 0.05
10761 / ORSE | Refeição - café da manhã ( café com leite e dois pães com manteiga) |  | un |  |  | 0.042756 | 5 |  |  | 0.21
10362 / ORSE | Seguro de vida e acidente em grupo |  | un |  |  | 0.00189 | 12.54 |  |  | 0.02

## Table 277
CÓDIGO |  | Regularização de reboco interno, de parede, com argamassa traço t6 - 1:2:10 (cimento / cal / areia), espessura 0,5 cm | [11 empty] | UNID
10570/ ORSE | [13 empty] | m2
COMPOSIÇÃO ANALÍITICA
RESUMO DA COMPOSIÇÃO |  |  | MÃO DE OBRA | 2.54 | MATERIAL | 3.09 | CUSTO TOTAL | 8.73 |  |  | PREÇO TOTAL
EQUIPAMENTO | 0 |  | ENC.( 111,5100%) | 2.82 | SERV. TERCEIRO | 0.28 | BDI( 26,2400 %) | 2.29 |  |  | 11.02
COMPOSIÇÃO SINTÉTICA
* CÓDIGO DESCRIÇÃO DO INSUMO/SERVIÇO AUXILIAR UN QTD O 03309 / ORSE Argamassa cimento, cal e areia traço t-6 (1:2:10) - 1 saco cimento de 50 kg / 2 sacos de cal de 20 kg / 10 padiolas de m3 0,0050 O 10549 / ORSE Encargos Complementares - Servente h 0,2000 O 10550 / ORSE Encargos Complementares - Pedreiro h 0,2000 P 04750 / SINAPI Pedreiro (horista) h 0,2000 P 06111 / SINAPI Servente de obras h 0,2000
CÓDIGO |  | Rejuntamento de revestimentos cerâmicos 30cm x 40cm | [11 empty] | UNID
10865/ ORSE | [13 empty] | m2
COMPOSIÇÃO ANALÍITICA
CÓDIGO | MATERIAL | [7 empty] | UN | QTD |  | CUSTO UNIT | CUSTO TOTAL
11247 / ORSE | Serra mármore | [7 empty] | un | 2.5e-05 |  | 327.8 | 0.01
01651 / ORSE | Óculos branco proteção | [7 empty] | pr | 0.00036 |  | 6 | 0
11245 / ORSE | Desempoladeira de madeira 12x22 | [7 empty] | un | 0.000175 |  | 11.26 | 0
04722 / ORSE | Colher de pedreiro | [7 empty] | un | 0.0001 |  | 18.59 | 0
10788 / ORSE | Pá quadrada | [7 empty] | un | 4e-05 |  | 30.7 | 0
11243 / ORSE | Martelo sem unha | [7 empty] | un | 2.5e-05 |  | 16.55 | 0
04728 / ORSE | Talhadeira chata 10" | [7 empty] | un | 6e-05 |  | 13.85 | 0
12895 / SINAPI | Capacete de seguranca aba frontal com suspensao de polietileno, sem jugular (classe b) | [7 empty] | un | 0.00027 |  | 12.2 | 0
00158 / ORSE | Almoço (Participação do empregador) | [7 empty] | un | 0.04581 |  | 14 | 0.64
10492 / ORSE | Cesta Básica | [7 empty] | un | 0.002025 |  | 140 | 0.28
04174 / ORSE | Desempenadeira de aço lisa, cabo madeira, ref:143, Atlas ou similar | [7 empty] | un | 0.000125 |  | 10.8 | 0
11264 / ORSE | Marreta de 1/2 kg com cabo | [7 empty] | un | 5e-05 |  | 13.52 | 0
12894 / SINAPI | Capa para chuva em pvc com forro de poliester, com capuz (amarela ou azul) | [7 empty] | un | 9e-05 |  | 15.86 | 0
02378 / ORSE | Vale transporte | [7 empty] | un | 0.03517 |  | 4 | 0.14
04729 / ORSE | Marreta 1 kg com cabo | [7 empty] | un | 2e-05 |  | 28.8 | 0
10282 / ORSE | Regua de alumínio c/ 2,00m (para pedreiro) | [7 empty] | un | 5e-05 |  | 40.8 | 0
10596 / ORSE | Protetor auricular | [7 empty] | un | 0.002025 |  | 4.9 | 0.01
02540 / ORSE | Rejunte colorido flexivel para revestimentos cerâmicos | [7 empty] | kg | 0.46 |  | 3.5 | 1.61

## Table 278
CÓDIGO |  | Rejuntamento de revestimentos cerâmicos 30cm x 40cm | [18 empty] | UNID
10865/ ORSE | [20 empty] | m2
COMPOSIÇÃO ANALÍITICA
CÓDIGO | MATERIAL | [13 empty] | UN | QTD |  |  | CUSTO UNIT | CUSTO TOTAL
10599 / ORSE | Protetor solar fps 30 com 120ml | [13 empty] | un | 0.00081 |  |  | 35.9 | 0.03
11265 / ORSE | Martelo de borracha com cabo | [13 empty] | un | 0.0001 |  |  | 11.5 | 0
10789 / ORSE | Nível de bolha de madeira | [13 empty] | un | 5e-05 |  |  | 16.3 | 0
12892 / SINAPI | Luva raspa de couro, cano curto (punho *7* cm) | [13 empty] | par | 0.001035 |  |  | 10.98 | 0.01
11246 / ORSE | Escala métrica de bambú | [13 empty] | Un | 0.000175 |  |  | 9.05 | 0
02711 / SINAPI | Carrinho de mao de aco capacidade 50 a 60 l, pneu com camara | [13 empty] | un | 4e-05 |  |  | 206.5 | 0.01
12893 / SINAPI | Bota de seguranca com biqueira de aco e colarinho acolchoado | [13 empty] | par | 0.00036 |  |  | 58.56 | 0.02
10790 / ORSE | Prumo de face | [13 empty] | un | 2.5e-05 |  |  | 22.98 | 0
00941 / ORSE | Fardamento com mangas curta | [13 empty] | un | 0.000675 |  |  | 170.51 | 0.12
MÃO-DE-OBRA (111,51%)
04750 / SINAPI | Pedreiro (horista) | [13 empty] | h | 0.16 |  |  | 6.63 | 2.24
06111 / SINAPI | Servente de obras | [13 empty] | h | 0.16 |  |  | 5.51 | 1.86
SERVIÇOS DE TERCEIROS
10517 / ORSE | Exames admissionais/demissionais (checkup) | [13 empty] | cj | 0.00018 |  |  | 300 | 0.05
10362 / ORSE | Seguro de vida e acidente em grupo | [13 empty] | un | 0.002025 |  |  | 12.54 | 0.03
10761 / ORSE | Refeição - café da manhã ( café com leite e dois pães com manteiga) | [13 empty] | un | 0.04581 |  |  | 5 | 0.23
RESUMO DA COMPOSIÇÃO |  |  | MÃO DE OBRA |  | 1.94 |  |  | MATERIAL |  |  |  |  | 2.88 | CUSTO TOTAL | 7.29 |  |  | PREÇO TOTAL
EQUIPAMENTO | 0 |  | ENC.( 111,5100%) |  | 2.16 |  |  | SERV. TERCEIRO |  |  |  |  | 0.31 | BDI( 26,2400 %) | 1.91 |  |  | 9.2
COMPOSIÇÃO SINTÉTICA
* CÓDIGO | DESCRIÇÃO DO INSUMO/SERVIÇO AUXILIAR | [17 empty] | UN | QTD
M 02540 / ORSE | Rejunte colorido flexivel para revestimentos cerâmicos | [17 empty] | kg | 0.46
O 10549 / ORSE | Encargos Complementares - Servente | [17 empty] | h | 0.2
O 10550 / ORSE | Encargos Complementares - Pedreiro | [17 empty] | h | 0.25
P 04750 / SINAPI | Pedreiro (horista) | [17 empty] | h | 0.16
P 06111 / SINAPI | Servente de obras | [17 empty] | h | 0.16
CÓDIGO |  | Rejuntamento | de | revestimentos | pastilha | 4cm | x | 6cm | ou | 5cm | x | 5cm | [8 empty] | UNID
10870/ ORSE | [20 empty] | m2
COMPOSIÇÃO ANALÍITICA
CÓDIGO | MATERIAL |  | UN | [13 empty] | QTD |  | CUSTO UNIT | CUSTO TOTAL

## Table 279
CÓDIGO |  | Rejuntamento de revestimentos pastilha 4cm x 6cm ou 5cm x 5cm |  |  |  |  | UNID
10870/ ORSE | [6 empty] | m2
COMPOSIÇÃO ANALÍITICA
CÓDIGO | MATERIAL |  | UN | QTD | CUSTO UNIT | CUSTO |  | TOTAL
04722 / ORSE | Colher de pedreiro |  | un | 0.0001 | 18.59 |  |  | 0
10596 / ORSE | Protetor auricular |  | un | 0.002025 | 4.9 |  |  | 0.01
02711 / SINAPI | Carrinho de mao de aco capacidade 50 a 60 l, pneu com camara |  | un | 4e-05 | 206.5 |  |  | 0.01
10492 / ORSE | Cesta Básica |  | un | 0.002025 | 140 |  |  | 0.28
04729 / ORSE | Marreta 1 kg com cabo |  | un | 2e-05 | 28.8 |  |  | 0
10599 / ORSE | Protetor solar fps 30 com 120ml |  | un | 0.00081 | 35.9 |  |  | 0.03
10282 / ORSE | Regua de alumínio c/ 2,00m (para pedreiro) |  | un | 5e-05 | 40.8 |  |  | 0
11265 / ORSE | Martelo de borracha com cabo |  | un | 0.0001 | 11.5 |  |  | 0
04728 / ORSE | Talhadeira chata 10" |  | un | 6e-05 | 13.85 |  |  | 0
11247 / ORSE | Serra mármore |  | un | 2.5e-05 | 327.8 |  |  | 0.01
12893 / SINAPI | Bota de seguranca com biqueira de aco e colarinho acolchoado |  | par | 0.00036 | 58.56 |  |  | 0.02
11245 / ORSE | Desempoladeira de madeira 12x22 |  | un | 0.000175 | 11.26 |  |  | 0
11246 / ORSE | Escala métrica de bambú |  | Un | 0.000175 | 9.05 |  |  | 0
12894 / SINAPI | Capa para chuva em pvc com forro de poliester, com capuz (amarela ou azul) |  | un | 9e-05 | 15.86 |  |  | 0
04174 / ORSE | Desempenadeira de aço lisa, cabo madeira, ref:143, Atlas ou similar |  | un | 0.000125 | 10.8 |  |  | 0
10790 / ORSE | Prumo de face |  | un | 2.5e-05 | 22.98 |  |  | 0
00158 / ORSE | Almoço (Participação do empregador) |  | un | 0.04581 | 14 |  |  | 0.64
11243 / ORSE | Martelo sem unha |  | un | 2.5e-05 | 16.55 |  |  | 0
00941 / ORSE | Fardamento com mangas curta |  | un | 0.000675 | 170.51 |  |  | 0.12
10788 / ORSE | Pá quadrada |  | un | 4e-05 | 30.7 |  |  | 0
11264 / ORSE | Marreta de 1/2 kg com cabo |  | un | 5e-05 | 13.52 |  |  | 0
12892 / SINAPI | Luva raspa de couro, cano curto (punho *7* cm) |  | par | 0.001035 | 10.98 |  |  | 0.01
12895 / SINAPI | Capacete de seguranca aba frontal com suspensao de polietileno, sem jugular (classe b) |  | un | 0.00027 | 12.2 |  |  | 0
01651 / ORSE | Óculos branco proteção |  | pr | 0.00036 | 6 |  |  | 0
10789 / ORSE | Nível de bolha de madeira |  | un | 5e-05 | 16.3 |  |  | 0
02378 / ORSE | Vale transporte |  | un | 0.03517 | 4 |  |  | 0.14
02540 / ORSE | Rejunte colorido flexivel para revestimentos cerâmicos |  | kg | 0.69 | 3.5 |  |  | 2.42
MÃO-DE-OBRA (111,51%)
06111 / SINAPI | Servente de obras |  | h | 0.15 | 5.51 |  |  | 1.75
04750 / SINAPI | Pedreiro (horista) |  | h | 0.15 | 6.63 |  |  | 2.1
SERVIÇOS DE TERCEIROS
10362 / ORSE | Seguro de vida e acidente em grupo |  | un | 0.002025 | 12.54 |  |  | 0.03
10517 / ORSE | Exames admissionais/demissionais (checkup) |  | cj | 0.00018 | 300 |  |  | 0.05

## Table 280
CÓDIGO |  |  | Rejuntamento de revestimentos pastilha 4cm x 6cm ou 5cm x 5cm | [12 empty] | UNID
10870/ ORSE | [15 empty] | m2
COMPOSIÇÃO ANALÍITICA
CÓDIGO 10761 / ORSE |  | SERVIÇOS Refeição |  | DE TERCEIROS - café da manhã ( café com leite e dois pães com manteiga) | [5 empty] | UN un |  | QTD 0,04581 |  | CUSTO UNIT 5,00 | CUSTO TOTAL 0,23
RESUMO DA COMPOSIÇÃO |  |  |  |  | MÃO DE OBRA | 1.82 | MATERIAL | 3.69 | CUSTO TOTAL | 7.85 |  |  | PREÇO TOTAL
EQUIPAMENTO |  | 0 |  |  | ENC.( 111,5100%) | 2.03 | SERV. TERCEIRO | 0.31 | BDI( 26,2400 %) | 2.06 |  |  | 9.91
COMPOSIÇÃO SINTÉTICA
* CÓDIGO |  | DESCRIÇÃO DO |  |  | INSUMO/SERVIÇO AUXILIAR | [8 empty] | UN | QTD
M | 02540 / ORSE | Rejunte colorido flexivel para revestimentos cerâmicos | [11 empty] | kg | 0.69
O | 10549 / ORSE | Encargos Complementares - Servente | [11 empty] | h | 0.2
O | 10550 / ORSE | Encargos Complementares - Pedreiro | [11 empty] | h | 0.25
P 04750 / SINAPI |  | Pedreiro (horista) | [11 empty] | h | 0.15
P 06111 / SINAPI |  | Servente de obras | [11 empty] | h | 0.15
CÓDIGO |  |  | Remoção de brises | [12 empty] | UNID
00036/ ORSE | [15 empty] | m2
COMPOSIÇÃO ANALÍITICA
CÓDIGO |  | MATERIAL | [8 empty] | UN | QTD |  | CUSTO UNIT | CUSTO TOTAL
04728 / ORSE |  | Talhadeira chata 10" | [8 empty] | un | 6e-05 |  | 13.85 | 0
10596 / ORSE |  | Protetor auricular | [8 empty] | un | 0.0009 |  | 4.9 | 0
12894 / SINAPI |  | Capa para chuva em pvc com forro de poliester, com capuz (amarela ou azul) | [8 empty] | un | 4e-05 |  | 15.86 | 0
10599 / ORSE |  | Protetor solar fps 30 com 120ml | [8 empty] | un | 0.00036 |  | 35.9 | 0.01
12892 / SINAPI |  | Luva raspa de couro, cano curto (punho *7* cm) | [8 empty] | par | 0.00046 |  | 10.98 | 0.01
10492 / ORSE |  | Cesta Básica | [8 empty] | un | 0.0009 |  | 140 | 0.13
04729 / ORSE |  | Marreta 1 kg com cabo | [8 empty] | un | 2e-05 |  | 28.8 | 0
12895 / SINAPI |  | Capacete de seguranca aba frontal com suspensao de polietileno, sem jugular (classe b) | [8 empty] | un | 0.00012 |  | 12.2 | 0
02378 / ORSE |  | Vale transporte | [8 empty] | un | 0.01882 |  | 4 | 0.08
01651 / ORSE |  | Óculos branco proteção | [8 empty] | pr | 0.00016 |  | 6 | 0
12893 / SINAPI |  | Bota de seguranca com biqueira de aco e colarinho acolchoado | [8 empty] | par | 0.00016 |  | 58.56 | 0.01
10788 / ORSE |  | Pá quadrada | [8 empty] | un | 4e-05 |  | 30.7 | 0
00941 / ORSE |  | Fardamento com mangas curta | [8 empty] | un | 0.0003 |  | 170.51 | 0.05
02711 / SINAPI |  | Carrinho de mao de aco capacidade 50 a 60 l, pneu com camara | [8 empty] | un | 4e-05 |  | 206.5 | 0.01
00158 / ORSE |  | Almoço (Participação do empregador) | [8 empty] | un | 0.02036 |  | 14 | 0.29

## Table 281
CÓDIGO |  | Remoção de brises | [11 empty] | UNID
00036/ ORSE | [13 empty] | m2
COMPOSIÇÃO ANALÍITICA
CÓDIGO | MÃO-DE-OBRA (111,51%) | [6 empty] | UN |  | QTD |  | CUSTO UNIT | CUSTO TOTAL
06111 / SINAPI | Servente de obras | [6 empty] | h |  | 0.2 |  | 5.51 | 2.33
SERVIÇOS DE TERCEIROS
10761 / ORSE | Refeição - café da manhã ( café com leite e dois pães com manteiga) | [6 empty] | un |  | 0.02036 |  | 5 | 0.1
10362 / ORSE | Seguro de vida e acidente em grupo | [6 empty] | un |  | 0.0009 |  | 12.54 | 0.01
10517 / ORSE | Exames admissionais/demissionais (checkup) | [6 empty] | cj |  | 8e-05 |  | 300 | 0.02
RESUMO DA COMPOSIÇÃO |  |  | MÃO DE OBRA | 1.1 | MATERIAL | 0.59 | CUSTO TOTAL | 3.05 |  |  | PREÇO TOTAL
EQUIPAMENTO | 0 |  | ENC.( 111,5100%) | 1.23 | SERV. TERCEIRO | 0.13 | BDI( 26,2400 %) | 0.8 |  |  | 3.85
COMPOSIÇÃO SINTÉTICA
* CÓDIGO O 10549 / ORSE | DESCRIÇÃO DO INSUMO/SERVIÇO AUXILIAR Encargos Complementares - Servente | [10 empty] | UN h | QTD 0,2000
P 06111 / SINAPI | Servente de obras | [10 empty] | h | 0.2
CÓDIGO |  | Remoção de carpete | [11 empty] | UNID
00032/ ORSE | [13 empty] | m2
COMPOSIÇÃO ANALÍITICA
CÓDIGO | MATERIAL | [7 empty] | UN | QTD |  | CUSTO UNIT | CUSTO TOTAL
12892 / SINAPI | Luva raspa de couro, cano curto (punho *7* cm) | [7 empty] | par | 0.00069 |  | 10.98 | 0.01
00158 / ORSE | Almoço (Participação do empregador) | [7 empty] | un | 0.03054 |  | 14 | 0.43
01651 / ORSE | Óculos branco proteção | [7 empty] | pr | 0.00024 |  | 6 | 0
12893 / SINAPI | Bota de seguranca com biqueira de aco e colarinho acolchoado | [7 empty] | par | 0.00024 |  | 58.56 | 0.01
10596 / ORSE | Protetor auricular | [7 empty] | un | 0.00135 |  | 4.9 | 0.01
10599 / ORSE | Protetor solar fps 30 com 120ml | [7 empty] | un | 0.00054 |  | 35.9 | 0.02
02378 / ORSE | Vale transporte | [7 empty] | un | 0.02823 |  | 4 | 0.11
00941 / ORSE | Fardamento com mangas curta | [7 empty] | un | 0.00045 |  | 170.51 | 0.08
12894 / SINAPI | Capa para chuva em pvc com forro de poliester, com capuz (amarela ou azul) | [7 empty] | un | 6e-05 |  | 15.86 | 0
04728 / ORSE | Talhadeira chata 10" | [7 empty] | un | 9e-05 |  | 13.85 | 0
10788 / ORSE | Pá quadrada | [7 empty] | un | 6e-05 |  | 30.7 | 0
12895 / SINAPI | Capacete de seguranca aba frontal com suspensao de polietileno, sem jugular (classe b) | [7 empty] | un | 0.00018 |  | 12.2 | 0
04729 / ORSE | Marreta 1 kg com cabo | [7 empty] | un | 3e-05 |  | 28.8 | 0
02711 / SINAPI | Carrinho de mao de aco capacidade 50 a 60 l, pneu com camara | [7 empty] | un | 6e-05 |  | 206.5 | 0.01
10492 / ORSE | Cesta Básica | [7 empty] | un | 0.00135 |  | 140 | 0.19

## Table 282
CÓDIGO |  | Remoção de carpete | [11 empty] | UNID
00032/ ORSE | [13 empty] | m2
COMPOSIÇÃO ANALÍITICA
CÓDIGO | MÃO-DE-OBRA (111,51%) | [6 empty] | UN |  | QTD |  | CUSTO UNIT | CUSTO TOTAL
06111 / SINAPI | Servente de obras | [6 empty] | h |  | 0.3 |  | 5.51 | 3.5
SERVIÇOS DE TERCEIROS
10517 / ORSE | Exames admissionais/demissionais (checkup) | [6 empty] | cj |  | 0.00012 |  | 300 | 0.04
10761 / ORSE | Refeição - café da manhã ( café com leite e dois pães com manteiga) | [6 empty] | un |  | 0.03054 |  | 5 | 0.15
10362 / ORSE | Seguro de vida e acidente em grupo | [6 empty] | un |  | 0.00135 |  | 12.54 | 0.02
RESUMO DA COMPOSIÇÃO |  |  | MÃO DE OBRA | 1.65 | MATERIAL | 0.87 | CUSTO TOTAL | 4.58 |  |  | PREÇO TOTAL
EQUIPAMENTO | 0 |  | ENC.( 111,5100%) | 1.85 | SERV. TERCEIRO | 0.21 | BDI( 26,2400 %) | 1.2 |  |  | 5.78
COMPOSIÇÃO SINTÉTICA
* CÓDIGO O 10549 / ORSE | DESCRIÇÃO DO INSUMO/SERVIÇO AUXILIAR Encargos Complementares - Servente | [10 empty] | UN h | QTD 0,3000
P 06111 / SINAPI | Servente de obras | [10 empty] | h | 0.3
CÓDIGO |  | Remoção de cobogó ou bloco de vidro - Rev 02 | [11 empty] | UNID
09111/ ORSE | [13 empty] | m2
COMPOSIÇÃO ANALÍITICA
CÓDIGO | MATERIAL | [7 empty] | UN | QTD |  | CUSTO UNIT | CUSTO TOTAL
04729 / ORSE | Marreta 1 kg com cabo | [7 empty] | un | 5e-05 |  | 28.8 | 0
11265 / ORSE | Martelo de borracha com cabo | [7 empty] | un | 8e-05 |  | 11.5 | 0
12895 / SINAPI | Capacete de seguranca aba frontal com suspensao de polietileno, sem jugular (classe b) | [7 empty] | un | 0.00042 |  | 12.2 | 0.01
12894 / SINAPI | Capa para chuva em pvc com forro de poliester, com capuz (amarela ou azul) | [7 empty] | un | 0.00014 |  | 15.86 | 0
10282 / ORSE | Regua de alumínio c/ 2,00m (para pedreiro) | [7 empty] | un | 4e-05 |  | 40.8 | 0
10790 / ORSE | Prumo de face | [7 empty] | un | 2e-05 |  | 22.98 | 0
10492 / ORSE | Cesta Básica | [7 empty] | un | 0.00315 |  | 140 | 0.44
10788 / ORSE | Pá quadrada | [7 empty] | un | 0.0001 |  | 30.7 | 0
00158 / ORSE | Almoço (Participação do empregador) | [7 empty] | un | 0.07126 |  | 14 | 1
12893 / SINAPI | Bota de seguranca com biqueira de aco e colarinho acolchoado | [7 empty] | par | 0.00056 |  | 58.56 | 0.03
11246 / ORSE | Escala métrica de bambú | [7 empty] | Un | 0.00014 |  | 9.05 | 0
02711 / SINAPI | Carrinho de mao de aco capacidade 50 a 60 l, pneu com camara | [7 empty] | un | 0.0001 |  | 206.5 | 0.02
11245 / ORSE | Desempoladeira de madeira 12x22 | [7 empty] | un | 0.00014 |  | 11.26 | 0
12892 / SINAPI | Luva raspa de couro, cano curto (punho *7* cm) | [7 empty] | par | 0.00161 |  | 10.98 | 0.02
10599 / ORSE | Protetor solar fps 30 com 120ml | [7 empty] | un | 0.00126 |  | 35.9 | 0.05

## Table 283
CÓDIGO |  | Remoção de cobogó ou bloco de vidro - Rev 02 | [10 empty] | UNID
09111/ ORSE | [12 empty] | m2
COMPOSIÇÃO ANALÍITICA
CÓDIGO MATERIAL | [7 empty] | UN | QTD |  | CUSTO UNIT | CUSTO TOTAL
04728 / ORSE Talhadeira chata 10" | [7 empty] | un | 0.00015 |  | 13.85 | 0
01651 / ORSE Óculos branco proteção | [7 empty] | pr | 0.00056 |  | 6 | 0
00941 / ORSE Fardamento com mangas curta | [7 empty] | un | 0.00105 |  | 170.51 | 0.18
10596 / ORSE Protetor auricular | [7 empty] | un | 0.00315 |  | 4.9 | 0.02
04174 / ORSE Desempenadeira de aço lisa, cabo madeira, ref:143, Atlas ou similar | [7 empty] | un | 0.0001 |  | 10.8 | 0
10789 / ORSE Nível de bolha de madeira | [7 empty] | un | 4e-05 |  | 16.3 | 0
11247 / ORSE Serra mármore | [7 empty] | un | 2e-05 |  | 327.8 | 0.01
02378 / ORSE Vale transporte | [7 empty] | un | 0.06013 |  | 4 | 0.24
04722 / ORSE Colher de pedreiro | [7 empty] | un | 8e-05 |  | 18.59 | 0
11264 / ORSE Marreta de 1/2 kg com cabo | [7 empty] | un | 4e-05 |  | 13.52 | 0
11243 / ORSE Martelo sem unha | [7 empty] | un | 2e-05 |  | 16.55 | 0
MÃO-DE-OBRA (111,51%)
04750 / SINAPI Pedreiro (horista) | [7 empty] | h | 0.2 |  | 6.63 | 2.8
06111 / SINAPI Servente de obras | [7 empty] | h | 0.5 |  | 5.51 | 5.83
SERVIÇOS DE TERCEIROS
10517 / ORSE Exames admissionais/demissionais (checkup) | [7 empty] | cj | 0.00028 |  | 300 | 0.08
10761 / ORSE Refeição - café da manhã ( café com leite e dois pães com manteiga) | [7 empty] | un | 0.07126 |  | 5 | 0.36
10362 / ORSE Seguro de vida e acidente em grupo | [7 empty] | un | 0.00315 |  | 12.54 | 0.04
RESUMO DA COMPOSIÇÃO |  |  | MÃO DE OBRA | 4.09 | MATERIAL | 2.02 | CUSTO TOTAL | 11.13 |  | PREÇO TOTAL
EQUIPAMENTO | 0 |  | ENC.( 111,5100%) | 4.54 | SERV. TERCEIRO | 0.48 | BDI( 26,2400 %) | 2.92 |  | 14.05
COMPOSIÇÃO SINTÉTICA
* CÓDIGO DESCRIÇÃO DO INSUMO/SERVIÇO AUXILIAR | [10 empty] | UN | QTD
O 10549 / ORSE Encargos Complementares - Servente | [10 empty] | h | 0.5
O 10550 / ORSE Encargos Complementares - Pedreiro | [10 empty] | h | 0.2
P 04750 / SINAPI Pedreiro (horista) | [10 empty] | h | 0.2
P 06111 / SINAPI Servente de obras | [10 empty] | h | 0.5
CÓDIGO |  | Remoção de esquadria de madeira, com ou sem batente | [10 empty] | UNID
00031/ ORSE | [12 empty] | m2
COMPOSIÇÃO ANALÍITICA

## Table 284
CÓDIGO |  | Remoção de esquadria de madeira, com ou sem batente | [10 empty] | UNID
00031/ ORSE | [12 empty] | m2
COMPOSIÇÃO ANALÍITICA
CÓDIGO EQUIPAMENTO | [7 empty] | UN | QTD |  | CUSTO UNIT | CUSTO |  | TOTAL
11248 / ORSE Furadeira e Parafusadeira eletrica Bosch ou Similar profissional | [7 empty] | un | 8e-06 |  | 246 |  |  | 0
11249 / ORSE Serra circular eletrica portatil | [7 empty] | un | 8e-06 |  | 518 |  |  | 0
MATERIAL
02711 / SINAPI Carrinho de mao de aco capacidade 50 a 60 l, pneu com camara | [7 empty] | un | 0.00016 |  | 206.5 |  |  | 0.03
11244 / ORSE Martelo com unha | [7 empty] | un | 1.6e-05 |  | 37.9 |  |  | 0
10599 / ORSE Protetor solar fps 30 com 120ml | [7 empty] | un | 0.001584 |  | 35.9 |  |  | 0.06
10492 / ORSE Cesta Básica | [7 empty] | un | 0.00396 |  | 140 |  |  | 0.55
12892 / SINAPI Luva raspa de couro, cano curto (punho *7* cm) | [7 empty] | par | 0.002024 |  | 10.98 |  |  | 0.02
12893 / SINAPI Bota de seguranca com biqueira de aco e colarinho acolchoado | [7 empty] | par | 0.000696 |  | 58.56 |  |  | 0.04
12894 / SINAPI Capa para chuva em pvc com forro de poliester, com capuz (amarela ou azul) | [7 empty] | un | 0.000176 |  | 15.86 |  |  | 0
12895 / SINAPI Capacete de seguranca aba frontal com suspensao de polietileno, sem jugular (classe b) | [7 empty] | un | 0.000528 |  | 12.2 |  |  | 0.01
00158 / ORSE Almoço (Participação do empregador) | [7 empty] | un | 0.089584 |  | 14 |  |  | 1.25
10578 / ORSE Formão grande | [7 empty] | un | 1.6e-05 |  | 15.15 |  |  | 0
04729 / ORSE Marreta 1 kg com cabo | [7 empty] | un | 8e-05 |  | 28.8 |  |  | 0
01651 / ORSE Óculos branco proteção | [7 empty] | pr | 0.000696 |  | 6 |  |  | 0
10596 / ORSE Protetor auricular | [7 empty] | un | 0.00396 |  | 4.9 |  |  | 0.02
00941 / ORSE Fardamento com mangas curta | [7 empty] | un | 0.00132 |  | 170.51 |  |  | 0.23
02378 / ORSE Vale transporte | [7 empty] | un | 0.080512 |  | 4 |  |  | 0.32
10579 / ORSE Chave de fenda chata 30 cm | [7 empty] | un | 1.6e-05 |  | 22.89 |  |  | 0
04728 / ORSE Talhadeira chata 10" | [7 empty] | un | 0.00024 |  | 13.85 |  |  | 0
10788 / ORSE Pá quadrada | [7 empty] | un | 0.00016 |  | 30.7 |  |  | 0
10577 / ORSE Serrote 40cm | [7 empty] | un | 8e-06 |  | 30 |  |  | 0
MÃO-DE-OBRA (111,51%)
01213 / SINAPI Carpinteiro de formas | [7 empty] | h | 0.08 |  | 6.63 |  |  | 1.12
06111 / SINAPI Servente de obras | [7 empty] | h | 0.8 |  | 5.51 |  |  | 9.32
SERVIÇOS DE TERCEIROS
10362 / ORSE Seguro de vida e acidente em grupo | [7 empty] | un | 0.00396 |  | 12.54 |  |  | 0.05
10761 / ORSE Refeição - café da manhã ( café com leite e dois pães com manteiga) | [7 empty] | un | 0.089584 |  | 5 |  |  | 0.45
10517 / ORSE Exames admissionais/demissionais (checkup) | [7 empty] | cj | 0.000352 |  | 300 |  |  | 0.11
RESUMO DA COMPOSIÇÃO |  |  | MÃO DE OBRA | 4.94 | MATERIAL | 2.53 | CUSTO TOTAL | 13.58 |  | PREÇO TOTAL
EQUIPAMENTO | 0 |  | ENC.( 111,5100%) | 5.5 | SERV. TERCEIRO | 0.61 | BDI( 26,2400 %) | 3.56 |  | 17.14

## Table 285
CÓDIGO |  | Remoção de esquadria de madeira, com | ou | sem | batente |  |  |  |  | UNID
00031/ ORSE | [9 empty] | m2
COMPOSIÇÃO ANALÍITICA
COMPOSIÇÃO SINTÉTICA
* CÓDIGO | DESCRIÇÃO DO INSUMO/SERVIÇO AUXILIAR |  | UN | [6 empty] | QTD
O 10549 / ORSE | Encargos Complementares - Servente |  | h | [6 empty] | 0.8
O 10551 / ORSE | Encargos Complementares - Carpinteiro |  | h | [6 empty] | 0.08
P 01213 / SINAPI | Carpinteiro de formas |  | h | [6 empty] | 0.08
P 06111 / SINAPI | Servente de obras |  | h | [6 empty] | 0.8
CÓDIGO |  | Remoção de esquadria metálica, com ou sem reaproveitamento | [7 empty] | UNID
04942/ ORSE | [9 empty] | m2
COMPOSIÇÃO ANALÍITICA
CÓDIGO | MATERIAL |  |  |  |  | UN | QTD | CUSTO UNIT | CUSTO TOTAL
00941 / ORSE | Fardamento com mangas curta |  |  |  |  | un | 0.000825 | 170.51 | 0.14
10788 / ORSE | Pá quadrada |  |  |  |  | un | 0.0001 | 30.7 | 0
11246 / ORSE | Escala métrica de bambú |  |  |  |  | Un | 3.5e-05 | 9.05 | 0
10789 / ORSE | Nível de bolha de madeira |  |  |  |  | un | 1e-05 | 16.3 | 0
10492 / ORSE | Cesta Básica |  |  |  |  | un | 0.002475 | 140 | 0.35
02378 / ORSE | Vale transporte |  |  |  |  | un | 0.05032 | 4 | 0.2
12895 / SINAPI | Capacete de seguranca aba frontal com suspensao de polietileno, sem jugular (classe b) |  |  |  |  | un | 0.00033 | 12.2 | 0
10596 / ORSE | Protetor auricular |  |  |  |  | un | 0.002475 | 4.9 | 0.01
04729 / ORSE | Marreta 1 kg com cabo |  |  |  |  | un | 5e-05 | 28.8 | 0
04174 / ORSE | Desempenadeira de aço lisa, cabo madeira, ref:143, Atlas ou similar |  |  |  |  | un | 2.5e-05 | 10.8 | 0
01651 / ORSE | Óculos branco proteção |  |  |  |  | pr | 0.00044 | 6 | 0
11265 / ORSE | Martelo de borracha com cabo |  |  |  |  | un | 2e-05 | 11.5 | 0
10282 / ORSE | Regua de alumínio c/ 2,00m (para pedreiro) |  |  |  |  | un | 1e-05 | 40.8 | 0
04728 / ORSE | Talhadeira chata 10" |  |  |  |  | un | 0.00015 | 13.85 | 0
00158 / ORSE | Almoço (Participação do empregador) |  |  |  |  | un | 0.05599 | 14 | 0.78
11264 / ORSE | Marreta de 1/2 kg com cabo |  |  |  |  | un | 1e-05 | 13.52 | 0
11243 / ORSE | Martelo sem unha |  |  |  |  | un | 5e-06 | 16.55 | 0
12893 / SINAPI | Bota de seguranca com biqueira de aco e colarinho acolchoado |  |  |  |  | par | 0.00044 | 58.56 | 0.03
12894 / SINAPI | Capa para chuva em pvc com forro de poliester, com capuz (amarela ou azul) |  |  |  |  | un | 0.00011 | 15.86 | 0
10599 / ORSE | Protetor solar fps 30 com 120ml |  |  |  |  | un | 0.00099 | 35.9 | 0.04
10790 / ORSE | Prumo de face |  |  |  |  | un | 5e-06 | 22.98 | 0

## Table 286
CÓDIGO |  | Remoção de esquadria metálica, com ou sem reaproveitamento | [13 empty] | UNID
04942/ ORSE | [15 empty] | m2
COMPOSIÇÃO ANALÍITICA
CÓDIGO | MATERIAL | [8 empty] | UN | QTD |  |  | CUSTO UNIT | CUSTO TOTAL
04722 / ORSE | Colher de pedreiro | [8 empty] | un | 2e-05 |  |  | 18.59 | 0
02711 / SINAPI | Carrinho de mao de aco capacidade 50 a 60 l, pneu com camara | [8 empty] | un | 0.0001 |  |  | 206.5 | 0.02
11247 / ORSE | Serra mármore | [8 empty] | un | 5e-06 |  |  | 327.8 | 0
11245 / ORSE | Desempoladeira de madeira 12x22 | [8 empty] | un | 3.5e-05 |  |  | 11.26 | 0
12892 / SINAPI | Luva raspa de couro, cano curto (punho *7* cm) | [8 empty] | par | 0.001265 |  |  | 10.98 | 0.01
MÃO-DE-OBRA (111,51%)
04750 / SINAPI | Pedreiro (horista) | [8 empty] | h | 0.5 |  |  | 6.63 | 7.01
06111 / SINAPI | Servente de obras | [8 empty] | h | 0.5 |  |  | 5.51 | 5.83
SERVIÇOS DE TERCEIROS
10517 / ORSE | Exames admissionais/demissionais (checkup) | [8 empty] | cj | 0.00022 |  |  | 300 | 0.07
10761 / ORSE | Refeição - café da manhã ( café com leite e dois pães com manteiga) | [8 empty] | un | 0.05599 |  |  | 5 | 0.28
10362 / ORSE | Seguro de vida e acidente em grupo | [8 empty] | un | 0.002475 |  |  | 12.54 | 0.03
RESUMO DA COMPOSIÇÃO |  |  | MÃO DE OBRA | 6.08 | MATERIAL | 1.58 |  |  | CUSTO TOTAL | 14.8 |  |  | PREÇO TOTAL
EQUIPAMENTO | 0 |  | ENC.( 111,5100%) | 6.76 | SERV. TERCEIRO | 0.38 |  |  | BDI( 26,2400 %) | 3.88 |  |  | 18.68
COMPOSIÇÃO SINTÉTICA
* CÓDIGO | DESCRIÇÃO DO INSUMO/SERVIÇO AUXILIAR | [12 empty] | UN | QTD
O 10549 / ORSE | Encargos Complementares - Servente | [12 empty] | h | 0.5
O 10550 / ORSE | Encargos Complementares - Pedreiro | [12 empty] | h | 0.05
P 04750 / SINAPI | Pedreiro (horista) | [12 empty] | h | 0.5
P 06111 / SINAPI | Servente de obras | [12 empty] | h | 0.5
CÓDIGO |  | Remoção de ferrugem em esquadrias ou estruturas metálicas com |  |  |  | escova | de | aço | [7 empty] | UNID
04521/ ORSE | [15 empty] | m2
COMPOSIÇÃO ANALÍITICA
CÓDIGO | MATERIAL |  |  |  |  | UN | [5 empty] | QTD |  | CUSTO UNIT | CUSTO TOTAL
00158 / ORSE | Almoço (Participação do empregador) |  |  |  |  | un | [5 empty] | 0.2036 |  | 14 | 2.85
02711 / SINAPI | Carrinho de mao de aco capacidade 50 a 60 l, pneu com camara |  |  |  |  | un | [5 empty] | 0.0004 |  | 206.5 | 0.08
05318 / SINAPI | Diluente aguarras |  |  |  |  | l | [5 empty] | 0.25 |  | 16.97 | 4.24
01651 / ORSE | Óculos branco proteção |  |  |  |  | pr | [5 empty] | 0.0016 |  | 6 | 0.01
12893 / SINAPI | Bota de seguranca com biqueira de aco e colarinho acolchoado |  |  |  |  | par | [5 empty] | 0.0016 |  | 58.56 | 0.09

## Table 287
CÓDIGO |  | Remoção de ferrugem em esquadrias ou estruturas metálicas com escova de aço | [11 empty] | UNID
04521/ ORSE | [13 empty] | m2
COMPOSIÇÃO ANALÍITICA
CÓDIGO | MATERIAL | [7 empty] | UN |  | QTD | CUSTO UNIT | CUSTO TOTAL
10492 / ORSE | Cesta Básica | [7 empty] | un |  | 0.009 | 140 | 1.26
10596 / ORSE | Protetor auricular | [7 empty] | un |  | 0.009 | 4.9 | 0.04
12892 / SINAPI | Luva raspa de couro, cano curto (punho *7* cm) | [7 empty] | par |  | 0.0046 | 10.98 | 0.05
10599 / ORSE | Protetor solar fps 30 com 120ml | [7 empty] | un |  | 0.0036 | 35.9 | 0.13
04729 / ORSE | Marreta 1 kg com cabo | [7 empty] | un |  | 0.0002 | 28.8 | 0.01
02378 / ORSE | Vale transporte | [7 empty] | un |  | 0.1882 | 4 | 0.75
00941 / ORSE | Fardamento com mangas curta | [7 empty] | un |  | 0.003 | 170.51 | 0.51
10788 / ORSE | Pá quadrada | [7 empty] | un |  | 0.0004 | 30.7 | 0.01
04728 / ORSE | Talhadeira chata 10" | [7 empty] | un |  | 0.0006 | 13.85 | 0.01
12895 / SINAPI | Capacete de seguranca aba frontal com suspensao de polietileno, sem jugular (classe b) | [7 empty] | un |  | 0.0012 | 12.2 | 0.01
12894 / SINAPI | Capa para chuva em pvc com forro de poliester, com capuz (amarela ou azul) | [7 empty] | un |  | 0.0004 | 15.86 | 0.01
MÃO-DE-OBRA (111,51%)
06111 / SINAPI | Servente de obras | [7 empty] | h |  | 2 | 5.51 | 23.31
SERVIÇOS DE TERCEIROS
10761 / ORSE | Refeição - café da manhã ( café com leite e dois pães com manteiga) | [7 empty] | un |  | 0.2036 | 5 | 1.02
10362 / ORSE | Seguro de vida e acidente em grupo | [7 empty] | un |  | 0.009 | 12.54 | 0.11
10517 / ORSE | Exames admissionais/demissionais (checkup) | [7 empty] | cj |  | 0.0008 | 300 | 0.24
RESUMO DA COMPOSIÇÃO |  |  | MÃO DE OBRA | 11.02 | MATERIAL | 10.06 | CUSTO TOTAL |  | 34.74 |  | PREÇO TOTAL
EQUIPAMENTO | 0 |  | ENC.( 111,5100%) | 12.29 | SERV. TERCEIRO | 1.37 | BDI( 26,2400 %) |  | 9.12 |  | 43.86
COMPOSIÇÃO SINTÉTICA
* CÓDIGO | DESCRIÇÃO DO INSUMO/SERVIÇO AUXILIAR | [10 empty] | UN | QTD
M 05318 / SINAPI | Diluente aguarras | [10 empty] | l | 0.25
O 10549 / ORSE | Encargos Complementares - Servente | [10 empty] | h | 2
P 06111 / SINAPI | Servente de obras | [10 empty] | h | 2
CÓDIGO |  | Remoção de forros de drywall, pvc e fibromineral, de forma manual, sem reaproveitamento. | [5 empty] | af_12/2017 | [5 empty] | UNID
97640/ SINAPI | [13 empty] | m2
COMPOSIÇÃO ANALÍITICA
CÓDIGO 43467 / SINAPI | MATERIAL Ferramentas - familia servente - horista (encargos complementares - coletado caixa) | [6 empty] | UN h |  | QTD 0,0507 |  | CUSTO UNIT 0,56 | CUSTO TOTAL 0,03

## Table 288
CÓDIGO |  | Remoção de forros de drywall, pvc e fibromineral, de forma manual, sem reaproveitamento. af_12/2017 | [12 empty] | UNID
97640/ SINAPI | [14 empty] | m2
COMPOSIÇÃO ANALÍITICA
CÓDIGO MATERIAL | [8 empty] | UN | QTD |  |  | CUSTO UNIT | CUSTO TOTAL
37371 / SINAPI Transporte - horista (coletado caixa) | [8 empty] | h | 0.0765 |  |  | 0.7 | 0.05
37370 / SINAPI Alimentacao - horista (coletado caixa) | [8 empty] | h | 0.0765 |  |  | 2.28 | 0.17
43488 / SINAPI Epi - familia operador escavadeira - horista (encargos complementares - coletado caixa) | [8 empty] | h | 0.0258 |  |  | 0.76 | 0.02
43464 / SINAPI Ferramentas - familia operador escavadeira - horista (encargos complementares - coletado caixa) | [8 empty] | h | 0.0258 |  |  | 0.01 | 0
43491 / SINAPI Epi - familia servente - horista (encargos complementares -coletado caixa) | [8 empty] | h | 0.0507 |  |  | 1.15 | 0.06
37373 / SINAPI Seguro - horista (coletado caixa) | [8 empty] | h | 0.0765 |  |  | 0.06 | 0
37372 / SINAPI Exames - horista (coletado caixa) | [8 empty] | h | 0.0765 |  |  | 0.81 | 0.06
MÃO-DE-OBRA (111,51%)
44497 / SINAPI Montador de estruturas metalicas horista | [8 empty] | h | 0.026043 |  |  | 7.64 | 0.42
06111 / SINAPI Servente de obras | [8 empty] | h | 0.051572 |  |  | 5.51 | 0.6
RESUMO DA COMPOSIÇÃO |  |  | MÃO DE OBRA | 1.06 | MATERIAL | 0.35 | CUSTO TOTAL | 1.41 |  |  |  | PREÇO TOTAL
EQUIPAMENTO | 0 |  | ENC.( 111,5100%) | 0 | SERV. TERCEIRO | 0 | BDI( 26,2400 %) | 0.37 |  |  |  | 1.78
COMPOSIÇÃO SINTÉTICA
* CÓDIGO DESCRIÇÃO DO INSUMO/SERVIÇO AUXILIAR | [12 empty] | UN | QTD
O 88278 / SINAPI Montador de estrutura metálica com encargos complementares | [12 empty] | h | 0.0258
O 88316 / SINAPI Servente com encargos complementares | [12 empty] | h | 0.0507
CÓDIGO |  | Remoção de pintura à óleo ou esmalte - Rev 01 | [12 empty] | UNID
00029/ ORSE | [14 empty] | m2
COMPOSIÇÃO ANALÍITICA
CÓDIGO | MATERIAL | [7 empty] | UN |  | QTD |  | CUSTO UNIT | CUSTO TOTAL
12893 / SINAPI | Bota de seguranca com biqueira de aco e colarinho acolchoado | [7 empty] | par |  | 0.0004 |  | 58.56 | 0.02
10492 / ORSE | Cesta Básica | [7 empty] | un |  | 0.00225 |  | 140 | 0.32
04729 / ORSE | Marreta 1 kg com cabo | [7 empty] | un |  | 5e-05 |  | 28.8 | 0
10788 / ORSE | Pá quadrada | [7 empty] | un |  | 0.0001 |  | 30.7 | 0
12894 / SINAPI | Capa para chuva em pvc com forro de poliester, com capuz (amarela ou azul) | [7 empty] | un |  | 0.0001 |  | 15.86 | 0
12895 / SINAPI | Capacete de seguranca aba frontal com suspensao de polietileno, sem jugular (classe b) | [7 empty] | un |  | 0.0003 |  | 12.2 | 0
00158 / ORSE | Almoço (Participação do empregador) | [7 empty] | un |  | 0.0509 |  | 14 | 0.71
02711 / SINAPI | Carrinho de mao de aco capacidade 50 a 60 l, pneu com camara | [7 empty] | un |  | 0.0001 |  | 206.5 | 0.02
04728 / ORSE | Talhadeira chata 10" | [7 empty] | un |  | 0.00015 |  | 13.85 | 0
12892 / SINAPI | Luva raspa de couro, cano curto (punho *7* cm) | [7 empty] | par |  | 0.00115 |  | 10.98 | 0.01

## Table 289
CÓDIGO |  | Remoção de pintura à óleo ou esmalte - Rev 01 | [11 empty] | UNID
00029/ ORSE | [13 empty] | m2
COMPOSIÇÃO ANALÍITICA
CÓDIGO | MATERIAL | [6 empty] | UN |  | QTD |  | CUSTO UNIT | CUSTO TOTAL
05318 / SINAPI | Diluente aguarras | [6 empty] | l |  | 0.1 |  | 16.97 | 1.7
10599 / ORSE | Protetor solar fps 30 com 120ml | [6 empty] | un |  | 0.0009 |  | 35.9 | 0.03
01651 / ORSE | Óculos branco proteção | [6 empty] | pr |  | 0.0004 |  | 6 | 0
02378 / ORSE | Vale transporte | [6 empty] | un |  | 0.04705 |  | 4 | 0.19
00941 / ORSE | Fardamento com mangas curta | [6 empty] | un |  | 0.00075 |  | 170.51 | 0.13
10596 / ORSE | Protetor auricular | [6 empty] | un |  | 0.00225 |  | 4.9 | 0.01
MÃO-DE-OBRA (111,51%)
06111 / SINAPI | Servente de obras | [6 empty] | h |  | 0.5 |  | 5.51 | 5.83
SERVIÇOS DE TERCEIROS
10517 / ORSE | Exames admissionais/demissionais (checkup) | [6 empty] | cj |  | 0.0002 |  | 300 | 0.06
10362 / ORSE | Seguro de vida e acidente em grupo | [6 empty] | un |  | 0.00225 |  | 12.54 | 0.03
10761 / ORSE | Refeição - café da manhã ( café com leite e dois pães com manteiga) | [6 empty] | un |  | 0.0509 |  | 5 | 0.25
RESUMO DA COMPOSIÇÃO |  |  | MÃO DE OBRA | 2.76 | MATERIAL | 3.14 | CUSTO TOTAL | 9.31 |  |  | PREÇO TOTAL
EQUIPAMENTO | 0 |  | ENC.( 111,5100%) | 3.07 | SERV. TERCEIRO | 0.34 | BDI( 26,2400 %) | 2.44 |  |  | 11.75
COMPOSIÇÃO SINTÉTICA
* CÓDIGO | DESCRIÇÃO DO INSUMO/SERVIÇO AUXILIAR | [10 empty] | UN | QTD
M 05318 / SINAPI | Diluente aguarras | [10 empty] | l | 0.1
O 10549 / ORSE | Encargos Complementares - Servente | [10 empty] | h | 0.5
P 06111 / SINAPI | Servente de obras | [10 empty] | h | 0.5
CÓDIGO |  | Remoção de pintura látex (raspagem e/ou lixamento e/ou escovação) | [11 empty] | UNID
07725/ ORSE | [13 empty] | m2
COMPOSIÇÃO ANALÍITICA
CÓDIGO | MATERIAL | [7 empty] | UN | QTD |  | CUSTO UNIT | CUSTO TOTAL
10596 / ORSE | Protetor auricular | [7 empty] | un | 0.0018 |  | 4.9 | 0.01
01651 / ORSE | Óculos branco proteção | [7 empty] | pr | 0.00032 |  | 6 | 0
12892 / SINAPI | Luva raspa de couro, cano curto (punho *7* cm) | [7 empty] | par | 0.00092 |  | 10.98 | 0.01
00158 / ORSE | Almoço (Participação do empregador) | [7 empty] | un | 0.04072 |  | 14 | 0.57
10599 / ORSE | Protetor solar fps 30 com 120ml | [7 empty] | un | 0.00072 |  | 35.9 | 0.03
12894 / SINAPI | Capa para chuva em pvc com forro de poliester, com capuz (amarela ou azul) | [7 empty] | un | 8e-05 |  | 15.86 | 0

## Table 290
CÓDIGO |  | Remoção de pintura látex (raspagem e/ou lixamento e/ou escovação) | [13 empty] | UNID
07725/ ORSE | [15 empty] | m2
COMPOSIÇÃO ANALÍITICA
CÓDIGO | MATERIAL | [8 empty] | UN |  | QTD |  | CUSTO UNIT | CUSTO TOTAL
02378 / ORSE | Vale transporte | [8 empty] | un |  | 0.03764 |  | 4 | 0.15
02711 / SINAPI | Carrinho de mao de aco capacidade 50 a 60 l, pneu com camara | [8 empty] | un |  | 8e-05 |  | 206.5 | 0.02
00941 / ORSE | Fardamento com mangas curta | [8 empty] | un |  | 0.0006 |  | 170.51 | 0.1
10492 / ORSE | Cesta Básica | [8 empty] | un |  | 0.0018 |  | 140 | 0.25
04728 / ORSE | Talhadeira chata 10" | [8 empty] | un |  | 0.00012 |  | 13.85 | 0
12893 / SINAPI | Bota de seguranca com biqueira de aco e colarinho acolchoado | [8 empty] | par |  | 0.00032 |  | 58.56 | 0.02
10788 / ORSE | Pá quadrada | [8 empty] | un |  | 8e-05 |  | 30.7 | 0
12895 / SINAPI | Capacete de seguranca aba frontal com suspensao de polietileno, sem jugular (classe b) | [8 empty] | un |  | 0.00024 |  | 12.2 | 0
04729 / ORSE | Marreta 1 kg com cabo | [8 empty] | un |  | 4e-05 |  | 28.8 | 0
MÃO-DE-OBRA (111,51%)
06111 / SINAPI | Servente de obras | [8 empty] | h |  | 0.4 |  | 5.51 | 4.66
SERVIÇOS DE TERCEIROS
10517 / ORSE | Exames admissionais/demissionais (checkup) | [8 empty] | cj |  | 0.00016 |  | 300 | 0.05
10362 / ORSE | Seguro de vida e acidente em grupo | [8 empty] | un |  | 0.0018 |  | 12.54 | 0.02
10761 / ORSE | Refeição - café da manhã ( café com leite e dois pães com manteiga) | [8 empty] | un |  | 0.04072 |  | 5 | 0.2
RESUMO DA COMPOSIÇÃO |  |  | MÃO DE OBRA | 2.2 | MATERIAL | 1.16 | CUSTO TOTAL |  |  | 6.09 |  |  | PREÇO TOTAL
EQUIPAMENTO | 0 |  | ENC.( 111,5100%) | 2.46 | SERV. TERCEIRO | 0.27 | BDI( 26,2400 %) |  |  | 1.6 |  |  | 7.69
COMPOSIÇÃO SINTÉTICA
* CÓDIGO O 10549 / ORSE | DESCRIÇÃO DO INSUMO/SERVIÇO AUXILIAR Encargos Complementares - Servente | [12 empty] | UN h | QTD 0,4000
P 06111 / SINAPI | Servente de obras | [12 empty] | h | 0.4
CÓDIGO |  | Remoção de telha dupla de alumínio, ondulada, esp = 0,7 mm, pré pintada em duas faces, | [5 empty] | com | preenchimento |  | de lã de vidro 50mm |  |  |  |  | UNID
05038/ ORSE | [15 empty] | m2
COMPOSIÇÃO ANALÍITICA
CÓDIGO | MATERIAL | [6 empty] | UN |  |  | QTD |  |  | CUSTO UNIT | CUSTO TOTAL
02378 / ORSE | Vale transporte | [6 empty] | un |  |  | 0.06699 |  |  | 4 | 0.27
11281 / ORSE | Bolsa de lona para ferramentas 40 x 30 x 20cm | [6 empty] | un |  |  | 0.000336 |  |  | 279.89 | 0.09
11280 / ORSE | Chave Inglesa 15" ref. 012418012 carbografite | [6 empty] | un |  |  | 8.4e-05 |  |  | 60.5 | 0.01
11279 / ORSE | Alicate para anéis de pistão capacidade 50-100mm. ref.44044101 Tramontina ou similar | [6 empty] | un |  |  | 8.4e-05 |  |  | 84.93 | 0.01
00941 / ORSE | Fardamento com mangas curta | [6 empty] | un |  |  | 0.00126 |  |  | 170.51 | 0.21

## Table 291
CÓDIGO |  | Remoção de telha dupla de alumínio, ondulada, esp = 0,7 mm, pré pintada em duas faces, com preenchime | nto | de lã de vidro 50mm |  |  | UNID
05038/ ORSE | [6 empty] | m2
COMPOSIÇÃO ANALÍITICA
CÓDIGO | MATERIAL |  | UN | QTD | CUSTO UNIT | CUSTO |  | TOTAL
10492 / ORSE | Cesta Básica |  | un | 0.00378 | 140 |  |  | 0.53
11282 / ORSE | Esmerilhadeira angular elétrico portátil 4 1/2" - 1000 watts - ref. G1000kB2 Black e Decker |  | un | 8.4e-05 | 373 |  |  | 0.03
11283 / ORSE | Selador horizontal para fita de aço 1" |  | un | 4.2e-05 | 463.22 |  |  | 0.02
11278 / ORSE | Alicate diagonal para corte rente 5" a 8" |  | un | 8.4e-05 | 36 |  |  | 0
12892 / SINAPI | Luva raspa de couro, cano curto (punho *7* cm) |  | par | 0.001932 | 10.98 |  |  | 0.02
02711 / SINAPI | Carrinho de mao de aco capacidade 50 a 60 l, pneu com camara |  | un | 8.4e-05 | 206.5 |  |  | 0.02
11272 / ORSE | Alicate Climpador ( cripador ) |  | un | 4.2e-05 | 98.24 |  |  | 0
11273 / ORSE | Esquadro de alumínio para soldagem de peças, com duas morsas, 35 x 35 x 4,5cm, marca Black Jack |  | un | 8.4e-05 | 200.55 |  |  | 0.02
00158 / ORSE | Almoço (Participação do empregador) |  | un | 0.085512 | 14 |  |  | 1.2
11274 / ORSE | Grampo de de aperto rápido 16" Ref. 60987 Beltools |  | un | 0.000126 | 17.19 |  |  | 0
11275 / ORSE | Alicate de pressão 11" |  | un | 8.4e-05 | 59.43 |  |  | 0.01
11277 / ORSE | Alicate de pressão para solda de chapa 18" (460mm), Ref.138 Z Gedore |  | un | 8.4e-05 | 105.63 |  |  | 0.01
11270 / ORSE | Martelo de solda do tipo picareta, cabo de madeira, 300x0,4x0,5mm |  | un | 0.000126 | 27.43 |  |  | 0
04729 / ORSE | Marreta 1 kg com cabo |  | un | 4.2e-05 | 28.8 |  |  | 0
04728 / ORSE | Talhadeira chata 10" |  | un | 0.000126 | 13.85 |  |  | 0
12894 / SINAPI | Capa para chuva em pvc com forro de poliester, com capuz (amarela ou azul) |  | un | 0.000168 | 15.86 |  |  | 0
11276 / ORSE | Alicate de pressão para solda tipo U, para apertar chapas, tiras e qualquer tipo de perfil. Niquelado, mordentes reforçados em aço laminadao. Corpo em chapa dobrada extra-reforçada e rebites de aço, 11" ( |  | un | 8.4e-05 | 65.4 |  |  | 0.01
280mm). Ref. 138 Gedore.
10788 / ORSE | Pá quadrada |  | un | 8.4e-05 | 30.7 |  |  | 0
11271 / ORSE | Talhadeira com punho de proteção 22 x225mm ref.207206BR Belzer |  | un | 4.2e-05 | 27.97 |  |  | 0
11285 / ORSE | Fonte inversora de solda WMI 140ED 220V - BAMBOZZI - WMI- 140ED |  | un | 4.2e-05 | 1040 |  |  | 0.04
11284 / ORSE | Cavalete de ferro nº 1 |  | un | 8.4e-05 | 110.59 |  |  | 0.01
10599 / ORSE | Protetor solar fps 30 com 120ml |  | un | 0.001512 | 35.9 |  |  | 0.05
12895 / SINAPI | Capacete de seguranca aba frontal com suspensao de polietileno, sem jugular (classe b) |  | un | 0.000504 | 12.2 |  |  | 0.01
01651 / ORSE | Óculos branco proteção |  | pr | 0.000672 | 6 |  |  | 0
12893 / SINAPI | Bota de seguranca com biqueira de aco e colarinho acolchoado |  | par | 0.000672 | 58.56 |  |  | 0.04
10596 / ORSE | Protetor auricular |  | un | 0.00378 | 4.9 |  |  | 0.02
11286 / ORSE | Macariço de solda Ref. CG201 código 010414410 carbografite |  | un | 0.000126 | 365.21 |  |  | 0.05
MÃO-DE-OBRA (111,51%)
06111 / SINAPI | Servente de obras |  | h | 0.42 | 5.51 |  |  | 4.89
44497 / SINAPI | Montador de estruturas metalicas horista |  | h | 0.42 | 7.64 |  |  | 6.79
SERVIÇOS DE TERCEIROS
10761 / ORSE | Refeição - café da manhã ( café com leite e dois pães com manteiga) |  | un | 0.085512 | 5 |  |  | 0.43

## Table 292
CÓDIGO |  | Remoção de telha dupla de alumínio, ondulada |  |  | , | esp | = | 0.7 | mm, | pré |  | pintada | em | duas |  | faces, | com | preenchimento |  |  | de lã de vidro 50mm |  |  |  |  | UNID
05038/ ORSE | [25 empty] | m2
COMPOSIÇÃO ANALÍITICA
CÓDIGO | SERVIÇOS DE TERCEIROS | [17 empty] | UN |  | QTD |  |  | CUSTO UNIT | CUSTO TOTAL
10517 / ORSE 10362 / ORSE | Exames admissionais/demissionais (checkup) Seguro de vida e acidente em grupo | [17 empty] | cj un |  | 0,000336 0,00378 |  |  | 300,00 12,54 | 0,10 0,05
RESUMO DA COMPOSIÇÃO |  |  | MÃO DE OBRA | 5.52 | MATERIAL | [5 empty] | 2.68 |  |  |  | CUSTO TOTAL |  |  |  | 14.94 |  |  |  | PREÇO TOTAL
EQUIPAMENTO | 0 |  | ENC.( 111,5100%) | 6.16 | SERV. TERCEIRO | [5 empty] | 0.58 |  |  |  | BDI( 26,2400 %) |  |  |  | 3.92 |  |  |  | 18.86
COMPOSIÇÃO SINTÉTICA
* CÓDIGO | DESCRIÇÃO DO INSUMO/SERVIÇO AUXILIAR | [22 empty] | UN | QTD
O 10549 / ORSE | Encargos Complementares - Servente | [22 empty] | h | 0.42
O 10605 / ORSE | Encargos Complementares - Montador | [22 empty] | h | 0.42
P 06111 / SINAPI | Servente de obras | [22 empty] | h | 0.42
P 44497 / SINAPI | Montador de estruturas metalicas horista | [22 empty] | h | 0.42
CÓDIGO |  | Remoção de telhamento com telhas onduladas fibrocimento ou aluminio | [23 empty] | UNID
04943/ ORSE | [25 empty] | m2
COMPOSIÇÃO ANALÍITICA
CÓDIGO | EQUIPAMENTO | [18 empty] | UN |  | QTD |  | CUSTO UNIT | CUSTO TOTAL
11249 / ORSE | Serra circular eletrica portatil | [18 empty] | un |  | 1e-05 |  | 518 | 0.01
11248 / ORSE | Furadeira e Parafusadeira eletrica Bosch ou Similar profissional | [18 empty] | un |  | 1e-05 |  | 246 | 0
MATERIAL
00158 / ORSE | Almoço (Participação do empregador) | [18 empty] | un |  | 0.0509 |  | 14 | 0.71
10788 / ORSE | Pá quadrada | [18 empty] | un |  | 8e-05 |  | 30.7 | 0
12892 / SINAPI | Luva raspa de couro, cano curto (punho *7* cm) | [18 empty] | par |  | 0.00115 |  | 10.98 | 0.01
12893 / SINAPI | Bota de seguranca com biqueira de aco e colarinho acolchoado | [18 empty] | par |  | 0.00039 |  | 58.56 | 0.02
10577 / ORSE | Serrote 40cm | [18 empty] | un |  | 1e-05 |  | 30 | 0
12894 / SINAPI | Capa para chuva em pvc com forro de poliester, com capuz (amarela ou azul) | [18 empty] | un |  | 0.0001 |  | 15.86 | 0
02378 / ORSE | Vale transporte | [18 empty] | un |  | 0.04418 |  | 4 | 0.18
10579 / ORSE | Chave de fenda chata 30 cm | [18 empty] | un |  | 2e-05 |  | 22.89 | 0
10596 / ORSE | Protetor auricular | [18 empty] | un |  | 0.00225 |  | 4.9 | 0.01
02711 / SINAPI | Carrinho de mao de aco capacidade 50 a 60 l, pneu com camara | [18 empty] | un |  | 8e-05 |  | 206.5 | 0.02
11244 / ORSE | Martelo com unha | [18 empty] | un |  | 2e-05 |  | 37.9 | 0
04728 / ORSE | Talhadeira chata 10" | [18 empty] | un |  | 0.00012 |  | 13.85 | 0

## Table 293
CÓDIGO |  | Remoção de telhamento com telhas onduladas fibrocimento ou aluminio | [11 empty] | UNID
04943/ ORSE | [13 empty] | m2
COMPOSIÇÃO ANALÍITICA
CÓDIGO | MATERIAL | [6 empty] | UN |  | QTD |  | CUSTO UNIT | CUSTO TOTAL
04729 / ORSE | Marreta 1 kg com cabo | [6 empty] | un |  | 4e-05 |  | 28.8 | 0
00941 / ORSE | Fardamento com mangas curta | [6 empty] | un |  | 0.00075 |  | 170.51 | 0.13
12895 / SINAPI | Capacete de seguranca aba frontal com suspensao de polietileno, sem jugular (classe b) | [6 empty] | un |  | 0.0003 |  | 12.2 | 0
10578 / ORSE | Formão grande | [6 empty] | un |  | 2e-05 |  | 15.15 | 0
01651 / ORSE | Óculos branco proteção | [6 empty] | pr |  | 0.00039 |  | 6 | 0
10492 / ORSE | Cesta Básica | [6 empty] | un |  | 0.00225 |  | 140 | 0.32
10599 / ORSE | Protetor solar fps 30 com 120ml | [6 empty] | un |  | 0.0009 |  | 35.9 | 0.03
MÃO-DE-OBRA (111,51%)
01213 / SINAPI | Carpinteiro de formas | [6 empty] | h |  | 0.1 |  | 6.63 | 1.4
06111 / SINAPI | Servente de obras | [6 empty] | h |  | 0.4 |  | 5.51 | 4.66
SERVIÇOS DE TERCEIROS
10761 / ORSE | Refeição - café da manhã ( café com leite e dois pães com manteiga) | [6 empty] | un |  | 0.0509 |  | 5 | 0.25
10362 / ORSE | Seguro de vida e acidente em grupo | [6 empty] | un |  | 0.00225 |  | 12.54 | 0.03
10517 / ORSE | Exames admissionais/demissionais (checkup) | [6 empty] | cj |  | 0.0002 |  | 300 | 0.06
RESUMO DA COMPOSIÇÃO |  |  | MÃO DE OBRA | 2.86 | MATERIAL | 1.43 | CUSTO TOTAL | 7.84 |  |  | PREÇO TOTAL
EQUIPAMENTO | 0.01 |  | ENC.( 111,5100%) | 3.2 | SERV. TERCEIRO | 0.34 | BDI( 26,2400 %) | 2.06 |  |  | 9.9
COMPOSIÇÃO SINTÉTICA
* CÓDIGO | DESCRIÇÃO DO INSUMO/SERVIÇO AUXILIAR | [10 empty] | UN | QTD
O 10549 / ORSE | Encargos Complementares - Servente | [10 empty] | h | 0.4
O 10551 / ORSE | Encargos Complementares - Carpinteiro | [10 empty] | h | 0.1
P 01213 / SINAPI | Carpinteiro de formas | [10 empty] | h | 0.1
P 06111 / SINAPI | Servente de obras | [10 empty] | h | 0.4
CÓDIGO |  | Remoção de vidro | [11 empty] | UNID
00039/ ORSE | [13 empty] | m2
COMPOSIÇÃO ANALÍITICA
CÓDIGO | MATERIAL | [7 empty] | UN | QTD |  | CUSTO UNIT | CUSTO TOTAL
04728 / ORSE 02711 / SINAPI 12892 / SINAPI | Talhadeira chata 10" Carrinho de mao de aco capacidade 50 a 60 l, pneu com camara Luva raspa de couro, cano curto (punho *7* cm) | [7 empty] | un un par | 0,00006 0,00004 0,00046 |  | 13,85 206,50 10,98 | 0,00 0,01 0,01

## Table 294
CÓDIGO |  | Remoção de vidro | [11 empty] | UNID
00039/ ORSE | [13 empty] | m2
COMPOSIÇÃO ANALÍITICA
CÓDIGO MATERIAL | [7 empty] | UN |  | QTD |  | CUSTO UNIT | CUSTO TOTAL
10599 / ORSE Protetor solar fps 30 com 120ml | [7 empty] | un |  | 0.00036 |  | 35.9 | 0.01
00941 / ORSE Fardamento com mangas curta | [7 empty] | un |  | 0.0003 |  | 170.51 | 0.05
10492 / ORSE Cesta Básica | [7 empty] | un |  | 0.0009 |  | 140 | 0.13
12894 / SINAPI Capa para chuva em pvc com forro de poliester, com capuz (amarela ou azul) | [7 empty] | un |  | 4e-05 |  | 15.86 | 0
00158 / ORSE Almoço (Participação do empregador) | [7 empty] | un |  | 0.02036 |  | 14 | 0.29
02378 / ORSE Vale transporte | [7 empty] | un |  | 0.01882 |  | 4 | 0.08
01651 / ORSE Óculos branco proteção | [7 empty] | pr |  | 0.00016 |  | 6 | 0
12893 / SINAPI Bota de seguranca com biqueira de aco e colarinho acolchoado | [7 empty] | par |  | 0.00016 |  | 58.56 | 0.01
04729 / ORSE Marreta 1 kg com cabo | [7 empty] | un |  | 2e-05 |  | 28.8 | 0
12895 / SINAPI Capacete de seguranca aba frontal com suspensao de polietileno, sem jugular (classe b) | [7 empty] | un |  | 0.00012 |  | 12.2 | 0
10596 / ORSE Protetor auricular | [7 empty] | un |  | 0.0009 |  | 4.9 | 0
10788 / ORSE Pá quadrada | [7 empty] | un |  | 4e-05 |  | 30.7 | 0
MÃO-DE-OBRA (111,51%)
06111 / SINAPI Servente de obras | [7 empty] | h |  | 0.2 |  | 5.51 | 2.33
SERVIÇOS DE TERCEIROS
10761 / ORSE Refeição - café da manhã ( café com leite e dois pães com manteiga) | [7 empty] | un |  | 0.02036 |  | 5 | 0.1
10517 / ORSE Exames admissionais/demissionais (checkup) | [7 empty] | cj |  | 8e-05 |  | 300 | 0.02
10362 / ORSE Seguro de vida e acidente em grupo | [7 empty] | un |  | 0.0009 |  | 12.54 | 0.01
RESUMO DA COMPOSIÇÃO |  |  | MÃO DE OBRA | 1.1 | MATERIAL | 0.59 | CUSTO TOTAL | 3.05 |  |  | PREÇO TOTAL
EQUIPAMENTO | 0 |  | ENC.( 111,5100%) | 1.23 | SERV. TERCEIRO | 0.13 | BDI( 26,2400 %) | 0.8 |  |  | 3.85
COMPOSIÇÃO SINTÉTICA
* CÓDIGO DESCRIÇÃO DO INSUMO/SERVIÇO AUXILIAR | [11 empty] | UN | QTD
O 10549 / ORSE Encargos Complementares - Servente | [11 empty] | h | 0.2
P 06111 / SINAPI Servente de obras | [11 empty] | h | 0.2
CÓDIGO |  | Remoção de vidro temperado | [11 empty] | UNID
04715/ ORSE | [13 empty] | m2
COMPOSIÇÃO ANALÍITICA
CÓDIGO | MATERIAL | [7 empty] | UN | QTD |  | CUSTO UNIT | CUSTO TOTAL
10599 / ORSE 12892 / SINAPI | Protetor solar fps 30 com 120ml Luva raspa de couro, cano curto (punho *7* cm) | [7 empty] | un par | 0,00126 0,00161 |  | 35,90 10,98 | 0,05 0,02

## Table 295
CÓDIGO |  | Remoção de vidro temperado | [10 empty] | UNID
04715/ ORSE | [12 empty] | m2
COMPOSIÇÃO ANALÍITICA
CÓDIGO MATERIAL | [7 empty] | UN | QTD |  | CUSTO UNIT | CUSTO |  | TOTAL
10788 / ORSE Pá quadrada | [7 empty] | un | 7e-05 |  | 30.7 |  |  | 0
11247 / ORSE Serra mármore | [7 empty] | un | 3.5e-05 |  | 327.8 |  |  | 0.01
10789 / ORSE Nível de bolha de madeira | [7 empty] | un | 7e-05 |  | 16.3 |  |  | 0
10492 / ORSE Cesta Básica | [7 empty] | un | 0.00315 |  | 140 |  |  | 0.44
04728 / ORSE Talhadeira chata 10" | [7 empty] | un | 0.000105 |  | 13.85 |  |  | 0
11265 / ORSE Martelo de borracha com cabo | [7 empty] | un | 0.00014 |  | 11.5 |  |  | 0
04722 / ORSE Colher de pedreiro | [7 empty] | un | 0.00014 |  | 18.59 |  |  | 0
10596 / ORSE Protetor auricular | [7 empty] | un | 0.00315 |  | 4.9 |  |  | 0.02
00941 / ORSE Fardamento com mangas curta | [7 empty] | un | 0.00105 |  | 170.51 |  |  | 0.18
00158 / ORSE Almoço (Participação do empregador) | [7 empty] | un | 0.07126 |  | 14 |  |  | 1
04729 / ORSE Marreta 1 kg com cabo | [7 empty] | un | 3.5e-05 |  | 28.8 |  |  | 0
02711 / SINAPI Carrinho de mao de aco capacidade 50 a 60 l, pneu com camara | [7 empty] | un | 7e-05 |  | 206.5 |  |  | 0.01
12895 / SINAPI Capacete de seguranca aba frontal com suspensao de polietileno, sem jugular (classe b) | [7 empty] | un | 0.00042 |  | 12.2 |  |  | 0.01
11245 / ORSE Desempoladeira de madeira 12x22 | [7 empty] | un | 0.000245 |  | 11.26 |  |  | 0
12893 / SINAPI Bota de seguranca com biqueira de aco e colarinho acolchoado | [7 empty] | par | 0.00056 |  | 58.56 |  |  | 0.03
01651 / ORSE Óculos branco proteção | [7 empty] | pr | 0.00056 |  | 6 |  |  | 0
04174 / ORSE Desempenadeira de aço lisa, cabo madeira, ref:143, Atlas ou similar | [7 empty] | un | 0.000175 |  | 10.8 |  |  | 0
11264 / ORSE Marreta de 1/2 kg com cabo | [7 empty] | un | 7e-05 |  | 13.52 |  |  | 0
10282 / ORSE Regua de alumínio c/ 2,00m (para pedreiro) | [7 empty] | un | 7e-05 |  | 40.8 |  |  | 0
11243 / ORSE Martelo sem unha | [7 empty] | un | 3.5e-05 |  | 16.55 |  |  | 0
10790 / ORSE Prumo de face | [7 empty] | un | 3.5e-05 |  | 22.98 |  |  | 0
02378 / ORSE Vale transporte | [7 empty] | un | 0.055825 |  | 4 |  |  | 0.22
11246 / ORSE Escala métrica de bambú | [7 empty] | Un | 0.000245 |  | 9.05 |  |  | 0
12894 / SINAPI Capa para chuva em pvc com forro de poliester, com capuz (amarela ou azul) | [7 empty] | un | 0.00014 |  | 15.86 |  |  | 0
MÃO-DE-OBRA (111,51%)
04750 / SINAPI Pedreiro (horista) | [7 empty] | h | 0.35 |  | 6.63 |  |  | 4.91
06111 / SINAPI Servente de obras | [7 empty] | h | 0.35 |  | 5.51 |  |  | 4.08
SERVIÇOS DE TERCEIROS
10362 / ORSE Seguro de vida e acidente em grupo | [7 empty] | un | 0.00315 |  | 12.54 |  |  | 0.04
10517 / ORSE Exames admissionais/demissionais (checkup) | [7 empty] | cj | 0.00028 |  | 300 |  |  | 0.08
10761 / ORSE Refeição - café da manhã ( café com leite e dois pães com manteiga) | [7 empty] | un | 0.07126 |  | 5 |  |  | 0.36
RESUMO DA COMPOSIÇÃO |  |  | MÃO DE OBRA | 4.25 | MATERIAL | 1.99 | CUSTO TOTAL | 11.46 |  | PREÇO TOTAL
EQUIPAMENTO | 0 |  | ENC.( 111,5100%) | 4.74 | SERV. TERCEIRO | 0.48 | BDI( 26,2400 %) | 3.01 |  | 14.47

## Table 296
CÓDIGO |  | Remoção de vidro temperado | [5 empty] | UNID
04715/ ORSE | [7 empty] | m2
COMPOSIÇÃO ANALÍITICA
COMPOSIÇÃO SINTÉTICA
* CÓDIGO | DESCRIÇÃO DO INSUMO/SERVIÇO AUXILIAR |  |  |  |  | UN |  | QTD
O 10549 / ORSE | Encargos Complementares - Servente |  |  |  |  | h |  | 0.35
O 10550 / ORSE | Encargos Complementares - Pedreiro |  |  |  |  | h |  | 0.35
P 04750 / SINAPI | Pedreiro (horista) |  |  |  |  | h |  | 0.35
P 06111 / SINAPI | Servente de obras |  |  |  |  | h |  | 0.35
CÓDIGO |  | Remoção e reposição de pavimentação a paralelepípedo ou pré-moldado de concreto | [5 empty] | UNID
02242/ ORSE | [7 empty] | m2
COMPOSIÇÃO ANALÍITICA
CÓDIGO | MATERIAL |  | UN | QTD | CUSTO UNIT |  | CUSTO TOTAL
10599 / ORSE | Protetor solar fps 30 com 120ml |  | un | 0.0030312 | 35.9 |  | 0.11
12894 / SINAPI | Capa para chuva em pvc com forro de poliester, com capuz (amarela ou azul) |  | un | 0.0003368 | 15.86 |  | 0.01
10596 / ORSE | Protetor auricular |  | un | 0.007578 | 4.9 |  | 0.04
04728 / ORSE | Talhadeira chata 10" |  | un | 0.0005052 | 13.85 |  | 0.01
01651 / ORSE | Óculos branco proteção |  | pr | 0.0013472 | 6 |  | 0.01
12895 / SINAPI | Capacete de seguranca aba frontal com suspensao de polietileno, sem jugular (classe b) |  | un | 0.0010104 | 12.2 |  | 0.01
10492 / ORSE | Cesta Básica |  | un | 0.007578 | 140 |  | 1.06
02378 / ORSE | Vale transporte |  | un | 0.15846 | 4 |  | 0.63
02711 / SINAPI | Carrinho de mao de aco capacidade 50 a 60 l, pneu com camara |  | un | 0.0003368 | 206.5 |  | 0.07
04729 / ORSE | Marreta 1 kg com cabo |  | un | 0.0001684 | 28.8 |  | 0
00366 / SINAPI | Areia fina - posto jazida/fornecedor (retirado na jazida, sem transporte) |  | m3 | 0.13 | 112.5 |  | 14.63
10788 / ORSE | Pá quadrada |  | un | 0.0003368 | 30.7 |  | 0.01
01379 / SINAPI | Cimento portland composto cp ii-32 |  | kg | 9.4962 | 0.68 |  | 6.46
12892 / SINAPI | Luva raspa de couro, cano curto (punho *7* cm) |  | par | 0.0038732 | 10.98 |  | 0.04
12893 / SINAPI | Bota de seguranca com biqueira de aco e colarinho acolchoado |  | par | 0.0013472 | 58.56 |  | 0.08
00158 / ORSE | Almoço (Participação do empregador) |  | un | 0.17143 | 14 |  | 2.4
00941 / ORSE | Fardamento com mangas curta |  | un | 0.002526 | 170.51 |  | 0.43
00370 / SINAPI | Areia media - posto jazida/fornecedor (retirado na jazida, sem transporte) |  | m3 | 0.02268 | 112.5 |  | 2.55
MÃO-DE-OBRA (111,51%)
06111 / SINAPI | Servente de obras |  | h | 1.284 | 5.51 |  | 14.96
04759 / SINAPI | Calceteiro (horista) |  | h | 0.4 | 6.63 |  | 5.61

## Table 297
CÓDIGO |  |  | Remoção e reposição de pavimentação a paralelepípedo ou pré-moldado de concreto | [10 empty] | UNID
02242/ ORSE | [13 empty] | m2
COMPOSIÇÃO ANALÍITICA
CÓDIGO |  | SERVIÇOS DE TERCEIROS | [5 empty] | UN QTD CUSTO UNIT |  |  |  |  | CUSTO TOTAL
10362 / ORSE |  | Seguro de vida e acidente em grupo | [5 empty] | un 0,007578 12,54 |  |  |  |  | 0.1
10517 / ORSE |  | Exames admissionais/demissionais (checkup) | [5 empty] | cj 0,0006736 300,00 |  |  |  |  | 0.2
10761 / ORSE |  | Refeição - café da manhã ( café com leite e dois pães com manteiga) | [5 empty] | un 0,1714312 5,00 |  |  |  |  | 0.86
RESUMO DA COMPOSIÇÃO |  |  |  | MÃO DE OBRA | 9.72 | MATERIAL | 28.55 | CUSTO TOTAL | 50.28 |  | PREÇO TOTAL
EQUIPAMENTO |  | 0 |  | ENC.( 111,5100%) | 10.85 | SERV. TERCEIRO | 1.16 | BDI( 26,2400 %) | 13.19 |  | 63.47
COMPOSIÇÃO SINTÉTICA
* CÓDIGO |  | DESCRIÇÃO DO INSUMO/SERVIÇO AUXILIAR | [5 empty] | UN m3 areia dim. 0.35 x 0.45 x 0.23 m - Confecçã m3 h h h h |  |  |  |  | QTD
M 00366 / SINAPI |  | Areia fina - posto jazida/fornecedor (retirado na jazida, sem transporte) | [10 empty] | 0.13
O | 01903 / ORSE | Argamassa cimento e areia traço t-1 (1:3) - 1 |  |  |  | saco cimento 50kg / 3 padiolas | [6 empty] | 0.021
O | 10549 / ORSE | Encargos Complementares - Servente | [10 empty] | 1.2
O | 10579 / ORSE | Encargos Complementares - Calceteiro | [10 empty] | 0.4
P 04759 / SINAPI |  | Calceteiro (horista) | [10 empty] | 0.4
P 06111 / SINAPI |  | Servente de obras | [10 empty] | 1.2
CÓDIGO |  |  | Reposição de pavimentação asfáltica, incluindo pintura de ligação, fornecimento e aplicação de | [6 empty] | CAUQ |  |  |  | UNID
02600/ ORSE | [13 empty] | m2
COMPOSIÇÃO ANALÍITICA
CÓDIGO |  | EQUIPAMENTO | [7 empty] | UN QTD |  | CUSTO UNIT | CUSTO TOTAL
02499 / ORSE |  | Trator agrícola pneu (massey ferguson - mf 292/4 - 105,0 hp) | [7 empty] | h 0,0000 |  | 83.66 | 0.05
02496 / ORSE |  | Tanque estacionário 30.000 l (pre-aquecedor taa-serpentina ou equivalente) | [7 empty] | h 0,0000 |  | 17.68 | 0.01
02453 / ORSE |  | Caminhao esparg. asf. 6000 l | [7 empty] | h 0,0000 |  | 69.19 | 0.11
02507 / ORSE |  | Vassoura mecânica CMV: VM 7 rebocável ou equivalente | [7 empty] | h 0,0000 |  | 14.37 | 0
MATERIAL
01651 / ORSE |  | Óculos branco proteção | [7 empty] | pr ,00000144 |  | 6 | 0
10492 / ORSE |  | Cesta Básica | [7 empty] | un 0,0000081 |  | 140 | 0
12893 / SINAPI |  | Bota de seguranca com biqueira de aco e colarinho acolchoado | [7 empty] | par ,00000144 |  | 58.56 | 0
04728 / ORSE |  | Talhadeira chata 10" | [7 empty] | un ,00000054 |  | 13.85 | 0
04729 / ORSE |  | Marreta 1 kg com cabo | [7 empty] | un ,00000018 |  | 28.8 | 0
10599 / ORSE |  | Protetor solar fps 30 com 120ml | [7 empty] | un ,00000324 |  | 35.9 | 0
00633 / ORSE |  | Concreto asfáltico de petróleo, fornecido e aplicado pela Emurb, sem transporte, inclusive cap | [7 empty] | t 0,1200 |  | 545.1 | 65.41

## Table 298
CÓDIGO |  | Reposição de pavimentação asfáltica, incluindo pintura de ligação, fornecimento e aplicação de CAUQ | [15 empty] | UNID
02600/ ORSE | [17 empty] | m2
COMPOSIÇÃO ANALÍITICA
CÓDIGO | MATERIAL | [10 empty] | UN |  | QTD |  | CUSTO UNIT | CUSTO TOTAL
10596 / ORSE | Protetor auricular | [10 empty] | un |  | 8.1e-06 |  | 4.9 | 0
10788 / ORSE | Pá quadrada | [10 empty] | un |  | 3.6e-07 |  | 30.7 | 0
00895 / ORSE | Emulsão asfáltica rr-1c | [10 empty] | t |  | 0.0004 |  | 3430.81 | 1.37
02711 / SINAPI | Carrinho de mao de aco capacidade 50 a 60 l, pneu com camara | [10 empty] | un |  | 3.6e-07 |  | 206.5 | 0
12895 / SINAPI | Capacete de seguranca aba frontal com suspensao de polietileno, sem jugular (classe b) | [10 empty] | un |  | 1.08e-06 |  | 12.2 | 0
00158 / ORSE | Almoço (Participação do empregador) | [10 empty] | un |  | 0.00018324 |  | 14 | 0
00941 / ORSE | Fardamento com mangas curta | [10 empty] | un |  | 2.7e-06 |  | 170.51 | 0
02378 / ORSE | Vale transporte | [10 empty] | un |  | 0.00016938 |  | 4 | 0
12894 / SINAPI | Capa para chuva em pvc com forro de poliester, com capuz (amarela ou azul) | [10 empty] | un |  | 3.6e-07 |  | 15.86 | 0
12892 / SINAPI | Luva raspa de couro, cano curto (punho *7* cm) | [10 empty] | par |  | 4.14e-06 |  | 10.98 | 0
MÃO-DE-OBRA (111,51%)
00054 / ORSE | Encarregado de turma - Fonte DNIT - Mês de ref.: 10/20 | [10 empty] | h |  | 0.00059276 |  | 9.25 | 0.01
06111 / SINAPI | Servente de obras | [10 empty] | h |  | 0.0017783 |  | 5.51 | 0.02
SERVIÇOS DE TERCEIROS
10362 / ORSE | Seguro de vida e acidente em grupo | [10 empty] | un |  | 8.1e-06 |  | 12.54 | 0
10517 / ORSE | Exames admissionais/demissionais (checkup) | [10 empty] | cj |  | 7.2e-07 |  | 300 | 0
10761 / ORSE | Refeição - café da manhã ( café com leite e dois pães com manteiga) | [10 empty] | un |  | 0.00018324 |  | 5 | 0
RESUMO DA COMPOSIÇÃO |  |  | MÃO DE OBRA | 0.02 | MATERIAL | 66.78 | CUSTO TOTAL |  | 66.98 | [5 empty] | PREÇO TOTAL
EQUIPAMENTO | 0.17 |  | ENC.( 111,5100%) | 0.01 | SERV. TERCEIRO | 0 | BDI( 26,2400 %) |  | 17.58 | [5 empty] | 84.56
COMPOSIÇÃO SINTÉTICA
* CÓDIGO M 00633 / ORSE | DESCRIÇÃO DO INSUMO/SERVIÇO AUXILIAR Concreto asfáltico de petróleo, fornecido e aplicado pela Emurb, sem transporte, inclusive cap | [14 empty] | UN t | QTD 0,1200
O 02593 / ORSE | Execução de pintura asfáltica de ligação, inclusive fornecimento de ligante, exclusive transporte | [14 empty] | m2 | 1
CÓDIGO |  | Reposição de pavimentação em paralelepípedo granítico, exclusive paralelos, to e areia 1:3 |  |  |  |  | inclusive | colchão |  | de | areia |  | de | 0.05 m e |  | rej. arg. cimen |  | UNID
03455/ ORSE | [17 empty] | m2
COMPOSIÇÃO ANALÍITICA
CÓDIGO | MATERIAL | [5 empty] | UN | [6 empty] | QTD |  | CUSTO UNIT | CUSTO TOTAL
01651 / ORSE 00366 / SINAPI 04729 / ORSE | Óculos branco proteção Areia fina - posto jazida/fornecedor (retirado na jazida, sem transporte) Marreta 1 kg com cabo | [5 empty] | pr m3 un | [6 empty] | 0,0008672 0,0500 0,0001084 |  | 6,00 112,50 28,80 | 0,01 5,63 0,00

## Table 299
CÓDIGO |  | Reposição de pavimentação em paralelepípedo granítico, exclusive paralelos, inclusive colchão de areia de 0.05 m e rej. arg. cimen to e areia 1:3 | [8 empty] | UNID
03455/ ORSE | [10 empty] | m2
COMPOSIÇÃO ANALÍITICA
CÓDIGO | MATERIAL UN QTD CUSTO UNIT | [8 empty] | CUSTO TOTAL
00941 / ORSE | Fardamento com mangas curta un 0,001626 170,51 | [8 empty] | 0.28
10596 / ORSE | Protetor auricular un 0,004878 4,90 | [8 empty] | 0.02
00370 / SINAPI | Areia media - posto jazida/fornecedor (retirado na jazida, sem transporte) m3 0,02268 112,50 | [8 empty] | 2.55
12895 / SINAPI | Capacete de seguranca aba frontal com suspensao de polietileno, sem jugular (classe b) un 0,0006504 12,20 | [8 empty] | 0.01
00158 / ORSE | Almoço (Participação do empregador) un 0,1103512 14,00 | [8 empty] | 1.54
12894 / SINAPI | Capa para chuva em pvc com forro de poliester, com capuz (amarela ou azul) un 0,0002168 15,86 | [8 empty] | 0
10492 / ORSE | Cesta Básica un 0,004878 140,00 | [8 empty] | 0.68
12892 / SINAPI | Luva raspa de couro, cano curto (punho *7* cm) par 0,0024932 10,98 | [8 empty] | 0.03
02711 / SINAPI | Carrinho de mao de aco capacidade 50 a 60 l, pneu com camara un 0,0002168 206,50 | [8 empty] | 0.04
12893 / SINAPI | Bota de seguranca com biqueira de aco e colarinho acolchoado par 0,0008672 58,56 | [8 empty] | 0.05
01379 / SINAPI | Cimento portland composto cp ii-32 kg 9,4962 0,68 | [8 empty] | 6.46
10788 / ORSE | Pá quadrada un 0,0002168 30,70 | [8 empty] | 0.01
10599 / ORSE | Protetor solar fps 30 com 120ml un 0,0019512 35,90 | [8 empty] | 0.07
02378 / ORSE | Vale transporte un 0,1020044 4,00 | [8 empty] | 0.41
04728 / ORSE | Talhadeira chata 10" un 0,0003252 13,85 | [8 empty] | 0
MÃO-DE-OBRA (111,51%)
06111 / SINAPI | Servente de obras h 0,6840 5,51 | [8 empty] | 7.97
04759 / SINAPI | Calceteiro (horista) h 0,4000 6,63 | [8 empty] | 5.61
SERVIÇOS DE TERCEIROS
10761 / ORSE | Refeição - café da manhã ( café com leite e dois pães com manteiga) un 0,1103512 5,00 | [8 empty] | 0.55
10517 / ORSE | Exames admissionais/demissionais (checkup) cj 0,0004336 300,00 | [8 empty] | 0.13
10362 / ORSE | Seguro de vida e acidente em grupo un 0,004878 12,54 | [8 empty] | 0.06
RESUMO DA COMPOSIÇÃO |  |  | MÃO DE OBRA | 6.42 | MATERIAL | 17.79 | CUSTO TOTAL | 32.11 | PREÇO TOTAL
EQUIPAMENTO | 0 |  | ENC.( 111,5100%) | 7.16 | SERV. TERCEIRO | 0.74 | BDI( 26,2400 %) | 8.43 | 40.54
COMPOSIÇÃO SINTÉTICA
* CÓDIGO | DESCRIÇÃO DO INSUMO/SERVIÇO AUXILIAR UN | [8 empty] | QTD
M 00366 / SINAPI | Areia fina - posto jazida/fornecedor (retirado na jazida, sem transporte) m3 | [8 empty] | 0.05
O 01903 / ORSE | Argamassa cimento e areia traço t-1 (1:3) - 1 saco cimento 50kg / 3 padiolas areia dim. 0.35 x 0.45 x 0.23 m - Confecçã m3 | [8 empty] | 0.021
O 10549 / ORSE | Encargos Complementares - Servente h | [8 empty] | 0.6
O 10579 / ORSE | Encargos Complementares - Calceteiro h | [8 empty] | 0.4
P 04759 / SINAPI | Calceteiro (horista) h | [8 empty] | 0.4

## Table 300
CÓDIGO |  | Reposição de pavimentação to e areia 1:3 | em | paralelepípedo | granítico, | exclusive | paralelos, | inclusive |  | colchão |  |  | de | areia | de | 0.05 |  | m | e | rej. |  | arg. cimen |  | UNID
03455/ ORSE | [23 empty] | m2
COMPOSIÇÃO SINTÉTICA
P 06111 / SINAPI | Servente de obras |  | h | [20 empty] | 0.6
CÓDIGO |  | Restauração e/ou recuperação de assoalho madeira lei, réguas macho e fêmea, l = 20 a ive enchimento e raspagem | [6 empty] | 30cm |  | x | 2cm, |  | sobre ripão 3,5cm | [5 empty] | x | 5,5cm, inclus |  |  | UNID
03786/ ORSE | [23 empty] | m2
COMPOSIÇÃO ANALÍITICA
CÓDIGO | EQUIPAMENTO | [7 empty] | UN | [7 empty] | QTD |  |  | CUSTO UNIT |  |  | CUSTO TOTAL
11248 / ORSE | Furadeira e Parafusadeira eletrica Bosch ou Similar profissional | [7 empty] | un | [7 empty] | 0.00015 |  |  | 246 |  |  | 0.04
11249 / ORSE | Serra circular eletrica portatil | [7 empty] | un | [7 empty] | 0.00015 |  |  | 518 |  |  | 0.08
MATERIAL
04729 / ORSE | Marreta 1 kg com cabo | [7 empty] | un | [7 empty] | 0.00015 |  |  | 28.8 |  |  | 0
10492 / ORSE | Cesta Básica | [7 empty] | un | [7 empty] | 0.0135 |  |  | 140 |  |  | 1.89
00158 / ORSE | Almoço (Participação do empregador) | [7 empty] | un | [7 empty] | 0.3054 |  |  | 14 |  |  | 4.28
08876 / ORSE | Ripão massaranduba serrada 5,5cm x 3,5cm | [7 empty] | m | [7 empty] | 2.5 |  |  | 15.02 |  |  | 37.55
10599 / ORSE | Protetor solar fps 30 com 120ml | [7 empty] | un | [7 empty] | 0.0054 |  |  | 35.9 |  |  | 0.19
10788 / ORSE | Pá quadrada | [7 empty] | un | [7 empty] | 0.0003 |  |  | 30.7 |  |  | 0.01
02711 / SINAPI | Carrinho de mao de aco capacidade 50 a 60 l, pneu com camara | [7 empty] | un | [7 empty] | 0.0003 |  |  | 206.5 |  |  | 0.06
10596 / ORSE | Protetor auricular | [7 empty] | un | [7 empty] | 0.0135 |  |  | 4.9 |  |  | 0.07
00941 / ORSE | Fardamento com mangas curta | [7 empty] | un | [7 empty] | 0.0045 |  |  | 170.51 |  |  | 0.77
04728 / ORSE | Talhadeira chata 10" | [7 empty] | un | [7 empty] | 0.00045 |  |  | 13.85 |  |  | 0.01
11244 / ORSE | Martelo com unha | [7 empty] | un | [7 empty] | 0.0003 |  |  | 37.9 |  |  | 0.01
10578 / ORSE | Formão grande | [7 empty] | un | [7 empty] | 0.0003 |  |  | 15.15 |  |  | 0
02701 / ORSE | Madeira de lei pau d'arco/ipê | [7 empty] | m3 | [7 empty] | 0.02 |  |  | 7750 |  |  | 155
12895 / SINAPI | Capacete de seguranca aba frontal com suspensao de polietileno, sem jugular (classe b) | [7 empty] | un | [7 empty] | 0.0018 |  |  | 12.2 |  |  | 0.02
05067 / SINAPI | Prego de aco polido com cabeca 16 x 24 (2 1/4 x 12) | [7 empty] | kg | [7 empty] | 0.2 |  |  | 21.95 |  |  | 4.39
10577 / ORSE | Serrote 40cm | [7 empty] | un | [7 empty] | 0.00015 |  |  | 30 |  |  | 0
02378 / ORSE | Vale transporte | [7 empty] | un | [7 empty] | 0.23925 |  |  | 4 |  |  | 0.96
12893 / SINAPI | Bota de seguranca com biqueira de aco e colarinho acolchoado | [7 empty] | par | [7 empty] | 0.00225 |  |  | 58.56 |  |  | 0.13
10579 / ORSE | Chave de fenda chata 30 cm | [7 empty] | un | [7 empty] | 0.0003 |  |  | 22.89 |  |  | 0.01
12894 / SINAPI | Capa para chuva em pvc com forro de poliester, com capuz (amarela ou azul) | [7 empty] | un | [7 empty] | 0.0006 |  |  | 15.86 |  |  | 0.01
12892 / SINAPI | Luva raspa de couro, cano curto (punho *7* cm) | [7 empty] | par | [7 empty] | 0.0069 |  |  | 10.98 |  |  | 0.08
01651 / ORSE | Óculos branco proteção | [7 empty] | pr | [7 empty] | 0.00225 |  |  | 6 |  |  | 0.01
MÃO-DE-OBRA (111,51%)
| Carpinteiro de formas | [7 empty] | h | [7 empty] | 1.5 |  |  | 6.63 |  |  | 21.03

## Table 301
CÓDIGO |  | Restauração e/ou recuperação ive enchimento e raspagem |  | de |  | assoalho | madeira |  | lei, | réguas | macho |  | e | fêmea, | l | = | 20 | a | 30cm | x | 2cm, |  | sobre |  | ripão |  | 3,5cm | x | 5,5cm, inclus |  | UNID
03786/ ORSE | [30 empty] | m2
COMPOSIÇÃO ANALÍITICA
CÓDIGO | MÃO-DE-OBRA (111,51%) |  |  | UN | [22 empty] | QTD | CUSTO UNIT |  | CUSTO TOTAL
01213 / SINAPI
06111 / SINAPI | Servente de obras | [20 empty] | h |  |  |  |  | 1.5 | 5.51 |  | 17.48
SERVIÇOS DE TERCEIROS
10517 / ORSE | Exames admissionais/demissionais (checkup) | [20 empty] | cj |  |  |  |  | 0.0012 | 300 |  | 0.36
10761 / ORSE | Refeição - café da manhã ( café com leite e dois pães com manteiga) | [20 empty] | un |  |  |  |  | 0.3054 | 5 |  | 1.53
10362 / ORSE | Seguro de vida e acidente em grupo | [20 empty] | un |  |  |  |  | 0.0135 | 12.54 |  | 0.17
00042 / ORSE | Raspagem, calafetagem, aplicação de selador e polimento com cera em assoalho | [20 empty] | m² |  |  |  |  | 1 | 26 |  | 26
RESUMO DA COMPOSIÇÃO |  |  | MÃO DE OBRA |  | 18.22 |  |  | MATERIAL |  |  |  | 205.45 |  |  | CUSTO TOTAL | [6 empty] | 272.14 |  |  |  |  | PREÇO TOTAL
EQUIPAMENTO | 0.12 |  | ENC.( 111,5100%) |  | 20.29 |  |  | SERV. TERCEIRO |  |  |  | 28.06 |  |  | BDI( 26,2400 %) | [6 empty] | 71.41 |  |  |  |  | 343.55
COMPOSIÇÃO SINTÉTICA
* CÓDIGO | DESCRIÇÃO DO INSUMO/SERVIÇO AUXILIAR | [25 empty] | UN |  |  | QTD
M 02701 / ORSE | Madeira de lei pau d'arco/ipê | [25 empty] | m3 |  |  | 0.02
M 08876 / ORSE | Ripão massaranduba serrada 5,5cm x 3,5cm | [25 empty] | m |  |  | 2.5
M 05067 / SINAPI | Prego de aco polido com cabeca 16 x 24 (2 1/4 | [6 empty] | x 12) | [18 empty] | kg |  |  | 0.2
O 10549 / ORSE | Encargos Complementares - Servente | [25 empty] | h |  |  | 1.5
O 10551 / ORSE | Encargos Complementares - Carpinteiro | [25 empty] | h |  |  | 1.5
P 06111 / SINAPI | Servente de obras | [25 empty] | h |  |  | 1.5
P 01213 / SINAPI | Carpinteiro de formas | [25 empty] | h |  |  | 1.5
S 00042 / ORSE | Raspagem, calafetagem, aplicação de selador e | [6 empty] | polimento com cera em assoalho | [18 empty] | m² |  |  | 1
CÓDIGO |  | Restauro - Lavagem de paredes com cloro líquido | [28 empty] | UNID
04408/ ORSE | [30 empty] | m2
COMPOSIÇÃO ANALÍITICA
CÓDIGO | MATERIAL | [22 empty] | UN |  | QTD |  | CUSTO UNIT |  | CUSTO TOTAL
00158 / ORSE | Almoço (Participação do empregador) | [22 empty] | un |  | 0.02036 |  | 14 |  | 0.29
01651 / ORSE | Óculos branco proteção | [22 empty] | pr |  | 0.00016 |  | 6 |  | 0
02711 / SINAPI | Carrinho de mao de aco capacidade 50 a 60 l, pneu com camara | [22 empty] | un |  | 4e-05 |  | 206.5 |  | 0.01
00615 / ORSE | Cloro líquido para limpeza e desinfecção | [22 empty] | l |  | 0.2 |  | 5.45 |  | 1.09
04728 / ORSE | Talhadeira chata 10" | [22 empty] | un |  | 6e-05 |  | 13.85 |  | 0
12893 / SINAPI | Bota de seguranca com biqueira de aco e colarinho acolchoado | [22 empty] | par |  | 0.00016 |  | 58.56 |  | 0.01

## Table 302
CÓDIGO |  | Restauro - Lavagem de paredes com cloro líquido | [11 empty] | UNID
04408/ ORSE | [13 empty] | m2
COMPOSIÇÃO ANALÍITICA
CÓDIGO | MATERIAL | [6 empty] | UN |  | QTD |  | CUSTO UNIT | CUSTO TOTAL
12895 / SINAPI | Capacete de seguranca aba frontal com suspensao de polietileno, sem jugular (classe b) | [6 empty] | un |  | 0.00012 |  | 12.2 | 0
10596 / ORSE | Protetor auricular | [6 empty] | un |  | 0.0009 |  | 4.9 | 0
00941 / ORSE | Fardamento com mangas curta | [6 empty] | un |  | 0.0003 |  | 170.51 | 0.05
10599 / ORSE | Protetor solar fps 30 com 120ml | [6 empty] | un |  | 0.00036 |  | 35.9 | 0.01
02378 / ORSE | Vale transporte | [6 empty] | un |  | 0.01882 |  | 4 | 0.08
12894 / SINAPI | Capa para chuva em pvc com forro de poliester, com capuz (amarela ou azul) | [6 empty] | un |  | 4e-05 |  | 15.86 | 0
12892 / SINAPI | Luva raspa de couro, cano curto (punho *7* cm) | [6 empty] | par |  | 0.00046 |  | 10.98 | 0.01
10492 / ORSE | Cesta Básica | [6 empty] | un |  | 0.0009 |  | 140 | 0.13
04729 / ORSE | Marreta 1 kg com cabo | [6 empty] | un |  | 2e-05 |  | 28.8 | 0
10788 / ORSE | Pá quadrada | [6 empty] | un |  | 4e-05 |  | 30.7 | 0
MÃO-DE-OBRA (111,51%)
06111 / SINAPI | Servente de obras | [6 empty] | h |  | 0.2 |  | 5.51 | 2.33
SERVIÇOS DE TERCEIROS
10362 / ORSE | Seguro de vida e acidente em grupo | [6 empty] | un |  | 0.0009 |  | 12.54 | 0.01
10517 / ORSE | Exames admissionais/demissionais (checkup) | [6 empty] | cj |  | 8e-05 |  | 300 | 0.02
10761 / ORSE | Refeição - café da manhã ( café com leite e dois pães com manteiga) | [6 empty] | un |  | 0.02036 |  | 5 | 0.1
RESUMO DA COMPOSIÇÃO |  |  | MÃO DE OBRA | 1.1 | MATERIAL | 1.68 | CUSTO TOTAL | 4.14 |  |  | PREÇO TOTAL
EQUIPAMENTO | 0 |  | ENC.( 111,5100%) | 1.23 | SERV. TERCEIRO | 0.13 | BDI( 26,2400 %) | 1.09 |  |  | 5.23
COMPOSIÇÃO SINTÉTICA
* CÓDIGO | DESCRIÇÃO DO INSUMO/SERVIÇO AUXILIAR | [10 empty] | UN | QTD
M 00615 / ORSE | Cloro líquido para limpeza e desinfecção | [10 empty] | l | 0.2
O 10549 / ORSE | Encargos Complementares - Servente | [10 empty] | h | 0.2
P 06111 / SINAPI | Servente de obras | [10 empty] | h | 0.2
CÓDIGO |  | Restauro - Montagem de esquadria de madeira | [11 empty] | UNID
04063/ ORSE | [13 empty] | m2
COMPOSIÇÃO ANALÍITICA
CÓDIGO | EQUIPAMENTO | [7 empty] | UN | QTD |  | CUSTO UNIT | CUSTO TOTAL
11249 / ORSE 11248 / ORSE | Serra circular eletrica portatil Furadeira e Parafusadeira eletrica Bosch ou Similar profissional | [7 empty] | un un | 0,0002 0,0002 |  | 518,00 246,00 | 0,10 0,05

## Table 303
CÓDIGO |  | Restauro - Montagem de esquadria de madeira | [9 empty] | UNID
04063/ ORSE | [11 empty] | m2
COMPOSIÇÃO ANALÍITICA
CÓDIGO MATERIAL | [7 empty] | UN | QTD | CUSTO UNIT | CUSTO TOTAL
00941 / ORSE Fardamento com mangas curta | [7 empty] | un | 0.006 | 170.51 | 1.02
11244 / ORSE Martelo com unha | [7 empty] | un | 0.0004 | 37.9 | 0.02
02711 / SINAPI Carrinho de mao de aco capacidade 50 a 60 l, pneu com camara | [7 empty] | un | 0.0004 | 206.5 | 0.08
10596 / ORSE Protetor auricular | [7 empty] | un | 0.018 | 4.9 | 0.09
10577 / ORSE Serrote 40cm | [7 empty] | un | 0.0002 | 30 | 0.01
12895 / SINAPI Capacete de seguranca aba frontal com suspensao de polietileno, sem jugular (classe b) | [7 empty] | un | 0.0024 | 12.2 | 0.03
12893 / SINAPI Bota de seguranca com biqueira de aco e colarinho acolchoado | [7 empty] | par | 0.003 | 58.56 | 0.18
10788 / ORSE Pá quadrada | [7 empty] | un | 0.0004 | 30.7 | 0.01
01651 / ORSE Óculos branco proteção | [7 empty] | pr | 0.003 | 6 | 0.02
04728 / ORSE Talhadeira chata 10" | [7 empty] | un | 0.0006 | 13.85 | 0.01
00158 / ORSE Almoço (Participação do empregador) | [7 empty] | un | 0.4072 | 14 | 5.7
04729 / ORSE Marreta 1 kg com cabo | [7 empty] | un | 0.0002 | 28.8 | 0.01
12894 / SINAPI Capa para chuva em pvc com forro de poliester, com capuz (amarela ou azul) | [7 empty] | un | 0.0008 | 15.86 | 0.01
02378 / ORSE Vale transporte | [7 empty] | un | 0.319 | 4 | 1.28
10492 / ORSE Cesta Básica | [7 empty] | un | 0.018 | 140 | 2.52
12892 / SINAPI Luva raspa de couro, cano curto (punho *7* cm) | [7 empty] | par | 0.0092 | 10.98 | 0.1
10599 / ORSE Protetor solar fps 30 com 120ml | [7 empty] | un | 0.0072 | 35.9 | 0.26
10579 / ORSE Chave de fenda chata 30 cm | [7 empty] | un | 0.0004 | 22.89 | 0.01
10578 / ORSE Formão grande | [7 empty] | un | 0.0004 | 15.15 | 0.01
MÃO-DE-OBRA (111,51%)
06111 / SINAPI Servente de obras | [7 empty] | h | 2 | 5.51 | 23.31
01213 / SINAPI Carpinteiro de formas | [7 empty] | h | 2 | 6.63 | 28.05
SERVIÇOS DE TERCEIROS
10517 / ORSE Exames admissionais/demissionais (checkup) | [7 empty] | cj | 0.0016 | 300 | 0.48
10362 / ORSE Seguro de vida e acidente em grupo | [7 empty] | un | 0.018 | 12.54 | 0.23
10761 / ORSE Refeição - café da manhã ( café com leite e dois pães com manteiga) | [7 empty] | un | 0.4072 | 5 | 2.04
RESUMO DA COMPOSIÇÃO |  |  | MÃO DE OBRA | 24.28 | MATERIAL | 11.37 | CUSTO TOTAL | 65.63 | PREÇO TOTAL
EQUIPAMENTO | 0.15 |  | ENC.( 111,5100%) | 27.08 | SERV. TERCEIRO | 2.75 | BDI( 26,2400 %) | 17.22 | 82.85
COMPOSIÇÃO SINTÉTICA
* CÓDIGO DESCRIÇÃO DO INSUMO/SERVIÇO AUXILIAR | [9 empty] | UN | QTD
O 10549 / ORSE Encargos Complementares - Servente | [9 empty] | h | 2
O 10551 / ORSE Encargos Complementares - Carpinteiro | [9 empty] | h | 2

## Table 304
CÓDIGO |  | Restauro - Montagem de | esquadria | de | madeira | [5 empty] | UNID
04063/ ORSE | [10 empty] | m2
COMPOSIÇÃO SINTÉTICA
P 01213 / SINAPI | Carpinteiro de formas |  | h | [7 empty] | 2
P 06111 / SINAPI | Servente de obras |  | h | [7 empty] | 2
CÓDIGO |  | Restauro - Nivelamento em esquadrias de madeira com aplicação de pasta de pó de serra |  |  |  | e | cola |  |  |  | UNID
04365/ ORSE | [10 empty] | m2
COMPOSIÇÃO ANALÍITICA
CÓDIGO | EQUIPAMENTO |  |  |  |  | UN |  | QTD | CUSTO UNIT | CUSTO TOTAL
11249 / ORSE | Serra circular eletrica portatil |  |  |  |  | un |  | 0.0001 | 518 | 0.05
11248 / ORSE | Furadeira e Parafusadeira eletrica Bosch ou Similar profissional |  |  |  |  | un |  | 0.0001 | 246 | 0.02
MATERIAL
10578 / ORSE | Formão grande |  |  |  |  | un |  | 0.0002 | 15.15 | 0
10579 / ORSE | Chave de fenda chata 30 cm |  |  |  |  | un |  | 0.0002 | 22.89 | 0
12892 / SINAPI | Luva raspa de couro, cano curto (punho *7* cm) |  |  |  |  | par |  | 0.0046 | 10.98 | 0.05
04728 / ORSE | Talhadeira chata 10" |  |  |  |  | un |  | 0.0003 | 13.85 | 0
10788 / ORSE | Pá quadrada |  |  |  |  | un |  | 0.0002 | 30.7 | 0.01
01651 / ORSE | Óculos branco proteção |  |  |  |  | pr |  | 0.0015 | 6 | 0.01
12895 / SINAPI | Capacete de seguranca aba frontal com suspensao de polietileno, sem jugular (classe b) |  |  |  |  | un |  | 0.0012 | 12.2 | 0.01
12894 / SINAPI | Capa para chuva em pvc com forro de poliester, com capuz (amarela ou azul) |  |  |  |  | un |  | 0.0004 | 15.86 | 0.01
10577 / ORSE | Serrote 40cm |  |  |  |  | un |  | 0.0001 | 30 | 0
02378 / ORSE | Vale transporte |  |  |  |  | un |  | 0.1595 | 4 | 0.64
11244 / ORSE | Martelo com unha |  |  |  |  | un |  | 0.0002 | 37.9 | 0.01
12893 / SINAPI | Bota de seguranca com biqueira de aco e colarinho acolchoado |  |  |  |  | par |  | 0.0015 | 58.56 | 0.09
10596 / ORSE | Protetor auricular |  |  |  |  | un |  | 0.009 | 4.9 | 0.04
00941 / ORSE | Fardamento com mangas curta |  |  |  |  | un |  | 0.003 | 170.51 | 0.51
03526 / ORSE | Pó de serra |  |  |  |  | l |  | 10 | 1.34 | 13.4
10599 / ORSE | Protetor solar fps 30 com 120ml |  |  |  |  | un |  | 0.0036 | 35.9 | 0.13
04729 / ORSE | Marreta 1 kg com cabo |  |  |  |  | un |  | 0.0001 | 28.8 | 0
10492 / ORSE | Cesta Básica |  |  |  |  | un |  | 0.009 | 140 | 1.26
00158 / ORSE | Almoço (Participação do empregador) |  |  |  |  | un |  | 0.2036 | 14 | 2.85
00623 / ORSE | Cola rhodopas 201-d - p/ taco - ou similar |  |  |  |  | kg |  | 3 | 37.96 | 113.88
02711 / SINAPI | Carrinho de mao de aco capacidade 50 a 60 l, pneu com camara |  |  |  |  | un |  | 0.0002 | 206.5 | 0.04
MÃO-DE-OBRA (111,51%)

## Table 305
CÓDIGO |  | Restauro - N | ivelamento em esquadrias de madeira com aplicação |  |  | de pasta | de | pó | de | serra |  | e | cola | [5 empty] | UNID
04365/ ORSE | [18 empty] | m2
COMPOSIÇÃO ANALÍITICA
CÓDIGO | MÃO-DE-OBRA (111,51%) | [12 empty] | UN |  | QTD | CUSTO UNIT | CUSTO TOTAL
03073 / ORSE | Auxiliar de Restaurador | [12 empty] | h |  | 1 | 5.51 | 11.65
06111 / SINAPI | Servente de obras | [12 empty] | h |  | 1 | 5.51 | 11.65
SERVIÇOS DE TERCEIROS
10761 / ORSE | Refeição - café da manhã ( café com leite e dois pães com manteiga) | [12 empty] | un |  | 0.2036 | 5 | 1.02
10362 / ORSE | Seguro de vida e acidente em grupo | [12 empty] | un |  | 0.009 | 12.54 | 0.11
10517 / ORSE | Exames admissionais/demissionais (checkup) | [12 empty] | cj |  | 0.0008 | 300 | 0.24
RESUMO DA COMPOSIÇÃO |  |  | MÃO DE OBRA | 11.02 | MATERIAL | 132.94 |  |  | CUSTO TOTAL |  |  |  |  | 157.68 |  | PREÇO TOTAL
EQUIPAMENTO | 0.07 |  | ENC.( 111,5100%) | 12.28 | SERV. TERCEIRO | 1.37 |  |  | BDI( 26,2400 %) |  |  |  |  | 41.38 |  | 199.06
COMPOSIÇÃO SINTÉTICA
* CÓDIGO | DESCRIÇÃO DO INSUMO/SERVIÇO AUXILIAR | [15 empty] | UN | QTD
M 00623 / ORSE | Cola rhodopas 201-d - p/ taco - ou similar | [15 empty] | kg | 3
M 03526 / ORSE | Pó de serra | [15 empty] | l | 10
O 10549 / ORSE | Encargos Complementares - Servente | [15 empty] | h | 1
O 10588 / ORSE | Encargos Complementares - Auxiliar de Restauração | [15 empty] | h | 1
P 06111 / SINAPI | Servente de obras | [15 empty] | h | 1
P 03073 / ORSE | Auxiliar de Restaurador | [15 empty] | h | 1
CÓDIGO |  | Restauro - Recuperação de esquadria de madeira de obras históricas c/ aproveitamento | [8 empty] | de |  | 75% | [5 empty] | UNID
04052/ ORSE | [18 empty] | m2
COMPOSIÇÃO ANALÍITICA
CÓDIGO | EQUIPAMENTO | [9 empty] | UN |  |  |  | QTD |  | CUSTO UNIT | CUSTO TOTAL
11248 / ORSE | Furadeira e Parafusadeira eletrica Bosch ou Similar profissional | [9 empty] | un |  |  |  | 0.00035 |  | 246 | 0.09
11249 / ORSE | Serra circular eletrica portatil | [9 empty] | un |  |  |  | 0.00035 |  | 518 | 0.18
MATERIAL
11244 / ORSE | Martelo com unha | [9 empty] | un |  |  |  | 0.0007 |  | 37.9 | 0.03
00941 / ORSE | Fardamento com mangas curta | [9 empty] | un |  |  |  | 0.00525 |  | 170.51 | 0.9
01690 / ORSE | Parafuso de metal 2 " x 12 (sextavado) | [9 empty] | un |  |  |  | 1 |  | 4.18 | 4.18
10577 / ORSE | Serrote 40cm | [9 empty] | un |  |  |  | 0.00035 |  | 30 | 0.01
03186 / ORSE | Madeira Cedro - Prancha com 30cm x 3,5cm | [9 empty] | m2 |  |  |  | 0.25 |  | 21.52 | 5.38
12895 / SINAPI | Capacete de seguranca aba frontal com suspensao de polietileno, sem jugular (classe b) | [9 empty] | un |  |  |  | 0.0021 |  | 12.2 | 0.03

## Table 306
CÓDIGO |  | Restauro - Recuperação de esquadria de madeira de obras históricas c/ aprove |  |  |  |  | itamento | de | 75% | [5 empty] | UNID
04052/ ORSE | [14 empty] | m2
COMPOSIÇÃO ANALÍITICA
CÓDIGO MATERIAL | [9 empty] | UN | QTD |  | CUSTO UNIT | CUSTO TOTAL
10578 / ORSE Formão grande | [9 empty] | un | 0.0007 |  | 15.15 | 0.01
02931 / ORSE Cola à base de resina poliéster com catalisador | [9 empty] | kg | 0.25 |  | 35.42 | 8.86
12893 / SINAPI Bota de seguranca com biqueira de aco e colarinho acolchoado | [9 empty] | par | 0.00245 |  | 58.56 | 0.14
02378 / ORSE Vale transporte | [9 empty] | un | 0.2289 |  | 4 | 0.92
10599 / ORSE Protetor solar fps 30 com 120ml | [9 empty] | un | 0.0063 |  | 35.9 | 0.23
03767 / SINAPI Lixa em folha para parede ou madeira, numero 120, cor vermelha | [9 empty] | un | 1 |  | 0.74 | 0.74
04503 / ORSE Dobradiça artesanal de ferro batido - Padrão Monumenta | [9 empty] | un | 0.54 |  | 72.8 | 39.31
10492 / ORSE Cesta Básica | [9 empty] | un | 0.01575 |  | 140 | 2.21
00158 / ORSE Almoço (Participação do empregador) | [9 empty] | un | 0.3563 |  | 14 | 4.99
12892 / SINAPI Luva raspa de couro, cano curto (punho *7* cm) | [9 empty] | par | 0.00805 |  | 10.98 | 0.09
02010 / ORSE Selador Permaselor, Ibratin ou similar | [9 empty] | kg | 0.25 |  | 7.61 | 1.9
10596 / ORSE Protetor auricular | [9 empty] | un | 0.01575 |  | 4.9 | 0.08
12894 / SINAPI Capa para chuva em pvc com forro de poliester, com capuz (amarela ou azul) | [9 empty] | un | 0.0007 |  | 15.86 | 0.01
10579 / ORSE Chave de fenda chata 30 cm | [9 empty] | un | 0.0007 |  | 22.89 | 0.02
01651 / ORSE Óculos branco proteção | [9 empty] | pr | 0.00245 |  | 6 | 0.01
MÃO-DE-OBRA (111,51%)
03073 / ORSE Auxiliar de Restaurador | [9 empty] | h | 0.5 |  | 5.51 | 5.83
01213 / SINAPI Carpinteiro de formas | [9 empty] | h | 3 |  | 6.63 | 42.07
SERVIÇOS DE TERCEIROS
10362 / ORSE Seguro de vida e acidente em grupo | [9 empty] | un | 0.01575 |  | 12.54 | 0.2
10761 / ORSE Refeição - café da manhã ( café com leite e dois pães com manteiga) | [9 empty] | un | 0.3563 |  | 5 | 1.78
10517 / ORSE Exames admissionais/demissionais (checkup) | [9 empty] | cj | 0.0014 |  | 300 | 0.42
RESUMO DA COMPOSIÇÃO |  |  | MÃO DE OBRA | 22.65 | MATERIAL | 70.05 | CUSTO TOTAL |  |  | 120.62 |  | PREÇO TOTAL
EQUIPAMENTO | 0.27 |  | ENC.( 111,5100%) | 25.25 | SERV. TERCEIRO | 2.4 | BDI( 26,2400 %) |  |  | 31.65 |  | 152.27
COMPOSIÇÃO SINTÉTICA
* CÓDIGO DESCRIÇÃO DO INSUMO/SERVIÇO AUXILIAR | [12 empty] | UN | QTD
M 01690 / ORSE Parafuso de metal 2 " x 12 (sextavado) | [12 empty] | un | 1
M 02010 / ORSE Selador Permaselor, Ibratin ou similar | [12 empty] | kg | 0.25
M 02931 / ORSE Cola à base de resina poliéster com catalisador | [12 empty] | kg | 0.25
M 03186 / ORSE Madeira Cedro - Prancha com 30cm x 3,5cm | [12 empty] | m2 | 0.25
M 04503 / ORSE Dobradiça artesanal de ferro batido - Padrão Monumenta | [12 empty] | un | 0.54

## Table 307
CÓDIGO |  |  | Restauro - Recuperação de esquadria de madeira de obras históricas | c/ | aproveitamento | de | 75% | [5 empty] | UNID
04052/ ORSE | [12 empty] | m2
COMPOSIÇÃO SINTÉTICA
M | 03767 / SINAPI | Lixa em folha para parede ou madeira, numero 120, cor vermelha |  | un | [8 empty] | 1
O | 10551 / ORSE | Encargos Complementares - Carpinteiro |  | h | [8 empty] | 3
O | 10588 / ORSE | Encargos Complementares - Auxiliar de Restauração |  | h | [8 empty] | 0.5
P | 01213 / SINAPI | Carpinteiro de formas |  | h | [8 empty] | 3
P | 03073 / ORSE | Auxiliar de Restaurador |  | h | [8 empty] | 0.5
CÓDIGO |  |  | Restauro - Restauração de forro de madeira compreendendo raspagem, calafetagem, enceramento |  |  |  |  | e | parquetagem |  |  |  | UNID
04491/ ORSE | [12 empty] | m2
COMPOSIÇÃO ANALÍITICA
CÓDIGO |  | EQUIPAMENTO | [5 empty] | UN |  | QTD | CUSTO UNIT | CUSTO TOTAL
11249 / ORSE |  | Serra circular eletrica portatil | [5 empty] | un |  | 0.0001 | 518 | 0.05
11248 / ORSE |  | Furadeira e Parafusadeira eletrica Bosch ou Similar profissional | [5 empty] | un |  | 0.0001 | 246 | 0.02
MATERIAL
11244 / ORSE |  | Martelo com unha | [5 empty] | un |  | 0.0002 | 37.9 | 0.01
10578 / ORSE |  | Formão grande | [5 empty] | un |  | 0.0002 | 15.15 | 0
03526 / ORSE |  | Pó de serra | [5 empty] | l |  | 0.3 | 1.34 | 0.4
12895 / SINAPI |  | Capacete de seguranca aba frontal com suspensao de polietileno, sem jugular (classe b) | [5 empty] | un |  | 0.0012 | 12.2 | 0.01
03183 / ORSE |  | Cera de carnauba clarificada | [5 empty] | kg |  | 0.01 | 419.55 | 4.2
10577 / ORSE |  | Serrote 40cm | [5 empty] | un |  | 0.0001 | 30 | 0
02711 / SINAPI |  | Carrinho de mao de aco capacidade 50 a 60 l, pneu com camara | [5 empty] | un |  | 0.0002 | 206.5 | 0.04
12893 / SINAPI |  | Bota de seguranca com biqueira de aco e colarinho acolchoado | [5 empty] | par |  | 0.0015 | 58.56 | 0.09
04728 / ORSE |  | Talhadeira chata 10" | [5 empty] | un |  | 0.0003 | 13.85 | 0
10788 / ORSE |  | Pá quadrada | [5 empty] | un |  | 0.0002 | 30.7 | 0.01
10492 / ORSE |  | Cesta Básica | [5 empty] | un |  | 0.009 | 140 | 1.26
01651 / ORSE |  | Óculos branco proteção | [5 empty] | pr |  | 0.0015 | 6 | 0.01
00941 / ORSE |  | Fardamento com mangas curta | [5 empty] | un |  | 0.003 | 170.51 | 0.51
12892 / SINAPI |  | Luva raspa de couro, cano curto (punho *7* cm) | [5 empty] | par |  | 0.0046 | 10.98 | 0.05
10579 / ORSE |  | Chave de fenda chata 30 cm | [5 empty] | un |  | 0.0002 | 22.89 | 0
00131 / SINAPI |  | Adesivo estrutural a base de resina epoxi, bicomponente, pastoso (tixotropico) | [5 empty] | kg |  | 0.25 | 46.77 | 11.69
12894 / SINAPI |  | Capa para chuva em pvc com forro de poliester, com capuz (amarela ou azul) | [5 empty] | un |  | 0.0004 | 15.86 | 0.01
02378 / ORSE |  | Vale transporte | [5 empty] | un |  | 0.1595 | 4 | 0.64
00158 / ORSE |  | Almoço (Participação do empregador) | [5 empty] | un |  | 0.2036 | 14 | 2.85

## Table 308
CÓDIGO |  | Restauro - Restauração de forro de madeira compreendendo raspagem, calafetagem, | [5 empty] | enceramento | e | parquetagem | [5 empty] | UNID
04491/ ORSE | [15 empty] | m2
COMPOSIÇÃO ANALÍITICA
CÓDIGO | MATERIAL | [8 empty] | UN |  |  | QTD | CUSTO UNIT | CUSTO TOTAL
04729 / ORSE | Marreta 1 kg com cabo | [8 empty] | un |  |  | 0.0001 | 28.8 | 0
10596 / ORSE | Protetor auricular | [8 empty] | un |  |  | 0.009 | 4.9 | 0.04
10599 / ORSE | Protetor solar fps 30 com 120ml | [8 empty] | un |  |  | 0.0036 | 35.9 | 0.13
MÃO-DE-OBRA (111,51%)
06111 / SINAPI | Servente de obras | [8 empty] | h |  |  | 1 | 5.51 | 11.65
01213 / SINAPI | Carpinteiro de formas | [8 empty] | h |  |  | 1 | 6.63 | 14.02
SERVIÇOS DE TERCEIROS
10761 / ORSE | Refeição - café da manhã ( café com leite e dois pães com manteiga) | [8 empty] | un |  |  | 0.2036 | 5 | 1.02
10362 / ORSE | Seguro de vida e acidente em grupo | [8 empty] | un |  |  | 0.009 | 12.54 | 0.11
10517 / ORSE | Exames admissionais/demissionais (checkup) | [8 empty] | cj |  |  | 0.0008 | 300 | 0.24
RESUMO DA COMPOSIÇÃO |  |  | MÃO DE OBRA | 12.14 | MATERIAL | 21.95 | CUSTO TOTAL |  |  | 49.06 |  |  | PREÇO TOTAL
EQUIPAMENTO | 0.07 |  | ENC.( 111,5100%) | 13.53 | SERV. TERCEIRO | 1.37 | BDI( 26,2400 %) |  |  | 12.87 |  |  | 61.93
COMPOSIÇÃO SINTÉTICA
* CÓDIGO | DESCRIÇÃO DO INSUMO/SERVIÇO AUXILIAR | [12 empty] | UN | QTD
M 03183 / ORSE | Cera de carnauba clarificada | [12 empty] | kg | 0.01
M 03526 / ORSE | Pó de serra | [12 empty] | l | 0.3
M 00131 / SINAPI | Adesivo estrutural a base de resina epoxi, bicomponente, pastoso (tixotropico) | [12 empty] | kg | 0.25
O 10549 / ORSE | Encargos Complementares - Servente | [12 empty] | h | 1
O 10551 / ORSE | Encargos Complementares - Carpinteiro | [12 empty] | h | 1
P 01213 / SINAPI | Carpinteiro de formas | [12 empty] | h | 1
P 06111 / SINAPI | Servente de obras | [12 empty] | h | 1
CÓDIGO |  | Retirada de calha | [13 empty] | UNID
00043/ ORSE | [15 empty] | m
COMPOSIÇÃO ANALÍITICA
CÓDIGO | MATERIAL | [9 empty] | UN | QTD |  | CUSTO UNIT | CUSTO TOTAL
10599 / ORSE | Protetor solar fps 30 com 120ml | [9 empty] | un | 0.00108 |  | 35.9 | 0.04
12894 / SINAPI | Capa para chuva em pvc com forro de poliester, com capuz (amarela ou azul) | [9 empty] | un | 0.00012 |  | 15.86 | 0
01651 / ORSE | Óculos branco proteção | [9 empty] | pr | 0.00048 |  | 6 | 0
00158 / ORSE | Almoço (Participação do empregador) | [9 empty] | un | 0.06108 |  | 14 | 0.86

## Table 309
CÓDIGO |  | Retirada de calha | [16 empty] | UNID
00043/ ORSE | [18 empty] | m
COMPOSIÇÃO ANALÍITICA
CÓDIGO | MATERIAL | [10 empty] | UN |  | QTD |  |  | CUSTO UNIT | CUSTO TOTAL
04729 / ORSE | Marreta 1 kg com cabo | [10 empty] | un |  | 6e-05 |  |  | 28.8 | 0
12892 / SINAPI | Luva raspa de couro, cano curto (punho *7* cm) | [10 empty] | par |  | 0.00138 |  |  | 10.98 | 0.02
10788 / ORSE | Pá quadrada | [10 empty] | un |  | 0.00012 |  |  | 30.7 | 0
02378 / ORSE | Vale transporte | [10 empty] | un |  | 0.05646 |  |  | 4 | 0.23
12895 / SINAPI | Capacete de seguranca aba frontal com suspensao de polietileno, sem jugular (classe b) | [10 empty] | un |  | 0.00036 |  |  | 12.2 | 0
02711 / SINAPI | Carrinho de mao de aco capacidade 50 a 60 l, pneu com camara | [10 empty] | un |  | 0.00012 |  |  | 206.5 | 0.02
10492 / ORSE | Cesta Básica | [10 empty] | un |  | 0.0027 |  |  | 140 | 0.38
00941 / ORSE | Fardamento com mangas curta | [10 empty] | un |  | 0.0009 |  |  | 170.51 | 0.15
10596 / ORSE | Protetor auricular | [10 empty] | un |  | 0.0027 |  |  | 4.9 | 0.01
04728 / ORSE | Talhadeira chata 10" | [10 empty] | un |  | 0.00018 |  |  | 13.85 | 0
12893 / SINAPI | Bota de seguranca com biqueira de aco e colarinho acolchoado | [10 empty] | par |  | 0.00048 |  |  | 58.56 | 0.03
MÃO-DE-OBRA (111,51%)
06111 / SINAPI | Servente de obras | [10 empty] | h |  | 0.6 |  |  | 5.51 | 6.99
SERVIÇOS DE TERCEIROS
10517 / ORSE | Exames admissionais/demissionais (checkup) | [10 empty] | cj |  | 0.00024 |  |  | 300 | 0.07
10362 / ORSE | Seguro de vida e acidente em grupo | [10 empty] | un |  | 0.0027 |  |  | 12.54 | 0.03
10761 / ORSE | Refeição - café da manhã ( café com leite e dois pães com manteiga) | [10 empty] | un |  | 0.06108 |  |  | 5 | 0.31
RESUMO DA COMPOSIÇÃO |  |  |  | MÃO DE OBRA | 3.31 |  | MATERIAL | 1.74 |  | CUSTO TOTAL |  | 9.14 |  |  | PREÇO TOTAL
EQUIPAMENTO | 0 |  |  | ENC.( 111,5100%) | 3.68 |  | SERV. TERCEIRO | 0.41 |  | BDI( 26,2400 %) |  | 2.4 |  |  | 11.54
COMPOSIÇÃO SINTÉTICA
* CÓDIGO O 10549 / ORSE | DESCRIÇÃO DO INSUMO/SERVIÇO AUXILIAR Encargos Complementares - Servente | [15 empty] | UN h | QTD 0,6000
P 06111 / SINAPI | Servente de obras | [15 empty] | h | 0.6
CÓDIGO |  | Retirada de entulho da obra utilizando caixa coletora capacidade 5 m3 | [6 empty] | (local: |  | Aracaju) | [7 empty] | UNID
10033/ ORSE | [18 empty] | m3
COMPOSIÇÃO ANALÍITICA
CÓDIGO 07962 / ORSE | SERVIÇOS DE TERCEIROS Locação de caixa coletora de entulho capacidade 5 m³ (Local: Aracaju) | [7 empty] | UN un |  |  |  |  | QTD 0,2000 |  |  | CUSTO UNIT 250,00 | CUSTO TOTAL 50,00
RESUMO DA COMPOSIÇÃO |  |  | MÃO DE OBRA |  |  | 0,00 MATERIAL |  |  | 0,00 CUSTO TOTAL |  |  |  | 50 |  |  | PREÇO TOTAL
EQUIPAMENTO |  |  | 0,00 ENC.( 111,5100%) |  |  | 0,00 SERV. TERCEIRO |  |  | 50,00 BDI( 26,2400 %) | [6 empty] | 63.12

## Table 310
CÓDIGO |  | Retirada de entulho da obra utilizando caixa coletora capacidade 5 m3 (local: Aracaju) | [7 empty] | UNID
13.12
COMPOSIÇÃO SINTÉTICA
* CÓDIGO DESCRIÇÃO DO INSUMO/SERVIÇO AUXILIAR UN QTD S 07962 / ORSE Locação de caixa coletora de entulho capacidade 5 m³ (Local: Aracaju) un 0,2000
CÓDIGO |  | Revestimento cerâmico para paredes externas em pastilhas de porcelana 5 x 5 cm (placas de 30 x 30 cm), alinhadas a prumo, aplicado em panos com vãos. af_06/2014 | [7 empty] | UNID
87242/ SINAPI | [9 empty] | m2
COMPOSIÇÃO ANALÍITICA
CÓDIGO MATERIAL UN QTD CUSTO UNIT CUSTO TOTAL 37596 / SINAPI Argamassa colante tipo ac iii e kg 7,6900 2,25 17,30 43465 / SINAPI Ferramentas - familia pedreiro - horista (encargos complementares - coletado caixa) h 1,2900 0,74 0,95 36881 / SINAPI Pastilha ceramica/porcelana, revest int/ext e piscina, cores branca ou frias, solidas, sem mesclagem/ m2 1,1600 112,38 130,36 mistura, acabamento liso *5 x 5* cm 37370 / SINAPI Alimentacao - horista (coletado caixa) h 1,9400 2,28 4,42 43491 / SINAPI Epi - familia servente - horista (encargos complementares -coletado caixa) h 0,6500 1,15 0,75 37373 / SINAPI Seguro - horista (coletado caixa) h 1,9400 0,06 0,12 43489 / SINAPI Epi - familia pedreiro - horista (encargos complementares -coletado caixa) h 1,2900 1,09 1,41 37371 / SINAPI Transporte - horista (coletado caixa) h 1,9400 0,70 1,36 37372 / SINAPI Exames - horista (coletado caixa) h 1,9400 0,81 1,57 43467 / SINAPI Ferramentas - familia servente - horista (encargos complementares - coletado caixa) h 0,6500 0,56 0,36 MÃO-DE-OBRA (111,51%) 06111 / SINAPI Servente de obras h 0,66118 5,51 7,71 04760 / SINAPI Azulejista ou ladrilheiro (horista) h 1,30548 6,63 18,31
RESUMO DA COMPOSIÇÃO |  |  | MÃO DE OBRA | 25.98 | MATERIAL | 158.6 | CUSTO TOTAL | 184.58 | PREÇO TOTAL
EQUIPAMENTO | 0 |  | ENC.( 111,5100%) | 0 | SERV. TERCEIRO | 0 | BDI( 26,2400 %) | 48.43 | 233.01
COMPOSIÇÃO SINTÉTICA
* CÓDIGO DESCRIÇÃO DO INSUMO/SERVIÇO AUXILIAR UN QTD M 36881 / SINAPI Pastilha ceramica/porcelana, revest int/ext e piscina, cores branca ou frias, solidas, sem mesclagem/mistura, acabamen m2 1,1600 M 37596 / SINAPI Argamassa colante tipo ac iii e kg 7,6900 O 88256 / SINAPI Azulejista ou ladrilhista com encargos complementares h 1,2900 O 88316 / SINAPI Servente com encargos complementares h 0,6500

## Table 311
CÓDIGO |  | Revestimento cerâmico para piso com placas tipo porcelanato de dimensões 45x45 cm aplicada em ambientes de área maior que 10 m². a f_06/2014 | [16 empty] | UNID
87260/ SINAPI | [18 empty] | m2
COMPOSIÇÃO ANALÍITICA
CÓDIGO MATERIAL UN QTD CUSTO UNIT CUSTO TOTAL 21108 / SINAPI Piso em porcelanato retificado extra, formato menor ou igual a 2025 cm2 m2 1,0600 74,17 78,62 37595 / SINAPI Argamassa colante tipo ac iii kg 8,6200 1,96 16,90 37373 / SINAPI Seguro - horista (coletado caixa) h 0,5800 0,06 0,03 43491 / SINAPI Epi - familia servente - horista (encargos complementares -coletado caixa) h 0,1900 1,15 0,22 34357 / SINAPI Rejunte cimenticio, qualquer cor kg 0,2400 3,75 0,90 43465 / SINAPI Ferramentas - familia pedreiro - horista (encargos complementares - coletado caixa) h 0,3900 0,74 0,29 37370 / SINAPI Alimentacao - horista (coletado caixa) h 0,5800 2,28 1,32 43489 / SINAPI Epi - familia pedreiro - horista (encargos complementares -coletado caixa) h 0,3900 1,09 0,43 43467 / SINAPI Ferramentas - familia servente - horista (encargos complementares - coletado caixa) h 0,1900 0,56 0,11 37372 / SINAPI Exames - horista (coletado caixa) h 0,5800 0,81 0,47 37371 / SINAPI Transporte - horista (coletado caixa) h 0,5800 0,70 0,41 MÃO-DE-OBRA (111,51%) 06111 / SINAPI Servente de obras h 0,193268 5,51 2,25 04760 / SINAPI Azulejista ou ladrilheiro (horista) h 0,39468 6,63 5,53
RESUMO DA COMPOSIÇÃO |  |  | MÃO DE OBRA | 7.76 |  | MATERIAL |  | 99.69 | CUSTO TOTAL |  |  |  | 107.45 |  |  | PREÇO TOTAL
EQUIPAMENTO | 0 |  | ENC.( 111,5100%) | 0 |  | SERV. TERCEIRO |  | 0 | BDI( 26,2400 %) |  |  |  | 28.19 |  |  | 135.64
COMPOSIÇÃO SINTÉTICA
* CÓDIGO DESCRIÇÃO DO INSUMO/SERVIÇO AUXILIAR UN QTD M 21108 / SINAPI Piso em porcelanato retificado extra, formato menor ou igual a 2025 cm2 m2 1,0600 M 34357 / SINAPI Rejunte cimenticio, qualquer cor kg 0,2400 M 37595 / SINAPI Argamassa colante tipo ac iii kg 8,6200 O 88256 / SINAPI Azulejista ou ladrilhista com encargos complementares h 0,3900 O 88316 / SINAPI Servente com encargos complementares h 0,1900
CÓDIGO |  | Revestimento cerâmico para piso ou p a industrializada ac-ii, rejuntado, |  |  | arede, 37 exclusive |  | x 59 cm, Arielle, linha riviera, regularização de base ou emboço |  |  | cor | branca | ou | similar, | PEI-3, aplicado |  |  | com argamass |  | UNID
11165/ ORSE | [18 empty] | m2
COMPOSIÇÃO ANALÍITICA
CÓDIGO | MATERIAL |  |  |  | UN | [9 empty] | QTD |  | CUSTO UNIT | CUSTO TOTAL
11264 / ORSE 11245 / ORSE | Marreta de 1/2 kg com cabo Desempoladeira de madeira 12x22 |  |  |  | un un | [9 empty] | 0,00011 0,000385 |  | 13,52 11,26 | 0,00 0,00

## Table 312
CÓDIGO |  | Revestimento cerâmico para piso ou parede, 37 x 59 cm, Arielle, linha riviera, cor branca a industrializada ac-ii, rejuntado, exclusive regularização de base ou emboço | ou | similar, | PEI-3, aplicado |  | com argamass |  | UNID
11165/ ORSE | [8 empty] | m2
COMPOSIÇÃO ANALÍITICA
CÓDIGO | MATERIAL |  | UN |  |  | QTD | CUSTO UNIT | CUSTO |  | TOTAL
12893 / SINAPI | Bota de seguranca com biqueira de aco e colarinho acolchoado |  | par |  |  | 0.0008224 | 58.56 |  |  | 0.05
12892 / SINAPI | Luva raspa de couro, cano curto (punho *7* cm) |  | par |  |  | 0.0023644 | 10.98 |  |  | 0.03
12895 / SINAPI | Capacete de seguranca aba frontal com suspensao de polietileno, sem jugular (classe b) |  | un |  |  | 0.0006168 | 12.2 |  |  | 0.01
10789 / ORSE | Nível de bolha de madeira |  | un |  |  | 0.00011 | 16.3 |  |  | 0
11246 / ORSE | Escala métrica de bambú |  | Un |  |  | 0.000385 | 9.05 |  |  | 0
11265 / ORSE | Martelo de borracha com cabo |  | un |  |  | 0.00022 | 11.5 |  |  | 0
10790 / ORSE | Prumo de face |  | un |  |  | 5.5e-05 | 22.98 |  |  | 0
04729 / ORSE | Marreta 1 kg com cabo |  | un |  |  | 4.78e-05 | 28.8 |  |  | 0
11247 / ORSE | Serra mármore |  | un |  |  | 5.5e-05 | 327.8 |  |  | 0.02
10282 / ORSE | Regua de alumínio c/ 2,00m (para pedreiro) |  | un |  |  | 0.00011 | 40.8 |  |  | 0
02684 / ORSE | Argamassa industrializada Votomassa AC-II, ou similar |  | kg |  |  | 3.36 | 1.19 |  |  | 4
00941 / ORSE | Fardamento com mangas curta |  | un |  |  | 0.001542 | 170.51 |  |  | 0.26
02378 / ORSE | Vale transporte |  | un |  |  | 0.08095 | 4 |  |  | 0.32
02711 / SINAPI | Carrinho de mao de aco capacidade 50 a 60 l, pneu com camara |  | un |  |  | 9.56e-05 | 206.5 |  |  | 0.02
12894 / SINAPI | Capa para chuva em pvc com forro de poliester, com capuz (amarela ou azul) |  | un |  |  | 0.0002056 | 15.86 |  |  | 0
02540 / ORSE | Rejunte colorido flexivel para revestimentos cerâmicos |  | kg |  |  | 0.38 | 3.5 |  |  | 1.33
04728 / ORSE | Talhadeira chata 10" |  | un |  |  | 0.0001434 | 13.85 |  |  | 0
10599 / ORSE | Protetor solar fps 30 com 120ml |  | un |  |  | 0.0018504 | 35.9 |  |  | 0.07
10596 / ORSE | Protetor auricular |  | un |  |  | 0.004626 | 4.9 |  |  | 0.02
11999 / ORSE | Cerâmica 37 x 59 cm, pei-3, arielle, linha riviera,Ref.440211 cor branca ou similar |  | m2 |  |  | 1.05 | 29.9 |  |  | 31.4
10788 / ORSE | Pá quadrada |  | un |  |  | 9.56e-05 | 30.7 |  |  | 0
01651 / ORSE | Óculos branco proteção |  | pr |  |  | 0.0008224 | 6 |  |  | 0
10492 / ORSE | Cesta Básica |  | un |  |  | 0.004626 | 140 |  |  | 0.65
11243 / ORSE | Martelo sem unha |  | un |  |  | 5.5e-05 | 16.55 |  |  | 0
04174 / ORSE | Desempenadeira de aço lisa, cabo madeira, ref:143, Atlas ou similar |  | un |  |  | 0.000275 | 10.8 |  |  | 0
04722 / ORSE | Colher de pedreiro |  | un |  |  | 0.00022 | 18.59 |  |  | 0
00158 / ORSE | Almoço (Participação do empregador) |  | un |  |  | 0.10465 | 14 |  |  | 1.47
MÃO-DE-OBRA (111,51%)
06111 / SINAPI | Servente de obras |  | h |  |  | 0.478 | 5.51 |  |  | 5.57
04750 / SINAPI | Pedreiro (horista) |  | h |  |  | 0.55 | 6.63 |  |  | 7.71
SERVIÇOS DE TERCEIROS
10761 / ORSE | Refeição - café da manhã ( café com leite e dois pães com manteiga) |  | un |  |  | 0.10465 | 5 |  |  | 0.52
10517 / ORSE | Exames admissionais/demissionais (checkup) |  | cj |  |  | 0.0004112 | 300 |  |  | 0.12

## Table 313
CÓDIGO |  | Revestimento cerâmico para piso ou parede, 37 x 59 cm, Arielle, linha riviera, cor a industrializada ac-ii, rejuntado, exclusive regularização de base ou emboço | [5 empty] | branca |  | ou |  | similar, |  | PEI- |  | 3 | aplicado | com argamass |  | UNID
11165/ ORSE | [19 empty] | m2
COMPOSIÇÃO ANALÍITICA
CÓDIGO 10362 / ORSE | SERVIÇOS DE TERCEIROS Seguro de vida e acidente em grupo | [10 empty] | UN un |  |  |  | QTD 0,004626 |  | CUSTO UNIT 12,54 | CUSTO |  | TOTAL 0,06
RESUMO DA COMPOSIÇÃO |  |  | MÃO DE OBRA | 6.28 | MATERIAL | 39.65 | CUSTO TOTAL |  |  |  |  | 53.63 |  |  |  |  | PREÇO TOTAL
EQUIPAMENTO | 0 |  | ENC.( 111,5100%) | 7 | SERV. TERCEIRO | 0.7 | BDI( 26,2400 %) |  |  |  |  | 14.07 |  |  |  |  | 67.7
COMPOSIÇÃO SINTÉTICA
* CÓDIGO | DESCRIÇÃO DO INSUMO/SERVIÇO AUXILIAR | [16 empty] | UN |  |  | QTD
M 02540 / ORSE | Rejunte colorido flexivel para revestimentos cerâmicos | [16 empty] | kg |  |  | 0.38
M 11999 / ORSE | Cerâmica 37 x 59 cm, pei-3, arielle, linha riviera,Ref.440211 |  |  |  |  | cor branca ou similar | [11 empty] | m2 |  |  | 1.05
O 03407 / ORSE | Argamassa industrializada AC-II, Votomassa ou similar | [16 empty] | kg |  |  | 4
O 10549 / ORSE | Encargos Complementares - Servente | [16 empty] | h |  |  | 0.45
O 10550 / ORSE | Encargos Complementares - Pedreiro | [16 empty] | h |  |  | 0.55
P 04750 / SINAPI | Pedreiro (horista) | [16 empty] | h |  |  | 0.55
P 06111 / SINAPI | Servente de obras | [16 empty] | h |  |  | 0.45
CÓDIGO |  | Revestimento para piso ou parede em granito cinza andorinha, polido, e = 2cm, aplicado ado, exclusive emboço | [6 empty] | com |  | argamassa |  | industrializada |  |  |  |  | ac-ii, rejunt |  | UNID
01934/ ORSE | [19 empty] | m2
COMPOSIÇÃO ANALÍITICA
CÓDIGO | MATERIAL | [7 empty] | UN | [5 empty] | QTD |  |  | CUSTO UNIT | CUSTO TOTAL
04728 / ORSE | Talhadeira chata 10" | [7 empty] | un | [5 empty] | 0.00018945 |  |  | 13.85 | 0
11264 / ORSE | Marreta de 1/2 kg com cabo | [7 empty] | un | [5 empty] | 0.000208 |  |  | 13.52 | 0
12892 / SINAPI | Luva raspa de couro, cano curto (punho *7* cm) | [7 empty] | par | [5 empty] | 0.0038445 |  |  | 10.98 | 0.04
12895 / SINAPI | Capacete de seguranca aba frontal com suspensao de polietileno, sem jugular (classe b) | [7 empty] | un | [5 empty] | 0.0010029 |  |  | 12.2 | 0.01
10789 / ORSE | Nível de bolha de madeira | [7 empty] | un | [5 empty] | 0.000208 |  |  | 16.3 | 0
04729 / ORSE | Marreta 1 kg com cabo | [7 empty] | un | [5 empty] | 6.315e-05 |  |  | 28.8 | 0
10596 / ORSE | Protetor auricular | [7 empty] | un | [5 empty] | 0.0075217 |  |  | 4.9 | 0.04
12893 / SINAPI | Bota de seguranca com biqueira de aco e colarinho acolchoado | [7 empty] | par | [5 empty] | 0.0013372 |  |  | 58.56 | 0.08
02684 / ORSE | Argamassa industrializada Votomassa AC-II, ou similar | [7 empty] | kg | [5 empty] | 3.78 |  |  | 1.19 | 4.5
02711 / SINAPI | Carrinho de mao de aco capacidade 50 a 60 l, pneu com camara | [7 empty] | un | [5 empty] | 0.0001263 |  |  | 206.5 | 0.03
01068 / ORSE | Granito cinza andorinha, polido, e=2cm | [7 empty] | m2 | [5 empty] | 1.05 |  |  | 347.58 | 364.96
10492 / ORSE | Cesta Básica | [7 empty] | un | [5 empty] | 0.0075217 |  |  | 140 | 1.05
10599 / ORSE | Protetor solar fps 30 com 120ml | [7 empty] | un | [5 empty] | 0.0030087 |  |  | 35.9 | 0.11

## Table 314
CÓDIGO |  | Revestimento para piso ou parede em granito cinza andorinha, polido, e = ado, exclusive emboço |  |  |  |  | 2cm, |  | aplicado | com | argamassa |  | industrializada |  |  | ac-ii, rejunt |  | UNID
01934/ ORSE | [17 empty] | m2
COMPOSIÇÃO ANALÍITICA
CÓDIGO MATERIAL | [11 empty] | UN |  | QTD |  | CUSTO UNIT | CUSTO TOTAL
01651 / ORSE Óculos branco proteção | [11 empty] | pr |  | 0.0013372 |  | 6 | 0.01
04722 / ORSE Colher de pedreiro | [11 empty] | un |  | 0.000416 |  | 18.59 | 0.01
12894 / SINAPI Capa para chuva em pvc com forro de poliester, com capuz (amarela ou azul) | [11 empty] | un |  | 0.0003343 |  | 15.86 | 0.01
00158 / ORSE Almoço (Participação do empregador) | [11 empty] | un |  | 0.17016 |  | 14 | 2.38
04174 / ORSE Desempenadeira de aço lisa, cabo madeira, ref:143, Atlas ou similar | [11 empty] | un |  | 0.00052 |  | 10.8 | 0.01
11243 / ORSE Martelo sem unha | [11 empty] | un |  | 0.000104 |  | 16.55 | 0
01380 / SINAPI Cimento branco | [11 empty] | kg |  | 0.3 |  | 2.14 | 0.64
02378 / ORSE Vale transporte | [11 empty] | un |  | 0.12744 |  | 4 | 0.51
11246 / ORSE Escala métrica de bambú | [11 empty] | Un |  | 0.000728 |  | 9.05 | 0.01
10790 / ORSE Prumo de face | [11 empty] | un |  | 0.000104 |  | 22.98 | 0
11245 / ORSE Desempoladeira de madeira 12x22 | [11 empty] | un |  | 0.000728 |  | 11.26 | 0.01
10788 / ORSE Pá quadrada | [11 empty] | un |  | 0.0001263 |  | 30.7 | 0
00941 / ORSE Fardamento com mangas curta | [11 empty] | un |  | 0.0025072 |  | 170.51 | 0.43
10282 / ORSE Regua de alumínio c/ 2,00m (para pedreiro) | [11 empty] | un |  | 0.000208 |  | 40.8 | 0.01
11265 / ORSE Martelo de borracha com cabo | [11 empty] | un |  | 0.000416 |  | 11.5 | 0
11247 / ORSE Serra mármore | [11 empty] | un |  | 0.000104 |  | 327.8 | 0.03
MÃO-DE-OBRA (111,51%)
04750 / SINAPI Pedreiro (horista) | [11 empty] | h |  | 1.04 |  | 6.63 | 14.58
06111 / SINAPI Servente de obras | [11 empty] | h |  | 0.6315 |  | 5.51 | 7.36
SERVIÇOS DE TERCEIROS
10362 / ORSE Seguro de vida e acidente em grupo | [11 empty] | un |  | 0.0075217 |  | 12.54 | 0.09
10761 / ORSE Refeição - café da manhã ( café com leite e dois pães com manteiga) | [11 empty] | un |  | 0.17016 |  | 5 | 0.85
10517 / ORSE Exames admissionais/demissionais (checkup) | [11 empty] | cj |  | 0.0006686 |  | 300 | 0.2
RESUMO DA COMPOSIÇÃO |  |  | MÃO DE OBRA | 10.38 | MATERIAL | 374.88 |  | CUSTO TOTAL |  |  |  | 397.96 |  |  | PREÇO TOTAL
EQUIPAMENTO | 0 |  | ENC.( 111,5100%) | 11.56 | SERV. TERCEIRO | 1.14 |  | BDI( 26,2400 %) |  |  |  | 104.42 |  |  | 502.38
COMPOSIÇÃO SINTÉTICA
* CÓDIGO DESCRIÇÃO DO INSUMO/SERVIÇO AUXILIAR | [15 empty] | UN | QTD
M 01068 / ORSE Granito cinza andorinha, polido, e=2cm | [15 empty] | m2 | 1.05
M 01380 / SINAPI Cimento branco | [15 empty] | kg | 0.3
O 03407 / ORSE Argamassa industrializada AC-II, Votomassa ou similar | [15 empty] | kg | 4.5
O 10549 / ORSE Encargos Complementares - Servente | [15 empty] | h | 0.6
O 10550 / ORSE Encargos Complementares - Pedreiro | [15 empty] | h | 1.04

## Table 315
CÓDIGO |  | Revestimento para piso ado, exclusive emboço | ou | parede | em | granito | cinza | andorinha, | polido, | e | = | 2cm, | aplicado | com | argamassa | industrializada |  |  | ac-ii, rejunt |  | UNID
01934/ ORSE | [20 empty] | m2
COMPOSIÇÃO SINTÉTICA
P 04750 / SINAPI | Pedreiro (horista) |  | h | [17 empty] | 1.04
P 06111 / SINAPI | Servente de obras |  | h | [17 empty] | 0.6
CÓDIGO |  | Revisão de esquadria de ferro | [18 empty] | UNID
01859/ ORSE | [20 empty] | m2
COMPOSIÇÃO ANALÍITICA
CÓDIGO | MATERIAL | [14 empty] | UN | QTD | CUSTO UNIT |  | CUSTO TOTAL
04729 / ORSE | Marreta 1 kg com cabo | [14 empty] | un | 1.8e-05 | 28.8 |  | 0
00941 / ORSE | Fardamento com mangas curta | [14 empty] | un | 0.00162 | 170.51 |  | 0.28
00158 / ORSE | Almoço (Participação do empregador) | [14 empty] | un | 0.10994 | 14 |  | 1.54
10788 / ORSE | Pá quadrada | [14 empty] | un | 3.6e-05 | 30.7 |  | 0
00148 / ORSE | Alavanca redonda 6kg 1" x 1,5m | [14 empty] | un | 0.5 | 233 |  | 116.5
10492 / ORSE | Cesta Básica | [14 empty] | un | 0.00486 | 140 |  | 0.68
10599 / ORSE | Protetor solar fps 30 com 120ml | [14 empty] | un | 0.001944 | 35.9 |  | 0.07
02378 / ORSE | Vale transporte | [14 empty] | un | 0.075798 | 4 |  | 0.3
10585 / ORSE | Arco de serra | [14 empty] | un | 0.00018 | 21.25 |  | 0
12892 / SINAPI | Luva raspa de couro, cano curto (punho *7* cm) | [14 empty] | par | 0.002484 | 10.98 |  | 0.03
12893 / SINAPI | Bota de seguranca com biqueira de aco e colarinho acolchoado | [14 empty] | par | 0.000864 | 58.56 |  | 0.05
02711 / SINAPI | Carrinho de mao de aco capacidade 50 a 60 l, pneu com camara | [14 empty] | un | 3.6e-05 | 206.5 |  | 0.01
01651 / ORSE | Óculos branco proteção | [14 empty] | pr | 0.000864 | 6 |  | 0.01
00580 / ORSE | Chapa de aço galvanizado nº 24 - e=0,65mm - dimensões 2,00x1,00m (5,20 kg/m2) | [14 empty] | m2 | 0.18 | 77.76 |  | 14
04728 / ORSE | Talhadeira chata 10" | [14 empty] | un | 5.4e-05 | 13.85 |  | 0
10596 / ORSE | Protetor auricular | [14 empty] | un | 0.00486 | 4.9 |  | 0.02
12894 / SINAPI | Capa para chuva em pvc com forro de poliester, com capuz (amarela ou azul) | [14 empty] | un | 0.000216 | 15.86 |  | 0
10586 / ORSE | Torquesa | [14 empty] | un | 0.00018 | 17.9 |  | 0
12895 / SINAPI | Capacete de seguranca aba frontal com suspensao de polietileno, sem jugular (classe b) | [14 empty] | un | 0.000648 | 12.2 |  | 0.01
MÃO-DE-OBRA (111,51%)
06111 / SINAPI | Servente de obras | [14 empty] | h | 0.18 | 5.51 |  | 2.1
06110 / SINAPI | Serralheiro (horista) | [14 empty] | h | 0.9 | 6.63 |  | 12.62
SERVIÇOS DE TERCEIROS
10517 / ORSE | Exames admissionais/demissionais (checkup) | [14 empty] | cj | 0.000432 | 300 |  | 0.13
10362 / ORSE | Seguro de vida e acidente em grupo | [14 empty] | un | 0.00486 | 12.54 |  | 0.06

## Table 316
CÓDIGO |  | Revisão de esquadria de ferro | [12 empty] | UNID
01859/ ORSE | [14 empty] | m2
COMPOSIÇÃO ANALÍITICA
CÓDIGO 10761 / ORSE | SERVIÇOS Refeição |  | DE TERCEIROS - café da manhã ( café com leite e dois pães com manteiga) | [5 empty] | UN un |  | QTD 0,109944 |  | CUSTO UNIT 5,00 | CUSTO TOTAL 0,55
RESUMO DA COMPOSIÇÃO |  |  |  | MÃO DE OBRA | 6.96 | MATERIAL | 133.5 | CUSTO TOTAL | 148.96 |  |  | PREÇO TOTAL
EQUIPAMENTO | 0 |  |  | ENC.( 111,5100%) | 7.76 | SERV. TERCEIRO | 0.74 | BDI( 26,2400 %) | 39.09 |  |  | 188.05
COMPOSIÇÃO SINTÉTICA
* CÓDIGO | DESCRIÇÃO DO INSUMO/SERVIÇO AUXILIAR | [11 empty] | UN | QTD
M 00148 / ORSE | Alavanca redonda 6kg 1" x 1,5m | [11 empty] | un | 0.5
M 00580 / ORSE | Chapa de aço galvanizado nº 24 - e=0,65mm - dimensões 2,00x1,00m (5,20 kg/m2) | [11 empty] | m2 | 0.18
O 10549 / ORSE | Encargos Complementares - Servente | [11 empty] | h | 0.18
O 10594 / ORSE | Encargos Complementares - Serralheiro ou Operador de Equipamento Leve | [11 empty] | h | 0.9
P 06110 / SINAPI | Serralheiro (horista) | [11 empty] | h | 0.9
P 06111 / SINAPI | Servente de obras | [11 empty] | h | 0.18
CÓDIGO |  | Revisão de esquadria de madeira | [12 empty] | UNID
01797/ ORSE | [14 empty] | m2
COMPOSIÇÃO ANALÍITICA
CÓDIGO | EQUIPAMENTO | [8 empty] | UN | QTD |  | CUSTO UNIT | CUSTO TOTAL
11249 / ORSE | Serra circular eletrica portatil | [8 empty] | un | 9e-05 |  | 518 | 0.05
11248 / ORSE | Furadeira e Parafusadeira eletrica Bosch ou Similar profissional | [8 empty] | un | 9e-05 |  | 246 | 0.02
MATERIAL
01690 / ORSE | Parafuso de metal 2 " x 12 (sextavado) | [8 empty] | un | 1.08 |  | 4.18 | 4.51
12893 / SINAPI | Bota de seguranca com biqueira de aco e colarinho acolchoado | [8 empty] | par | 0.000774 |  | 58.56 | 0.05
02378 / ORSE | Vale transporte | [8 empty] | un | 0.075798 |  | 4 | 0.3
00941 / ORSE | Fardamento com mangas curta | [8 empty] | un | 0.00162 |  | 170.51 | 0.28
11244 / ORSE | Martelo com unha | [8 empty] | un | 0.00018 |  | 37.9 | 0.01
10596 / ORSE | Protetor auricular | [8 empty] | un | 0.00486 |  | 4.9 | 0.02
10578 / ORSE | Formão grande | [8 empty] | un | 0.00018 |  | 15.15 | 0
04729 / ORSE | Marreta 1 kg com cabo | [8 empty] | un | 1.8e-05 |  | 28.8 | 0
10788 / ORSE | Pá quadrada | [8 empty] | un | 3.6e-05 |  | 30.7 | 0
00487 / ORSE | Batente (caixão) em madeira de lei, l=14cm, completo, c/02 jogos de alizar | [8 empty] | m | 0.9 |  | 45.35 | 40.82
01651 / ORSE | Óculos branco proteção | [8 empty] | pr | 0.000774 |  | 6 | 0

## Table 317
CÓDIGO |  | Revisão de esquadria de madeira | [11 empty] | UNID
01797/ ORSE | [13 empty] | m2
COMPOSIÇÃO ANALÍITICA
CÓDIGO | MATERIAL | [7 empty] | UN | QTD |  | CUSTO UNIT | CUSTO TOTAL
12894 / SINAPI | Capa para chuva em pvc com forro de poliester, com capuz (amarela ou azul) | [7 empty] | un | 0.000216 |  | 15.86 | 0
12892 / SINAPI | Luva raspa de couro, cano curto (punho *7* cm) | [7 empty] | par | 0.002484 |  | 10.98 | 0.03
04728 / ORSE | Talhadeira chata 10" | [7 empty] | un | 5.4e-05 |  | 13.85 | 0
13330 / ORSE | Fechadura Pado, linha residence, maçaneta em zamac, testa e contra testa em aço inoxidável, cilindro e m zamac, ref.401 E, cromada, ou similar | [7 empty] | un | 0.18 |  | 94.89 | 17.08
00843 / ORSE | Dobradiça aço laminado,tipo reforçado, 3.1/2" x 2.1/2, esp.2.4 mm (Lider ou similar) | [7 empty] | un | 0.54 |  | 12.4 | 6.7
10492 / ORSE | Cesta Básica | [7 empty] | un | 0.00486 |  | 140 | 0.68
02711 / SINAPI | Carrinho de mao de aco capacidade 50 a 60 l, pneu com camara | [7 empty] | un | 3.6e-05 |  | 206.5 | 0.01
00158 / ORSE | Almoço (Participação do empregador) | [7 empty] | un | 0.10994 |  | 14 | 1.54
10599 / ORSE | Protetor solar fps 30 com 120ml | [7 empty] | un | 0.001944 |  | 35.9 | 0.07
01560 / ORSE | Faixa de madeira de lei (muiracatiara) aparelhada 10 x 2,5cm (0,0025 m³/m) | [7 empty] | m | 0.18 |  | 21.66 | 3.9
10579 / ORSE | Chave de fenda chata 30 cm | [7 empty] | un | 0.00018 |  | 22.89 | 0
12895 / SINAPI | Capacete de seguranca aba frontal com suspensao de polietileno, sem jugular (classe b) | [7 empty] | un | 0.000648 |  | 12.2 | 0.01
10577 / ORSE | Serrote 40cm | [7 empty] | un | 9e-05 |  | 30 | 0
MÃO-DE-OBRA (111,51%)
06111 / SINAPI | Servente de obras | [7 empty] | h | 0.18 |  | 5.51 | 2.1
01213 / SINAPI | Carpinteiro de formas | [7 empty] | h | 0.9 |  | 6.63 | 12.62
SERVIÇOS DE TERCEIROS
10761 / ORSE | Refeição - café da manhã ( café com leite e dois pães com manteiga) | [7 empty] | un | 0.10994 |  | 5 | 0.55
10517 / ORSE | Exames admissionais/demissionais (checkup) | [7 empty] | cj | 0.000432 |  | 300 | 0.13
10362 / ORSE | Seguro de vida e acidente em grupo | [7 empty] | un | 0.00486 |  | 12.54 | 0.06
RESUMO DA COMPOSIÇÃO |  |  | MÃO DE OBRA | 6.96 | MATERIAL | 76.01 | CUSTO TOTAL | 91.54 |  |  | PREÇO TOTAL
EQUIPAMENTO | 0.07 |  | ENC.( 111,5100%) | 7.76 | SERV. TERCEIRO | 0.74 | BDI( 26,2400 %) | 24.02 |  |  | 115.56
COMPOSIÇÃO SINTÉTICA
* CÓDIGO | DESCRIÇÃO DO INSUMO/SERVIÇO AUXILIAR | [10 empty] | UN | QTD
M 00487 / ORSE | Batente (caixão) em madeira de lei, l=14cm, completo, c/02 jogos de alizar | [10 empty] | m | 0.9
M 00843 / ORSE | Dobradiça aço laminado,tipo reforçado, 3.1/2" x 2.1/2, esp.2.4 mm (Lider ou similar) | [10 empty] | un | 0.54
M 01560 / ORSE | Faixa de madeira de lei (muiracatiara) aparelhada 10 x 2,5cm (0,0025 m³/m) | [10 empty] | m | 0.18
M 01690 / ORSE | Parafuso de metal 2 " x 12 (sextavado) | [10 empty] | un | 1.08
M 13330 / ORSE | Fechadura Pado, linha residence, maçaneta em zamac, testa e contra testa em aço inoxidável, cilindro em zamac, ref.401 | [10 empty] | un | 0.18
O 10549 / ORSE | Encargos Complementares - Servente | [10 empty] | h | 0.18
O 10551 / ORSE | Encargos Complementares - Carpinteiro | [10 empty] | h | 0.9

## Table 318
CÓDIGO |  | Revisão de esquadria | de | madeira |  |  |  |  | UNID
01797/ ORSE | [8 empty] | m2
COMPOSIÇÃO SINTÉTICA
P 01213 / SINAPI | Carpinteiro de formas |  | h | [5 empty] | 0.9
P 06111 / SINAPI | Servente de obras |  | h | [5 empty] | 0.18
CÓDIGO |  | Revisão de esquadrias de alumínio | [6 empty] | UNID
01841/ ORSE | [8 empty] | m2
COMPOSIÇÃO ANALÍITICA
CÓDIGO | MATERIAL |  |  |  | UN | QTD | CUSTO UNIT | CUSTO TOTAL
10788 / ORSE | Pá quadrada |  |  |  | un | 0.0006 | 30.7 | 0.02
01651 / ORSE | Óculos branco proteção |  |  |  | pr | 0.004 | 6 | 0.02
10586 / ORSE | Torquesa |  |  |  | un | 0.0004 | 17.9 | 0.01
10585 / ORSE | Arco de serra |  |  |  | un | 0.0004 | 21.25 | 0.01
12893 / SINAPI | Bota de seguranca com biqueira de aco e colarinho acolchoado |  |  |  | par | 0.004 | 58.56 | 0.23
12894 / SINAPI | Capa para chuva em pvc com forro de poliester, com capuz (amarela ou azul) |  |  |  | un | 0.001 | 15.86 | 0.02
10492 / ORSE | Cesta Básica |  |  |  | un | 0.0225 | 140 | 3.15
00941 / ORSE | Fardamento com mangas curta |  |  |  | un | 0.0075 | 170.51 | 1.28
10599 / ORSE | Protetor solar fps 30 com 120ml |  |  |  | un | 0.009 | 35.9 | 0.32
00158 / ORSE | Almoço (Participação do empregador) |  |  |  | un | 0.509 | 14 | 7.13
02711 / SINAPI | Carrinho de mao de aco capacidade 50 a 60 l, pneu com camara |  |  |  | un | 0.0006 | 206.5 | 0.12
00508 / ORSE | Cantoneira alumínio anodizado cor fosca, 1 1/2" x 1/8" - 0,625 kg/m |  |  |  | m | 0.5 | 32.98 | 16.49
02378 / ORSE | Vale transporte |  |  |  | un | 0.4131 | 4 | 1.65
12892 / SINAPI | Luva raspa de couro, cano curto (punho *7* cm) |  |  |  | par | 0.0115 | 10.98 | 0.13
04729 / ORSE | Marreta 1 kg com cabo |  |  |  | un | 0.0003 | 28.8 | 0.01
10596 / ORSE | Protetor auricular |  |  |  | un | 0.0225 | 4.9 | 0.11
04728 / ORSE | Talhadeira chata 10" |  |  |  | un | 0.0009 | 13.85 | 0.01
12895 / SINAPI | Capacete de seguranca aba frontal com suspensao de polietileno, sem jugular (classe b) |  |  |  | un | 0.003 | 12.2 | 0.04
MÃO-DE-OBRA (111,51%)
06110 / SINAPI | Serralheiro (horista) |  |  |  | h | 2 | 6.63 | 28.05
06111 / SINAPI | Servente de obras |  |  |  | h | 3 | 5.51 | 34.96
SERVIÇOS DE TERCEIROS
10761 / ORSE | Refeição - café da manhã ( café com leite e dois pães com manteiga) |  |  |  | un | 0.509 | 5 | 2.55
10362 / ORSE | Seguro de vida e acidente em grupo |  |  |  | un | 0.0225 | 12.54 | 0.28
10517 / ORSE | Exames admissionais/demissionais (checkup) |  |  |  | cj | 0.002 | 300 | 0.6

## Table 319
CÓDIGO |  | Revisão de esquadrias de alumínio | [16 empty] | UNID
01841/ ORSE | [18 empty] | m2
COMPOSIÇÃO ANALÍITICA
RESUMO DA COMPOSIÇÃO |  |  | MÃO DE OBRA | 29.79 | MATERIAL | 30.75 |  | CUSTO TOTAL |  |  |  |  | 97.19 |  |  | PREÇO TOTAL
EQUIPAMENTO | 0 |  | ENC.( 111,5100%) | 33.22 | SERV. TERCEIRO | 3.43 |  | BDI( 26,2400 %) |  |  |  |  | 25.5 |  |  | 122.69
COMPOSIÇÃO SINTÉTICA
* CÓDIGO DESCRIÇÃO DO INSUMO/SERVIÇO AUXILIAR UN QTD M 00508 / ORSE Cantoneira alumínio anodizado cor fosca, 1 1/2" x 1/8" - 0,625 kg/m m 0,5000 O 10549 / ORSE Encargos Complementares - Servente h 3,0000 O 10594 / ORSE Encargos Complementares - Serralheiro ou Operador de Equipamento Leve h 2,0000 P 06110 / SINAPI Serralheiro (horista) h 2,0000 P 06111 / SINAPI Servente de obras h 3,0000
CÓDIGO |  | Revisão em cerca com estaca de concreto h=2,50, altura útil 2,00m, c/ 10 e de estaca a cada 10m |  |  |  |  | fios |  | de | arame, | c/ | reposição |  | de 6 | fios de arame por metro |  |  |  | UNID
02383/ ORSE | [18 empty] | m
COMPOSIÇÃO ANALÍITICA
CÓDIGO | EQUIPAMENTO | [5 empty] | UN | [7 empty] | QTD |  | CUSTO UNIT | CUSTO TOTAL
11248 / ORSE | Furadeira e Parafusadeira eletrica Bosch ou Similar profissional | [5 empty] | un | [7 empty] | 2.5e-07 |  | 246 | 0
11249 / ORSE | Serra circular eletrica portatil | [5 empty] | un | [7 empty] | 2.5e-07 |  | 518 | 0
MATERIAL
11244 / ORSE | Martelo com unha | [5 empty] | un | [7 empty] | 5.1e-07 |  | 37.9 | 0
10577 / ORSE | Serrote 40cm | [5 empty] | un | [7 empty] | 2.5e-07 |  | 30 | 0
00158 / ORSE | Almoço (Participação do empregador) | [5 empty] | un | [7 empty] | 0.1284 |  | 14 | 1.8
10586 / ORSE | Torquesa | [5 empty] | un | [7 empty] | 2.5e-07 |  | 17.9 | 0
00367 / SINAPI | Areia grossa - posto jazida/fornecedor (retirado na jazida,sem transporte) | [5 empty] | m3 | [7 empty] | 0.0067896 |  | 113.97 | 0.77
11247 / ORSE | Serra mármore | [5 empty] | un | [7 empty] | 6.025e-05 |  | 327.8 | 0.02
00340 / SINAPI | Arame farpado galvanizado, 16 bwg (1,65 mm), classe 250 | [5 empty] | m | [7 empty] | 6 |  | 1.38 | 8.28
04718 / SINAPI | Pedra britada n. 2 (19 a 38 mm) posto pedreira/fornecedor, sem frete | [5 empty] | m3 | [7 empty] | 0.0045144 |  | 94.92 | 0.43
01379 / SINAPI | Cimento portland composto cp ii-32 | [5 empty] | kg | [7 empty] | 1.836 |  | 0.68 | 1.25
01651 / ORSE | Óculos branco proteção | [5 empty] | pr | [7 empty] | 0.0010088 |  | 6 | 0.01
02711 / SINAPI | Carrinho de mao de aco capacidade 50 a 60 l, pneu com camara | [5 empty] | un | [7 empty] | 0.00013097 |  | 206.5 | 0.03
04728 / ORSE | Talhadeira chata 10" | [5 empty] | un | [7 empty] | 0.00019645 |  | 13.85 | 0
04721 / SINAPI | Pedra britada n. 1 (9,5 a 19 mm) posto pedreira/fornecedor,sem frete | [5 empty] | m3 | [7 empty] | 0.0015048 |  | 94.42 | 0.14
11264 / ORSE | Marreta de 1/2 kg com cabo | [5 empty] | un | [7 empty] | 0.00012051 |  | 13.52 | 0

## Table 320
CÓDIGO |  | Revisão em cerca com estaca de concreto h=2,50, altura útil 2,00m, c/ 10 fios de arame, c/ reposição e de estaca a cada 10m | de 6 | fios de arame por metro |  |  | UNID
02383/ ORSE | [6 empty] | m
COMPOSIÇÃO ANALÍITICA
CÓDIGO | MATERIAL |  | UN | QTD | CUSTO UNIT | CUSTO |  | TOTAL
04729 / ORSE | Marreta 1 kg com cabo |  | un | 6.548e-05 | 28.8 |  |  | 0
11246 / ORSE | Escala métrica de bambú |  | Un | 0.00042181 | 9.05 |  |  | 0
11245 / ORSE | Desempoladeira de madeira 12x22 |  | un | 0.00042181 | 11.26 |  |  | 0
00941 / ORSE | Fardamento com mangas curta |  | un | 0.001892 | 170.51 |  |  | 0.32
10282 / ORSE | Regua de alumínio c/ 2,00m (para pedreiro) |  | un | 0.00012051 | 40.8 |  |  | 0
04722 / ORSE | Colher de pedreiro |  | un | 0.00024103 | 18.59 |  |  | 0
10585 / ORSE | Arco de serra |  | un | 2.5e-07 | 21.25 |  |  | 0
10596 / ORSE | Protetor auricular |  | un | 0.005676 | 4.9 |  |  | 0.03
02754 / ORSE | Estaca pré-moldada de concreto armado (mourão), para cerca, seção 10x10, reta ou com ponta oblíqua |  | m | 0.25 | 14.66 |  |  | 3.67
10790 / ORSE | Prumo de face |  | un | 6.025e-05 | 22.98 |  |  | 0
10579 / ORSE | Chave de fenda chata 30 cm |  | un | 5.1e-07 | 22.89 |  |  | 0
10599 / ORSE | Protetor solar fps 30 com 120ml |  | un | 0.0022704 | 35.9 |  |  | 0.08
04174 / ORSE | Desempenadeira de aço lisa, cabo madeira, ref:143, Atlas ou similar |  | un | 0.00030129 | 10.8 |  |  | 0
10789 / ORSE | Nível de bolha de madeira |  | un | 0.00012051 | 16.3 |  |  | 0
02378 / ORSE | Vale transporte |  | un | 0.10129 | 4 |  |  | 0.41
12892 / SINAPI | Luva raspa de couro, cano curto (punho *7* cm) |  | par | 0.0029011 | 10.98 |  |  | 0.03
12894 / SINAPI | Capa para chuva em pvc com forro de poliester, com capuz (amarela ou azul) |  | un | 0.00025224 | 15.86 |  |  | 0
10788 / ORSE | Pá quadrada |  | un | 0.00013097 | 30.7 |  |  | 0
11265 / ORSE | Martelo de borracha com cabo |  | un | 0.00024103 | 11.5 |  |  | 0
10492 / ORSE | Cesta Básica |  | un | 0.005676 | 140 |  |  | 0.79
12893 / SINAPI | Bota de seguranca com biqueira de aco e colarinho acolchoado |  | par | 0.0010088 | 58.56 |  |  | 0.06
12895 / SINAPI | Capacete de seguranca aba frontal com suspensao de polietileno, sem jugular (classe b) |  | un | 0.00075678 | 12.2 |  |  | 0.01
10578 / ORSE | Formão grande |  | un | 5.1e-07 | 15.15 |  |  | 0
11243 / ORSE | Martelo sem unha |  | un | 6.025e-05 | 16.55 |  |  | 0
MÃO-DE-OBRA (111,51%)
00378 / SINAPI | Armador (horista) |  | h | 0.001296 | 6.63 |  |  | 0.02
01213 / SINAPI | Carpinteiro de formas |  | h | 0.002592 | 6.63 |  |  | 0.04
06111 / SINAPI | Servente de obras |  | h | 0.65486 | 5.51 |  |  | 7.63
04750 / SINAPI | Pedreiro (horista) |  | h | 0.60259 | 6.63 |  |  | 8.45
SERVIÇOS DE TERCEIROS
10517 / ORSE | Exames admissionais/demissionais (checkup) |  | cj | 0.00050451 | 300 |  |  | 0.15
10362 / ORSE | Seguro de vida e acidente em grupo |  | un | 0.005676 | 12.54 |  |  | 0.07
10761 / ORSE | Refeição - café da manhã ( café com leite e dois pães com manteiga) |  | un | 0.1284 | 5 |  |  | 0.64

## Table 321
CÓDIGO |  | Revisão em cerca com estaca de concreto h=2,50, altura útil 2,00m, c/ 10 fios de arame, c/ reposição e de estaca a cada 10m | [6 empty] | de | 6 | fios |  | de | arame |  | por metro |  | UNID
02383/ ORSE | [17 empty] | m
COMPOSIÇÃO ANALÍITICA
RESUMO DA COMPOSIÇÃO |  |  | MÃO DE OBRA | 7.64 | MATERIAL | 18.13 | CUSTO TOTAL | 35.13 |  |  |  | PREÇO TOTAL
EQUIPAMENTO | 0 |  | ENC.( 111,5100%) | 8.5 | SERV. TERCEIRO | 0.86 | BDI( 26,2400 %) | 9.22 |  |  |  | 44.35
COMPOSIÇÃO SINTÉTICA
* CÓDIGO | DESCRIÇÃO DO INSUMO/SERVIÇO AUXILIAR | [11 empty] | UN |  |  |  |  | QTD
M 02754 / ORSE | Estaca pré-moldada de concreto armado (mourão), para cerca, seção 10x10, reta ou com ponta oblíqua | [11 empty] | m |  |  |  |  | 0.25
M 00340 / SINAPI | Arame farpado galvanizado, 16 bwg (1,65 mm), classe 250 | [11 empty] | m |  |  |  |  | 6
O 00095 / ORSE | Concreto simples fabricado na obra, fck=13,5 mpa, lançado e adensado | [11 empty] | m3 |  |  |  |  | 0.0072
O 10549 / ORSE | Encargos Complementares - Servente | [11 empty] | h |  |  |  |  | 0.6
O 10550 / ORSE | Encargos Complementares - Pedreiro | [11 empty] | h |  |  |  |  | 0.6
P 04750 / SINAPI | Pedreiro (horista) | [11 empty] | h |  |  |  |  | 0.6
P 06111 / SINAPI | Servente de obras | [11 empty] | h |  |  |  |  | 0.6
CÓDIGO |  | Revisão em cobertura com telha cerâmica tipo canal, 1ª, com reposição de 20% do material - R1 | [15 empty] | UNID
00270/ ORSE | [17 empty] | m2
COMPOSIÇÃO ANALÍITICA
CÓDIGO | EQUIPAMENTO | [7 empty] | UN |  | QTD |  |  |  | CUSTO UNIT |  | CUSTO TOTAL
11249 / ORSE | Serra circular eletrica portatil | [7 empty] | un |  | 8.26e-05 |  |  |  | 518 |  | 0.04
11248 / ORSE | Furadeira e Parafusadeira eletrica Bosch ou Similar profissional | [7 empty] | un |  | 8.26e-05 |  |  |  | 246 |  | 0.02
MATERIAL
02711 / SINAPI | Carrinho de mao de aco capacidade 50 a 60 l, pneu com camara | [7 empty] | un |  | 0.000452 |  |  |  | 206.5 |  | 0.09
04711 / ORSE | Telha cerâmica tipo colonial, simples, não resinada, comp=50cm, 26 un/m² (Itabaiana ou similar) | [7 empty] | un |  | 6.8 |  |  |  | 0.84 |  | 5.71
01651 / ORSE | Óculos branco proteção | [7 empty] | pr |  | 0.0023862 |  |  |  | 6 |  | 0.01
02378 / ORSE | Vale transporte | [7 empty] | un |  | 0.26669 |  |  |  | 4 |  | 1.07
12893 / SINAPI | Bota de seguranca com biqueira de aco e colarinho acolchoado | [7 empty] | par |  | 0.0023862 |  |  |  | 58.56 |  | 0.14
09410 / ORSE | Ripão massaranduba serrada 5cm x 3cm | [7 empty] | m |  | 0.6666 |  |  |  | 11.76 |  | 7.84
05067 / SINAPI | Prego de aco polido com cabeca 16 x 24 (2 1/4 x 12) | [7 empty] | kg |  | 0.04 |  |  |  | 21.95 |  | 0.88
01974 / ORSE | Madeira massaranduba serrada 4cm x 1,5cm (ripa) | [7 empty] | m |  | 1 |  |  |  | 3.92 |  | 3.92
12894 / SINAPI | Capa para chuva em pvc com forro de poliester, com capuz (amarela ou azul) | [7 empty] | un |  | 0.0006172 |  |  |  | 15.86 |  | 0.01
00941 / ORSE | Fardamento com mangas curta | [7 empty] | un |  | 0.004629 |  |  |  | 170.51 |  | 0.79
00158 / ORSE | Almoço (Participação do empregador) | [7 empty] | un |  | 0.31415 |  |  |  | 14 |  | 4.4
12892 / SINAPI | Luva raspa de couro, cano curto (punho *7* cm) | [7 empty] | par |  | 0.0070978 |  |  |  | 10.98 |  | 0.08

## Table 322
CÓDIGO |  | Revisão em cobertura com telha cerâmica tipo canal, 1ª, com reposição de 20% do material - R1 | [11 empty] | UNID
00270/ ORSE | [13 empty] | m2
COMPOSIÇÃO ANALÍITICA
CÓDIGO | MATERIAL | [6 empty] | UN | QTD |  | CUSTO UNIT |  | CUSTO TOTAL
10492 / ORSE | Cesta Básica | [6 empty] | un | 0.013887 |  | 140 |  | 1.94
12895 / SINAPI | Capacete de seguranca aba frontal com suspensao de polietileno, sem jugular (classe b) | [6 empty] | un | 0.0018516 |  | 12.2 |  | 0.02
04728 / ORSE | Talhadeira chata 10" | [6 empty] | un | 0.000678 |  | 13.85 |  | 0.01
04729 / ORSE | Marreta 1 kg com cabo | [6 empty] | un | 0.000226 |  | 28.8 |  | 0.01
10599 / ORSE | Protetor solar fps 30 com 120ml | [6 empty] | un | 0.0055548 |  | 35.9 |  | 0.2
10579 / ORSE | Chave de fenda chata 30 cm | [6 empty] | un | 0.0001652 |  | 22.89 |  | 0
10788 / ORSE | Pá quadrada | [6 empty] | un | 0.000452 |  | 30.7 |  | 0.01
10577 / ORSE | Serrote 40cm | [6 empty] | un | 8.26e-05 |  | 30 |  | 0
11244 / ORSE | Martelo com unha | [6 empty] | un | 0.0001652 |  | 37.9 |  | 0.01
10596 / ORSE | Protetor auricular | [6 empty] | un | 0.013887 |  | 4.9 |  | 0.07
10578 / ORSE | Formão grande | [6 empty] | un | 0.0001652 |  | 15.15 |  | 0
MÃO-DE-OBRA (111,51%)
01213 / SINAPI | Carpinteiro de formas | [6 empty] | h | 0.826 |  | 6.63 |  | 11.58
06111 / SINAPI | Servente de obras | [6 empty] | h | 2.26 |  | 5.51 |  | 26.34
SERVIÇOS DE TERCEIROS
10761 / ORSE | Refeição - café da manhã ( café com leite e dois pães com manteiga) | [6 empty] | un | 0.31415 |  | 5 |  | 1.57
10517 / ORSE | Exames admissionais/demissionais (checkup) | [6 empty] | cj | 0.0012344 |  | 300 |  | 0.37
10362 / ORSE | Seguro de vida e acidente em grupo | [6 empty] | un | 0.013887 |  | 12.54 |  | 0.17
RESUMO DA COMPOSIÇÃO |  |  | MÃO DE OBRA | 17.93 | MATERIAL | 27.21 | CUSTO TOTAL | 67.3 |  | PREÇO TOTAL
EQUIPAMENTO | 0.06 |  | ENC.( 111,5100%) | 19.99 | SERV. TERCEIRO | 2.11 | BDI( 26,2400 %) | 17.66 |  | 84.96
COMPOSIÇÃO SINTÉTICA
* CÓDIGO | DESCRIÇÃO DO INSUMO/SERVIÇO AUXILIAR | [9 empty] | pri | UN un m2 m2 m2 m2 h h h h | QTD
M 04711 / ORSE | Telha cerâmica tipo colonial, simples, não resinada, comp=50cm, 26 un/m² (Itabaiana ou similar) | [11 empty] | 6.8
O 00009 / ORSE | Remoção de telhamento com telhas cerâmicas | [11 empty] | 1
O 00030 / ORSE | Demolição de madeiramento em coberturas com telhas cerâmicas | [11 empty] | 0.2
O 00196 / ORSE | Madeiramento em massaranduba/madeira de lei, acabamento serrado c/ ripão 5 x 3cm e ripa 4 x 1,5cm, exclusive peças | [11 empty] | 0.2
O 00278 / ORSE | Limpeza (Lavagem) de telhas | [11 empty] | 0.8
O 10549 / ORSE | Encargos Complementares - Servente | [11 empty] | 1
O 10551 / ORSE | Encargos Complementares - Carpinteiro | [11 empty] | 0.5
P 01213 / SINAPI | Carpinteiro de formas | [11 empty] | 0.5
P 06111 / SINAPI | Servente de obras | [11 empty] | 1

## Table 323
CÓDIGO |  | Revisão em cobertura com telha cerâmica tipo canal, 1ª, com reposição de 20% do material - R1 |  |  |  |  | UNID
00270/ ORSE | [6 empty] | m2
COMPOSIÇÃO SINTÉTICA
CÓDIGO |  | Revisão em cobertura com telha de fibrocimento ondulada 6mm |  |  |  |  | UNID
00265/ ORSE | [6 empty] | m2
COMPOSIÇÃO ANALÍITICA
CÓDIGO | EQUIPAMENTO |  | UN | QTD | CUSTO UNIT | CUSTO |  | TOTAL
11249 / ORSE | Serra circular eletrica portatil |  | un | 1.26e-05 | 518 |  |  | 0.01
11248 / ORSE | Furadeira e Parafusadeira eletrica Bosch ou Similar profissional |  | un | 1.26e-05 | 246 |  |  | 0
MATERIAL
10579 / ORSE | Chave de fenda chata 30 cm |  | un | 2.52e-05 | 22.89 |  |  | 0
10788 / ORSE | Pá quadrada |  | un | 2.52e-05 | 30.7 |  |  | 0
04310 / SINAPI | Fixador de aba autotravante para telha de fibrocimento, tipo canalete 90 ou kalhetao |  | un | 0.45 | 3.06 |  |  | 1.38
07194 / SINAPI | Telha de fibrocimento ondulada e = 6 mm, de 2,44 x 1,10 m (sem amianto) |  | m2 | 0.257 | 29.51 |  |  | 7.58
12894 / SINAPI | Capa para chuva em pvc com forro de poliester, com capuz (amarela ou azul) |  | un | 5.04e-05 | 15.86 |  |  | 0
10578 / ORSE | Formão grande |  | un | 2.52e-05 | 15.15 |  |  | 0
04728 / ORSE | Talhadeira chata 10" |  | un | 3.78e-05 | 13.85 |  |  | 0
02711 / SINAPI | Carrinho de mao de aco capacidade 50 a 60 l, pneu com camara |  | un | 2.52e-05 | 206.5 |  |  | 0.01
00158 / ORSE | Almoço (Participação do empregador) |  | un | 0.025654 | 14 |  |  | 0.36
02378 / ORSE | Vale transporte |  | un | 0.020097 | 4 |  |  | 0.08
10577 / ORSE | Serrote 40cm |  | un | 1.26e-05 | 30 |  |  | 0
01569 / ORSE | Madeira mista serrada (barrote) 6 x 6cm - 0,0036 m3/m (angelim, louro) |  | m | 0.675 | 10.13 |  |  | 6.84
11244 / ORSE | Martelo com unha |  | un | 2.52e-05 | 37.9 |  |  | 0
10492 / ORSE | Cesta Básica |  | un | 0.001134 | 140 |  |  | 0.16
10599 / ORSE | Protetor solar fps 30 com 120ml |  | un | 0.0004536 | 35.9 |  |  | 0.02
01651 / ORSE | Óculos branco proteção |  | pr | 0.000189 | 6 |  |  | 0
04729 / ORSE | Marreta 1 kg com cabo |  | un | 1.26e-05 | 28.8 |  |  | 0
00941 / ORSE | Fardamento com mangas curta |  | un | 0.000378 | 170.51 |  |  | 0.06
10596 / ORSE | Protetor auricular |  | un | 0.001134 | 4.9 |  |  | 0.01
12893 / SINAPI | Bota de seguranca com biqueira de aco e colarinho acolchoado |  | par | 0.000189 | 58.56 |  |  | 0.01
05067 / SINAPI | Prego de aco polido com cabeca 16 x 24 (2 1/4 x 12) |  | kg | 0.002 | 21.95 |  |  | 0.04
12892 / SINAPI | Luva raspa de couro, cano curto (punho *7* cm) |  | par | 0.0005796 | 10.98 |  |  | 0.01
12895 / SINAPI | Capacete de seguranca aba frontal com suspensao de polietileno, sem jugular (classe b) |  | un | 0.0001512 | 12.2 |  |  | 0
MÃO-DE-OBRA (111,51%)
06111 / SINAPI | Servente de obras |  | h | 0.126 | 5.51 |  |  | 1.47

## Table 324
CÓDIGO |  | Revisão em cobertura com telha de fibrocimento ondulada 6mm | [11 empty] | UNID
00265/ ORSE | [13 empty] | m2
COMPOSIÇÃO ANALÍITICA
CÓDIGO | MÃO-DE-OBRA (111,51%) | [6 empty] | UN |  | QTD |  | CUSTO UNIT | CUSTO TOTAL
01213 / SINAPI | Carpinteiro de formas | [6 empty] | h |  | 0.126 |  | 6.63 | 1.77
SERVIÇOS DE TERCEIROS
10362 / ORSE | Seguro de vida e acidente em grupo | [6 empty] | un |  | 0.001134 |  | 12.54 | 0.01
10761 / ORSE | Refeição - café da manhã ( café com leite e dois pães com manteiga) | [6 empty] | un |  | 0.025654 |  | 5 | 0.13
10517 / ORSE | Exames admissionais/demissionais (checkup) | [6 empty] | cj |  | 0.0001008 |  | 300 | 0.03
RESUMO DA COMPOSIÇÃO |  |  | MÃO DE OBRA | 1.53 | MATERIAL | 16.56 | CUSTO TOTAL | 19.98 |  |  | PREÇO TOTAL
EQUIPAMENTO | 0.01 |  | ENC.( 111,5100%) | 1.71 | SERV. TERCEIRO | 0.17 | BDI( 26,2400 %) | 5.24 |  |  | 25.22
COMPOSIÇÃO SINTÉTICA
* CÓDIGO | DESCRIÇÃO DO INSUMO/SERVIÇO AUXILIAR | [10 empty] | UN | QTD
M 01569 / ORSE | Madeira mista serrada (barrote) 6 x 6cm - 0,0036 m3/m (angelim, louro) | [10 empty] | m | 0.675
M 04310 / SINAPI | Fixador de aba autotravante para telha de fibrocimento, tipo canalete 90 ou kalhetao | [10 empty] | un | 0.45
M 05067 / SINAPI | Prego de aco polido com cabeca 16 x 24 (2 1/4 x 12) | [10 empty] | kg | 0.002
M 07194 / SINAPI | Telha de fibrocimento ondulada e = 6 mm, de 2,44 x 1,10 m (sem amianto) | [10 empty] | m2 | 0.257
O 10549 / ORSE | Encargos Complementares - Servente | [10 empty] | h | 0.126
O 10551 / ORSE | Encargos Complementares - Carpinteiro | [10 empty] | h | 0.126
P 06111 / SINAPI | Servente de obras | [10 empty] | h | 0.126
P 01213 / SINAPI | Carpinteiro de formas | [10 empty] | h | 0.126
CÓDIGO |  | Revisão em cobertura com telha de fibrocimento ondulada 8mm | [11 empty] | UNID
00266/ ORSE | [13 empty] | m2
COMPOSIÇÃO ANALÍITICA
CÓDIGO | EQUIPAMENTO | [7 empty] | UN | QTD |  | CUSTO UNIT | CUSTO TOTAL
11248 / ORSE | Furadeira e Parafusadeira eletrica Bosch ou Similar profissional | [7 empty] | un | 1.26e-05 |  | 246 | 0
11249 / ORSE | Serra circular eletrica portatil | [7 empty] | un | 1.26e-05 |  | 518 | 0.01
MATERIAL
04728 / ORSE | Talhadeira chata 10" | [7 empty] | un | 3.78e-05 |  | 13.85 | 0
02711 / SINAPI | Carrinho de mao de aco capacidade 50 a 60 l, pneu com camara | [7 empty] | un | 2.52e-05 |  | 206.5 | 0.01
00158 / ORSE | Almoço (Participação do empregador) | [7 empty] | un | 0.025654 |  | 14 | 0.36
12892 / SINAPI | Luva raspa de couro, cano curto (punho *7* cm) | [7 empty] | par | 0.0005796 |  | 10.98 | 0.01
| Pá quadrada | [7 empty] | un | 2.52e-05 |  | 30.7 | 0

## Table 325
CÓDIGO |  | Revisão | em | cobertura |  | com | telha |  | de | fibrocimento |  | ondulada | 8mm | [8 empty] | UNID
00266/ ORSE | [21 empty] | m2
COMPOSIÇÃO ANALÍITICA
CÓDIGO | MATERIAL |  | UN | [14 empty] | QTD |  | CUSTO UNIT | CUSTO TOTAL
10788 / ORSE
04310 / SINAPI Fixador de aba autotravante para telha de fibrocimento, tipo canalete 90 ou kalhetao | [15 empty] | un | 0.45 |  |  | 3.06 | 1.38
12893 / SINAPI Bota de seguranca com biqueira de aco e colarinho acolchoado | [15 empty] | par | 0.000189 |  |  | 58.56 | 0.01
10579 / ORSE Chave de fenda chata 30 cm | [15 empty] | un | 2.52e-05 |  |  | 22.89 | 0
10596 / ORSE Protetor auricular | [15 empty] | un | 0.001134 |  |  | 4.9 | 0.01
12894 / SINAPI Capa para chuva em pvc com forro de poliester, com capuz (amarela ou azul) | [15 empty] | un | 5.04e-05 |  |  | 15.86 | 0
10599 / ORSE Protetor solar fps 30 com 120ml | [15 empty] | un | 0.0004536 |  |  | 35.9 | 0.02
12895 / SINAPI Capacete de seguranca aba frontal com suspensao de polietileno, sem jugular (classe b) | [15 empty] | un | 0.0001512 |  |  | 12.2 | 0
04729 / ORSE Marreta 1 kg com cabo | [15 empty] | un | 1.26e-05 |  |  | 28.8 | 0
00941 / ORSE Fardamento com mangas curta | [15 empty] | un | 0.000378 |  |  | 170.51 | 0.06
01651 / ORSE Óculos branco proteção | [15 empty] | pr | 0.000189 |  |  | 6 | 0
10492 / ORSE Cesta Básica | [15 empty] | un | 0.001134 |  |  | 140 | 0.16
11244 / ORSE Martelo com unha | [15 empty] | un | 2.52e-05 |  |  | 37.9 | 0
02195 / ORSE Telha fibrocimento ondulada, dim: 2,44 x 1,10m, esp=8 mm, s/ acessorios | [15 empty] | m2 | 0.257 |  |  | 54.4 | 13.98
01569 / ORSE Madeira mista serrada (barrote) 6 x 6cm - 0,0036 m3/m (angelim, louro) | [15 empty] | m | 0.675 |  |  | 10.13 | 6.84
10577 / ORSE Serrote 40cm | [15 empty] | un | 1.26e-05 |  |  | 30 | 0
05067 / SINAPI Prego de aco polido com cabeca 16 x 24 (2 1/4 x 12) | [15 empty] | kg | 0.002 |  |  | 21.95 | 0.04
02378 / ORSE Vale transporte | [15 empty] | un | 0.020097 |  |  | 4 | 0.08
10578 / ORSE Formão grande | [15 empty] | un | 2.52e-05 |  |  | 15.15 | 0
MÃO-DE-OBRA (111,51%)
01213 / SINAPI Carpinteiro de formas | [15 empty] | h | 0.126 |  |  | 6.63 | 1.77
06111 / SINAPI Servente de obras | [15 empty] | h | 0.126 |  |  | 5.51 | 1.47
SERVIÇOS DE TERCEIROS
10517 / ORSE Exames admissionais/demissionais (checkup) | [15 empty] | cj | 0.0001008 |  |  | 300 | 0.03
10362 / ORSE Seguro de vida e acidente em grupo | [15 empty] | un | 0.001134 |  |  | 12.54 | 0.01
10761 / ORSE Refeição - café da manhã ( café com leite e dois pães com manteiga) | [15 empty] | un | 0.025654 |  |  | 5 | 0.13
RESUMO DA COMPOSIÇÃO |  |  |  |  | MÃO DE OBRA |  |  | 1.53 |  |  | MATERIAL |  |  | 22.96 | CUSTO TOTAL | 26.38 |  |  | PREÇO TOTAL
EQUIPAMENTO | 0.01 |  |  |  | ENC.( 111,5100%) |  |  | 1.71 |  |  | SERV. TERCEIRO |  |  | 0.17 | BDI( 26,2400 %) | 6.92 |  |  | 33.3
COMPOSIÇÃO SINTÉTICA
* CÓDIGO DESCRIÇÃO DO INSUMO/SERVIÇO AUXILIAR | [19 empty] | UN | QTD
M 01569 / ORSE Madeira mista serrada (barrote) 6 x 6cm - 0,0036 m3/m (angelim, louro) | [19 empty] | m | 0.675
M 02195 / ORSE Telha fibrocimento ondulada, dim: 2,44 x 1,10m, esp=8 mm, s/ acessorios | [19 empty] | m2 | 0.257

## Table 326
CÓDIGO |  |  | Revisão em cobertura com telha de fibrocimento ondulada 8mm | [5 empty] | UNID
00266/ ORSE | [8 empty] | m2
COMPOSIÇÃO SINTÉTICA
M | 04310 / SINAPI | Fixador de aba autotravante para telha de fibrocimento, tipo canalete 90 ou kalhetao |  |  |  |  | un |  | 0.45
M | 05067 / SINAPI | Prego de aco polido com cabeca 16 x 24 (2 1/4 x 12) |  |  |  |  | kg |  | 0.002
O | 10549 / ORSE | Encargos Complementares - Servente |  |  |  |  | h |  | 0.126
O | 10551 / ORSE | Encargos Complementares - Carpinteiro |  |  |  |  | h |  | 0.126
P | 06111 / SINAPI | Servente de obras |  |  |  |  | h |  | 0.126
P | 01213 / SINAPI | Carpinteiro de formas |  |  |  |  | h |  | 0.126
CÓDIGO |  |  | Revisão em coberturas com telhas tipo canalete 49, com reposição de 20% do material | [5 empty] | UNID
00279/ ORSE | [8 empty] | m2
COMPOSIÇÃO ANALÍITICA
CÓDIGO |  | EQUIPAMENTO |  | UN | QTD | CUSTO UNIT |  | CUSTO TOTAL
11248 / ORSE |  | Furadeira e Parafusadeira eletrica Bosch ou Similar profissional |  | un | 4.2e-06 | 246 |  | 0
11249 / ORSE |  | Serra circular eletrica portatil |  | un | 4.2e-06 | 518 |  | 0
MATERIAL
12895 / SINAPI |  | Capacete de seguranca aba frontal com suspensao de polietileno, sem jugular (classe b) |  | un | 5.04e-05 | 12.2 |  | 0
10788 / ORSE |  | Pá quadrada |  | un | 8.4e-06 | 30.7 |  | 0
00941 / ORSE |  | Fardamento com mangas curta |  | un | 0.000126 | 170.51 |  | 0.02
04728 / ORSE |  | Talhadeira chata 10" |  | un | 1.26e-05 | 13.85 |  | 0
01651 / ORSE |  | Óculos branco proteção |  | pr | 6.3e-05 | 6 |  | 0
10492 / ORSE |  | Cesta Básica |  | un | 0.000378 | 140 |  | 0.05
12892 / SINAPI |  | Luva raspa de couro, cano curto (punho *7* cm) |  | par | 0.0001932 | 10.98 |  | 0
12893 / SINAPI |  | Bota de seguranca com biqueira de aco e colarinho acolchoado |  | par | 6.3e-05 | 58.56 |  | 0
01566 / ORSE |  | Madeira massaranduba serrada (peça) 5cm x 9cm (0,0045 m³/m) |  | m | 0.225 | 31.19 |  | 7.02
02711 / SINAPI |  | Carrinho de mao de aco capacidade 50 a 60 l, pneu com camara |  | un | 8.4e-06 | 206.5 |  | 0
10577 / ORSE |  | Serrote 40cm |  | un | 4.2e-06 | 30 |  | 0
05067 / SINAPI |  | Prego de aco polido com cabeca 16 x 24 (2 1/4 x 12) |  | kg | 0.001 | 21.95 |  | 0.02
10599 / ORSE |  | Protetor solar fps 30 com 120ml |  | un | 0.0001512 | 35.9 |  | 0.01
04310 / SINAPI |  | Fixador de aba autotravante para telha de fibrocimento, tipo canalete 90 ou kalhetao |  | un | 0.15 | 3.06 |  | 0.46
04729 / ORSE |  | Marreta 1 kg com cabo |  | un | 4.2e-06 | 28.8 |  | 0
10578 / ORSE |  | Formão grande |  | un | 8.4e-06 | 15.15 |  | 0
10579 / ORSE |  | Chave de fenda chata 30 cm |  | un | 8.4e-06 | 22.89 |  | 0
00158 / ORSE |  | Almoço (Participação do empregador) |  | un | 0.0085512 | 14 |  | 0.12

## Table 327
CÓDIGO |  | Revisão em coberturas com telhas tipo canalete 49, com reposição de 20% do material | [12 empty] | UNID
00279/ ORSE | [14 empty] | m2
COMPOSIÇÃO ANALÍITICA
CÓDIGO | MATERIAL | [8 empty] | UN | QTD |  | CUSTO UNIT | CUSTO TOTAL
11244 / ORSE | Martelo com unha | [8 empty] | un | 8.4e-06 |  | 37.9 | 0
12894 / SINAPI | Capa para chuva em pvc com forro de poliester, com capuz (amarela ou azul) | [8 empty] | un | 1.68e-05 |  | 15.86 | 0
10596 / ORSE | Protetor auricular | [8 empty] | un | 0.000378 |  | 4.9 | 0
02197 / ORSE | Telha fibrocimento tipo canalete 49 s/ acessorios, comprimento 4,50 m (eternit ou similar) | [8 empty] | m2 | 0.2 |  | 118.26 | 23.65
02378 / ORSE | Vale transporte | [8 empty] | un | 0.006699 |  | 4 | 0.03
MÃO-DE-OBRA (111,51%)
01213 / SINAPI | Carpinteiro de formas | [8 empty] | h | 0.042 |  | 6.63 | 0.59
06111 / SINAPI | Servente de obras | [8 empty] | h | 0.042 |  | 5.51 | 0.49
SERVIÇOS DE TERCEIROS
10517 / ORSE | Exames admissionais/demissionais (checkup) | [8 empty] | cj | 3.36e-05 |  | 300 | 0.01
10362 / ORSE | Seguro de vida e acidente em grupo | [8 empty] | un | 0.000378 |  | 12.54 | 0
10761 / ORSE | Refeição - café da manhã ( café com leite e dois pães com manteiga) | [8 empty] | un | 0.0085512 |  | 5 | 0.04
RESUMO DA COMPOSIÇÃO |  |  | MÃO DE OBRA | 0.51 | MATERIAL | 31.38 |  |  | CUSTO TOTAL | 32.51 |  | PREÇO TOTAL
EQUIPAMENTO | 0 |  | ENC.( 111,5100%) | 0.57 | SERV. TERCEIRO | 0.05 |  |  | BDI( 26,2400 %) | 8.53 |  | 41.04
COMPOSIÇÃO SINTÉTICA
* CÓDIGO | DESCRIÇÃO DO INSUMO/SERVIÇO AUXILIAR | [11 empty] | UN | QTD
M 01566 / ORSE | Madeira massaranduba serrada (peça) 5cm x 9cm (0,0045 m³/m) | [11 empty] | m | 0.225
M 02197 / ORSE | Telha fibrocimento tipo canalete 49 s/ acessorios, comprimento 4,50 m (eternit ou similar) | [11 empty] | m2 | 0.2
M 04310 / SINAPI | Fixador de aba autotravante para telha de fibrocimento, tipo canalete 90 ou kalhetao | [11 empty] | un | 0.15
M 05067 / SINAPI | Prego de aco polido com cabeca 16 x 24 (2 1/4 x 12) | [11 empty] | kg | 0.001
O 10549 / ORSE | Encargos Complementares - Servente | [11 empty] | h | 0.042
O 10551 / ORSE | Encargos Complementares - Carpinteiro | [11 empty] | h | 0.042
P 06111 / SINAPI | Servente de obras | [11 empty] | h | 0.042
P 01213 / SINAPI | Carpinteiro de formas | [11 empty] | h | 0.042
CÓDIGO |  | Revisão em coberturas com telhas tipo canalete 49, sem reposição |  |  |  |  | de | material | [6 empty] | UNID
08242/ ORSE | [14 empty] | m2
COMPOSIÇÃO ANALÍITICA
CÓDIGO | EQUIPAMENTO Furadeira e Parafusadeira eletrica Bosch ou Similar profissional | [5 empty] | UN un |  |  |  | QTD 0,0000042 |  | CUSTO UNIT 246,00 | CUSTO TOTAL 0,00

## Table 328
CÓDIGO |  | Revisão em | coberturas |  | com | telhas |  | tipo | canalete |  | 49 | sem | reposição |  | de | material | [6 empty] | UNID
08242/ ORSE | [22 empty] | m2
COMPOSIÇÃO ANALÍITICA
CÓDIGO | EQUIPAMENTO |  | UN | [16 empty] | QTD | CUSTO UNIT | CUSTO TOTAL
11248 / ORSE
11249 / ORSE Serra circular eletrica portatil | [17 empty] | un | 4.2e-06 |  | 518 | 0
MATERIAL
10578 / ORSE Formão grande | [17 empty] | un | 8.4e-06 |  | 15.15 | 0
10599 / ORSE Protetor solar fps 30 com 120ml | [17 empty] | un | 0.0001512 |  | 35.9 | 0.01
02378 / ORSE Vale transporte | [17 empty] | un | 0.006699 |  | 4 | 0.03
10596 / ORSE Protetor auricular | [17 empty] | un | 0.000378 |  | 4.9 | 0
00158 / ORSE Almoço (Participação do empregador) | [17 empty] | un | 0.0085512 |  | 14 | 0.12
10492 / ORSE Cesta Básica | [17 empty] | un | 0.000378 |  | 140 | 0.05
01651 / ORSE Óculos branco proteção | [17 empty] | pr | 6.3e-05 |  | 6 | 0
10579 / ORSE Chave de fenda chata 30 cm | [17 empty] | un | 8.4e-06 |  | 22.89 | 0
04728 / ORSE Talhadeira chata 10" | [17 empty] | un | 1.26e-05 |  | 13.85 | 0
10788 / ORSE Pá quadrada | [17 empty] | un | 8.4e-06 |  | 30.7 | 0
12895 / SINAPI Capacete de seguranca aba frontal com suspensao de polietileno, sem jugular (classe b) | [17 empty] | un | 5.04e-05 |  | 12.2 | 0
00941 / ORSE Fardamento com mangas curta | [17 empty] | un | 0.000126 |  | 170.51 | 0.02
11244 / ORSE Martelo com unha | [17 empty] | un | 8.4e-06 |  | 37.9 | 0
12892 / SINAPI Luva raspa de couro, cano curto (punho *7* cm) | [17 empty] | par | 0.0001932 |  | 10.98 | 0
12894 / SINAPI Capa para chuva em pvc com forro de poliester, com capuz (amarela ou azul) | [17 empty] | un | 1.68e-05 |  | 15.86 | 0
02711 / SINAPI Carrinho de mao de aco capacidade 50 a 60 l, pneu com camara | [17 empty] | un | 8.4e-06 |  | 206.5 | 0
04729 / ORSE Marreta 1 kg com cabo | [17 empty] | un | 4.2e-06 |  | 28.8 | 0
12893 / SINAPI Bota de seguranca com biqueira de aco e colarinho acolchoado | [17 empty] | par | 6.3e-05 |  | 58.56 | 0
10577 / ORSE Serrote 40cm | [17 empty] | un | 4.2e-06 |  | 30 | 0
MÃO-DE-OBRA (111,51%)
06111 / SINAPI Servente de obras | [17 empty] | h | 0.042 |  | 5.51 | 0.49
01213 / SINAPI Carpinteiro de formas | [17 empty] | h | 0.042 |  | 6.63 | 0.59
SERVIÇOS DE TERCEIROS
10517 / ORSE Exames admissionais/demissionais (checkup) | [17 empty] | cj | 3.36e-05 |  | 300 | 0.01
10362 / ORSE Seguro de vida e acidente em grupo | [17 empty] | un | 0.000378 |  | 12.54 | 0
10761 / ORSE Refeição - café da manhã ( café com leite e dois pães com manteiga) | [17 empty] | un | 0.0085512 |  | 5 | 0.04
RESUMO DA COMPOSIÇÃO |  |  |  | MÃO DE OBRA |  |  | 0.51 |  |  | MATERIAL |  |  |  | 0.23 |  |  | CUSTO TOTAL | 1.36 |  | PREÇO TOTAL
EQUIPAMENTO | 0 |  |  | ENC.( 111,5100%) |  |  | 0.57 |  |  | SERV. TERCEIRO |  |  |  | 0.05 |  |  | BDI( 26,2400 %) | 0.36 |  | 1.72
COMPOSIÇÃO SINTÉTICA
* CÓDIGO DESCRIÇÃO DO INSUMO/SERVIÇO AUXILIAR | [20 empty] | UN | QTD

## Table 329
CÓDIGO |  |  | Revisão em coberturas com telhas tipo | canalete | 49 | sem | reposição | de | material |  |  |  |  | UNID
08242/ ORSE | [13 empty] | m2
COMPOSIÇÃO SINTÉTICA
O | 10549 / ORSE | Encargos Complementares - Servente |  | h | [9 empty] | 0.042
O | 10551 / ORSE | Encargos Complementares - Carpinteiro |  | h | [9 empty] | 0.042
P | 01213 / SINAPI | Carpinteiro de formas |  | h | [9 empty] | 0.042
P | 06111 / SINAPI | Servente de obras |  | h | [9 empty] | 0.042
CÓDIGO |  |  | Rodapé vinílico h=5cm, e=1mm, fixado c/ cola, sobre emboço | [10 empty] | UNID
10046/ ORSE | [13 empty] | m
COMPOSIÇÃO ANALÍITICA
CÓDIGO |  | MATERIAL | [7 empty] | UN | QTD | CUSTO UNIT | CUSTO TOTAL
04728 / ORSE |  | Talhadeira chata 10" | [7 empty] | un | 9e-05 | 13.85 | 0
04804 / SINAPI |  | Rodape plano para piso vinilico, h = 5 cm | [7 empty] | m | 1.05 | 18.35 | 19.27
04722 / ORSE |  | Colher de pedreiro | [7 empty] | un | 4e-05 | 18.59 | 0
00941 / ORSE |  | Fardamento com mangas curta | [7 empty] | un | 0.0006 | 170.51 | 0.1
00158 / ORSE |  | Almoço (Participação do empregador) | [7 empty] | un | 0.04072 | 14 | 0.57
11245 / ORSE |  | Desempoladeira de madeira 12x22 | [7 empty] | un | 7e-05 | 11.26 | 0
01651 / ORSE |  | Óculos branco proteção | [7 empty] | pr | 0.00032 | 6 | 0
04729 / ORSE |  | Marreta 1 kg com cabo | [7 empty] | un | 3e-05 | 28.8 | 0
12894 / SINAPI |  | Capa para chuva em pvc com forro de poliester, com capuz (amarela ou azul) | [7 empty] | un | 8e-05 | 15.86 | 0
04791 / SINAPI |  | Adesivo acrilico de base aquosa / cola de contato | [7 empty] | kg | 0.07 | 32.78 | 2.29
10790 / ORSE |  | Prumo de face | [7 empty] | un | 1e-05 | 22.98 | 0
11247 / ORSE |  | Serra mármore | [7 empty] | un | 1e-05 | 327.8 | 0
10492 / ORSE |  | Cesta Básica | [7 empty] | un | 0.0018 | 140 | 0.25
11265 / ORSE |  | Martelo de borracha com cabo | [7 empty] | un | 4e-05 | 11.5 | 0
10789 / ORSE |  | Nível de bolha de madeira | [7 empty] | un | 2e-05 | 16.3 | 0
10282 / ORSE |  | Regua de alumínio c/ 2,00m (para pedreiro) | [7 empty] | un | 2e-05 | 40.8 | 0
12892 / SINAPI |  | Luva raspa de couro, cano curto (punho *7* cm) | [7 empty] | par | 0.00092 | 10.98 | 0.01
02378 / ORSE |  | Vale transporte | [7 empty] | un | 0.03477 | 4 | 0.14
10788 / ORSE |  | Pá quadrada | [7 empty] | un | 6e-05 | 30.7 | 0
04174 / ORSE |  | Desempenadeira de aço lisa, cabo madeira, ref:143, Atlas ou similar | [7 empty] | un | 5e-05 | 10.8 | 0
11246 / ORSE |  | Escala métrica de bambú | [7 empty] | Un | 7e-05 | 9.05 | 0
11243 / ORSE |  | Martelo sem unha | [7 empty] | un | 1e-05 | 16.55 | 0
10599 / ORSE |  | Protetor solar fps 30 com 120ml | [7 empty] | un | 0.00072 | 35.9 | 0.03

## Table 330
CÓDIGO |  | Rodapé vinílico h=5cm, e=1mm, fixado c/ cola, sobre emboço | [11 empty] | UNID
10046/ ORSE | [13 empty] | m
COMPOSIÇÃO ANALÍITICA
CÓDIGO | MATERIAL | [6 empty] | UN |  | QTD |  | CUSTO UNIT | CUSTO TOTAL
11264 / ORSE | Marreta de 1/2 kg com cabo | [6 empty] | un |  | 2e-05 |  | 13.52 | 0
02711 / SINAPI | Carrinho de mao de aco capacidade 50 a 60 l, pneu com camara | [6 empty] | un |  | 6e-05 |  | 206.5 | 0.01
12895 / SINAPI | Capacete de seguranca aba frontal com suspensao de polietileno, sem jugular (classe b) | [6 empty] | un |  | 0.00024 |  | 12.2 | 0
12893 / SINAPI | Bota de seguranca com biqueira de aco e colarinho acolchoado | [6 empty] | par |  | 0.00032 |  | 58.56 | 0.02
10596 / ORSE | Protetor auricular | [6 empty] | un |  | 0.0018 |  | 4.9 | 0.01
MÃO-DE-OBRA (111,51%)
04750 / SINAPI | Pedreiro (horista) | [6 empty] | h |  | 0.1 |  | 6.63 | 1.4
06111 / SINAPI | Servente de obras | [6 empty] | h |  | 0.3 |  | 5.51 | 3.5
SERVIÇOS DE TERCEIROS
10761 / ORSE | Refeição - café da manhã ( café com leite e dois pães com manteiga) | [6 empty] | un |  | 0.04072 |  | 5 | 0.2
10517 / ORSE | Exames admissionais/demissionais (checkup) | [6 empty] | cj |  | 0.00016 |  | 300 | 0.05
10362 / ORSE | Seguro de vida e acidente em grupo | [6 empty] | un |  | 0.0018 |  | 12.54 | 0.02
RESUMO DA COMPOSIÇÃO |  |  | MÃO DE OBRA | 2.31 | MATERIAL | 22.7 | CUSTO TOTAL | 27.87 |  |  | PREÇO TOTAL
EQUIPAMENTO | 0 |  | ENC.( 111,5100%) | 2.59 | SERV. TERCEIRO | 0.27 | BDI( 26,2400 %) | 7.31 |  |  | 35.18
COMPOSIÇÃO SINTÉTICA
* CÓDIGO | DESCRIÇÃO DO INSUMO/SERVIÇO AUXILIAR | [10 empty] | UN | QTD
M 04791 / SINAPI | Adesivo acrilico de base aquosa / cola de contato | [10 empty] | kg | 0.07
M 04804 / SINAPI | Rodape plano para piso vinilico, h = 5 cm | [10 empty] | m | 1.05
O 10549 / ORSE | Encargos Complementares - Servente | [10 empty] | h | 0.3
O 10550 / ORSE | Encargos Complementares - Pedreiro | [10 empty] | h | 0.1
P 06111 / SINAPI | Servente de obras | [10 empty] | h | 0.3
P 04750 / SINAPI | Pedreiro (horista) | [10 empty] | h | 0.1
CÓDIGO |  | Rodopia em granito cinza andorinha, h = 10 cm, e= 2cm, aplicado com argamassa industrializada ac-i, co | [6 empty] | m acabamento |  |  | aboleado |  | UNID
07784/ ORSE | [13 empty] | m
COMPOSIÇÃO ANALÍITICA
CÓDIGO | MATERIAL | [7 empty] | UN | QTD |  | CUSTO UNIT | CUSTO TOTAL
10282 / ORSE 07479 / ORSE 00371 / SINAPI | Regua de alumínio c/ 2,00m (para pedreiro) Rodopia em granito cinza andorinha, l=10cm, e=2cm, com acabamento aboleado Argamassa industrializada multiuso, para revestimento interno e externo e assentamento de blocos diver | [7 empty] | un m kg | 0,00008 1,0000 0,3780 |  | 40,80 59,58 0,69 | 0,00 59,58 0,26

## Table 331
CÓDIGO |  | Rodopia |  | em | granito | cinza | andorinha, | h | = | 10 | cm, | e= | 2cm, | aplicado | com | argamassa | industrializada | ac-i, | com acabamento |  |  |  | aboleado |  |  | UNID
07784/ ORSE | [25 empty] | m
COMPOSIÇÃO ANALÍITICA
CÓDIGO | MATERIAL |  |  | UN | [16 empty] | QTD |  | CUSTO UNIT |  | CUSTO TOTAL
sos
04728 / ORSE |  |  | Talhadeira chata 10" | [16 empty] | un |  | 9.4e-07 |  | 13.85 |  |  | 0
10788 / ORSE |  |  | Pá quadrada | [16 empty] | un |  | 6.3e-07 |  | 30.7 |  |  | 0
12894 / SINAPI |  |  | Capa para chuva em pvc com forro de poliester, com capuz (amarela ou azul) | [16 empty] | un |  | 8.063e-05 |  | 15.86 |  |  | 0
10790 / ORSE |  |  | Prumo de face | [16 empty] | un |  | 4e-05 |  | 22.98 |  |  | 0
11245 / ORSE |  |  | Desempoladeira de madeira 12x22 | [16 empty] | un |  | 0.00028 |  | 11.26 |  |  | 0
11247 / ORSE |  |  | Serra mármore | [16 empty] | un |  | 4e-05 |  | 327.8 |  |  | 0.01
11243 / ORSE |  |  | Martelo sem unha | [16 empty] | un |  | 4e-05 |  | 16.55 |  |  | 0
10599 / ORSE |  |  | Protetor solar fps 30 com 120ml | [16 empty] | un |  | 0.00072567 |  | 35.9 |  |  | 0.03
12895 / SINAPI |  |  | Capacete de seguranca aba frontal com suspensao de polietileno, sem jugular (classe b) | [16 empty] | un |  | 0.00024189 |  | 12.2 |  |  | 0
04729 / ORSE |  |  | Marreta 1 kg com cabo | [16 empty] | un |  | 3.1e-07 |  | 28.8 |  |  | 0
02711 / SINAPI |  |  | Carrinho de mao de aco capacidade 50 a 60 l, pneu com camara | [16 empty] | un |  | 6.3e-07 |  | 206.5 |  |  | 0
02378 / ORSE |  |  | Vale transporte | [16 empty] | un |  | 0.026456 |  | 4 |  |  | 0.11
11265 / ORSE |  |  | Martelo de borracha com cabo | [16 empty] | un |  | 0.00016 |  | 11.5 |  |  | 0
01651 / ORSE |  |  | Óculos branco proteção | [16 empty] | pr |  | 0.00032252 |  | 6 |  |  | 0
00941 / ORSE |  |  | Fardamento com mangas curta | [16 empty] | un |  | 0.00060472 |  | 170.51 |  |  | 0.1
00158 / ORSE |  |  | Almoço (Participação do empregador) | [16 empty] | un |  | 0.041041 |  | 14 |  |  | 0.57
11246 / ORSE |  |  | Escala métrica de bambú | [16 empty] | Un |  | 0.00028 |  | 9.05 |  |  | 0
10492 / ORSE |  |  | Cesta Básica | [16 empty] | un |  | 0.0018142 |  | 140 |  |  | 0.25
10789 / ORSE |  |  | Nível de bolha de madeira | [16 empty] | un |  | 8e-05 |  | 16.3 |  |  | 0
04174 / ORSE |  |  | Desempenadeira de aço lisa, cabo madeira, ref:143, Atlas ou similar | [16 empty] | un |  | 0.0002 |  | 10.8 |  |  | 0
10596 / ORSE |  |  | Protetor auricular | [16 empty] | un |  | 0.0018142 |  | 4.9 |  |  | 0.01
12893 / SINAPI |  |  | Bota de seguranca com biqueira de aco e colarinho acolchoado | [16 empty] | par |  | 0.00032252 |  | 58.56 |  |  | 0.02
12892 / SINAPI |  |  | Luva raspa de couro, cano curto (punho *7* cm) | [16 empty] | par |  | 0.00092724 |  | 10.98 |  |  | 0.01
04722 / ORSE |  |  | Colher de pedreiro | [16 empty] | un |  | 0.00016 |  | 18.59 |  |  | 0
11264 / ORSE |  |  | Marreta de 1/2 kg com cabo MÃO-DE-OBRA (111,51%) | [16 empty] | un |  | 8e-05 |  | 13.52 |  |  | 0
04750 / SINAPI |  |  | Pedreiro (horista) | [16 empty] | h |  | 0.4 |  | 6.63 |  |  | 5.61
06111 / SINAPI |  |  | Servente de obras SERVIÇOS DE TERCEIROS | [16 empty] | h |  | 0.00315 |  | 5.51 |  |  | 0.04
10517 / ORSE |  |  | Exames admissionais/demissionais (checkup) | [16 empty] | cj |  | 0.00016126 |  | 300 |  |  | 0.05
10761 / ORSE |  |  | Refeição - café da manhã ( café com leite e dois pães com manteiga) | [16 empty] | un |  | 0.041041 |  | 5 |  |  | 0.21
10362 / ORSE |  |  | Seguro de vida e acidente em grupo | [16 empty] | un |  | 0.0018142 |  | 12.54 |  |  | 0.02

## Table 332
CÓDIGO |  | Rodopia em granito cinza andorinha, h = 10 cm, e= 2cm, aplicado com argamass |  |  |  |  | a | industrializada | ac-i, | com |  | acabamento |  |  | aboleado |  |  | UNID
07784/ ORSE | [17 empty] | m
COMPOSIÇÃO ANALÍITICA
RESUMO DA COMPOSIÇÃO |  |  | MÃO DE OBRA | 2.67 | MATERIAL | 60.95 | CUSTO TOTAL |  | 66.88 |  |  |  |  | PREÇO TOTAL
EQUIPAMENTO | 0 |  | ENC.( 111,5100%) | 2.98 | SERV. TERCEIRO | 0.28 | BDI( 26,2400 %) |  | 17.55 |  |  |  |  | 84.43
COMPOSIÇÃO SINTÉTICA
* CÓDIGO | DESCRIÇÃO DO INSUMO/SERVIÇO AUXILIAR | [12 empty] | UN |  |  |  | QTD
M 07479 / ORSE | Rodopia em granito cinza andorinha, l=10cm, e=2cm, com acabamento aboleado | [12 empty] | m |  |  |  | 1
O 03406 / ORSE | Argamassa industrializada AC-I, Votomassa ou similar | [12 empty] | kg |  |  |  | 0.45
O 10550 / ORSE | Encargos Complementares - Pedreiro | [12 empty] | h |  |  |  | 0.4
P 04750 / SINAPI | Pedreiro (horista) | [12 empty] | h |  |  |  | 0.4
CÓDIGO |  | Rufo de concreto armado fck=20mpa l=30cm e h=5cm | [15 empty] | UNID
00304/ ORSE | [17 empty] | m
COMPOSIÇÃO ANALÍITICA
CÓDIGO | EQUIPAMENTO | [9 empty] | UN |  | QTD |  |  | CUSTO UNIT | CUSTO TOTAL
11249 / ORSE | Serra circular eletrica portatil | [9 empty] | un |  | 2e-05 |  |  | 518 | 0.01
11248 / ORSE | Furadeira e Parafusadeira eletrica Bosch ou Similar profissional | [9 empty] | un |  | 2e-05 |  |  | 246 | 0
MATERIAL
10596 / ORSE | Protetor auricular | [9 empty] | un |  | 0.00432 |  |  | 4.9 | 0.02
11245 / ORSE | Desempoladeira de madeira 12x22 | [9 empty] | un |  | 0.00028 |  |  | 11.26 | 0
10585 / ORSE | Arco de serra | [9 empty] | un |  | 1.6e-05 |  |  | 21.25 | 0
10282 / ORSE | Regua de alumínio c/ 2,00m (para pedreiro) | [9 empty] | un |  | 8e-05 |  |  | 40.8 | 0
10790 / ORSE | Prumo de face | [9 empty] | un |  | 4e-05 |  |  | 22.98 | 0
04722 / ORSE | Colher de pedreiro | [9 empty] | un |  | 0.00016 |  |  | 18.59 | 0
10788 / ORSE | Pá quadrada | [9 empty] | un |  | 5.6e-05 |  |  | 30.7 | 0
10789 / ORSE | Nível de bolha de madeira | [9 empty] | un |  | 8e-05 |  |  | 16.3 | 0
01886 / ORSE | Prego 1 1/2" x 13 (15 x 18) | [9 empty] | kg |  | 0.01 |  |  | 23.08 | 0.23
04728 / ORSE | Talhadeira chata 10" | [9 empty] | un |  | 8.4e-05 |  |  | 13.85 | 0
12893 / SINAPI | Bota de seguranca com biqueira de aco e colarinho acolchoado | [9 empty] | par |  | 0.000748 |  |  | 58.56 | 0.04
10578 / ORSE | Formão grande | [9 empty] | un |  | 4e-05 |  |  | 15.15 | 0
12892 / SINAPI | Luva raspa de couro, cano curto (punho *7* cm) | [9 empty] | par |  | 0.002208 |  |  | 10.98 | 0.02
11264 / ORSE | Marreta de 1/2 kg com cabo | [9 empty] | un |  | 8e-05 |  |  | 13.52 | 0
00158 / ORSE | Almoço (Participação do empregador) | [9 empty] | un |  | 0.097728 |  |  | 14 | 1.37
12894 / SINAPI | Capa para chuva em pvc com forro de poliester, com capuz (amarela ou azul) | [9 empty] | un |  | 0.000192 |  |  | 15.86 | 0

## Table 333
CÓDIGO |  | Rufo de concreto armado fck=20mpa l=30cm e h=5cm |  |  |  |  | UNID
00304/ ORSE | [6 empty] | m
COMPOSIÇÃO ANALÍITICA
CÓDIGO | MATERIAL |  | UN | QTD | CUSTO UNIT | CUSTO |  | TOTAL
00941 / ORSE | Fardamento com mangas curta |  | un | 0.00144 | 170.51 |  |  | 0.25
11247 / ORSE | Serra mármore |  | un | 4e-05 | 327.8 |  |  | 0.01
39315 / SINAPI | Espacador / distanciador tipo garra dupla, em plastico, cobrimento *20* mm, para ferragens de lajes e fundo de vigas |  | un | 0.4 | 0.35 |  |  | 0.14
01379 / SINAPI | Cimento portland composto cp ii-32 |  | kg | 5 | 0.68 |  |  | 3.4
10567 / SINAPI | Tabua *2,5 x 23* cm em pinus, mista ou equivalente da regiao - bruta |  | m | 0.035 | 12.61 |  |  | 0.44
39017 / SINAPI | Espacador / distanciador circular com entrada lateral, em plastico, para vergalhao *4,2 a 12,5* mm, co brimento 20 mm |  | un | 0.4 | 0.22 |  |  | 0.09
12895 / SINAPI | Capacete de seguranca aba frontal com suspensao de polietileno, sem jugular (classe b) |  | un | 0.000576 | 12.2 |  |  | 0.01
00081 / ORSE | Aço ca-50 6,3 a 12,5 mm |  | kg | 1 | 10.66 |  |  | 10.66
04721 / SINAPI | Pedra britada n. 1 (9,5 a 19 mm) posto pedreira/fornecedor,sem frete |  | m3 | 0.013 | 94.42 |  |  | 1.23
11246 / ORSE | Escala métrica de bambú |  | Un | 0.00028 | 9.05 |  |  | 0
10579 / ORSE | Chave de fenda chata 30 cm |  | un | 4e-05 | 22.89 |  |  | 0
10492 / ORSE | Cesta Básica |  | un | 0.00432 | 140 |  |  | 0.6
11265 / ORSE | Martelo de borracha com cabo |  | un | 0.00016 | 11.5 |  |  | 0
00367 / SINAPI | Areia grossa - posto jazida/fornecedor (retirado na jazida,sem transporte) |  | m3 | 0.001 | 113.97 |  |  | 0.11
10599 / ORSE | Protetor solar fps 30 com 120ml |  | un | 0.001728 | 35.9 |  |  | 0.06
04729 / ORSE | Marreta 1 kg com cabo |  | un | 2.8e-05 | 28.8 |  |  | 0
10577 / ORSE | Serrote 40cm |  | un | 2e-05 | 30 |  |  | 0
02711 / SINAPI | Carrinho de mao de aco capacidade 50 a 60 l, pneu com camara |  | un | 5.6e-05 | 206.5 |  |  | 0.01
02378 / ORSE | Vale transporte |  | un | 0.07082 | 4 |  |  | 0.28
04174 / ORSE | Desempenadeira de aço lisa, cabo madeira, ref:143, Atlas ou similar |  | un | 0.0002 | 10.8 |  |  | 0
01651 / ORSE | Óculos branco proteção |  | pr | 0.000748 | 6 |  |  | 0
43132 / SINAPI | Arame recozido 16 bwg, d = 1,65 mm (0,016 kg/m) ou 18 bwg, d = 1,25 mm (0,01 kg/m) |  | kg | 0.098 | 25 |  |  | 2.45
10586 / ORSE | Torquesa |  | un | 1.6e-05 | 17.9 |  |  | 0
11244 / ORSE | Martelo com unha |  | un | 4e-05 | 37.9 |  |  | 0
11243 / ORSE | Martelo sem unha |  | un | 4e-05 | 16.55 |  |  | 0
MÃO-DE-OBRA (111,51%)
00378 / SINAPI | Armador (horista) |  | h | 0.08 | 6.63 |  |  | 1.12
04750 / SINAPI | Pedreiro (horista) |  | h | 0.4 | 6.63 |  |  | 5.61
06111 / SINAPI | Servente de obras |  | h | 0.28 | 5.51 |  |  | 3.26
01213 / SINAPI | Carpinteiro de formas |  | h | 0.2 | 6.63 |  |  | 2.8
SERVIÇOS DE TERCEIROS
10517 / ORSE | Exames admissionais/demissionais (checkup) |  | cj | 0.000384 | 300 |  |  | 0.12

## Table 334
CÓDIGO |  | Rufo de concreto armado fck=20mpa l=30cm e h=5cm | [11 empty] | UNID
00304/ ORSE | [13 empty] | m
COMPOSIÇÃO ANALÍITICA
CÓDIGO | SERVIÇOS DE TERCEIROS UN QTD CUSTO UNIT | [11 empty] | CUSTO |  | TOTAL
10761 / ORSE | Refeição - café da manhã ( café com leite e dois pães com manteiga) un 0,097728 5,00 | [13 empty] | 0.49
10362 / ORSE | Seguro de vida e acidente em grupo un 0,00432 12,54 | [13 empty] | 0.05
RESUMO DA COMPOSIÇÃO |  |  | MÃO DE OBRA | 6.05 | MATERIAL | 21.42 | CUSTO TOTAL | 34.88 |  |  | PREÇO TOTAL
EQUIPAMENTO | 0.01 |  | ENC.( 111,5100%) | 6.74 | SERV. TERCEIRO | 0.66 | BDI( 26,2400 %) | 9.15 |  |  | 44.03
COMPOSIÇÃO SINTÉTICA
* CÓDIGO | DESCRIÇÃO DO INSUMO/SERVIÇO AUXILIAR UN | [13 empty] | QTD
M 01379 / SINAPI | Cimento portland composto cp ii-32 kg | [13 empty] | 5
M 04721 / SINAPI | Pedra britada n. 1 (9,5 a 19 mm) posto pedreira/fornecedor,sem frete m3 | [13 empty] | 0.013
M 10567 / SINAPI | Tabua *2,5 x 23* cm em pinus, mista ou equivalente da regiao - bruta m | [13 empty] | 0.035
M 43132 / SINAPI | Arame recozido 16 bwg, d = 1,65 mm (0,016 kg/m) ou 18 bwg, d = 1,25 mm (0,01 kg/m) kg | [13 empty] | 0.078
M 01886 / ORSE | Prego 1 1/2" x 13 (15 x 18) kg | [13 empty] | 0.01
M 00367 / SINAPI | Areia grossa - posto jazida/fornecedor (retirado na jazida,sem transporte) m3 | [13 empty] | 0.001
O 00140 / ORSE | Aço CA - 50 Ø 6,3 a 12,5mm, inclusive corte, dobragem, montagem e colocacao de ferragens nas formas, para superestrutur kg | [13 empty] | 1
O 10549 / ORSE | Encargos Complementares - Servente h | [13 empty] | 0.2
O 10550 / ORSE | Encargos Complementares - Pedreiro h | [13 empty] | 0.4
O 10551 / ORSE | Encargos Complementares - Carpinteiro h | [13 empty] | 0.2
P 04750 / SINAPI | Pedreiro (horista) h | [13 empty] | 0.4
P 06111 / SINAPI | Servente de obras h | [13 empty] | 0.2
P 01213 / SINAPI | Carpinteiro de formas h | [13 empty] | 0.2
CÓDIGO |  | Rufo estampado em alumínio e = 0,8mm com desenvolvimento 40cm | [11 empty] | UNID
09099/ ORSE | [13 empty] | m
COMPOSIÇÃO ANALÍITICA
CÓDIGO | EQUIPAMENTO | [7 empty] | UN | QTD |  | CUSTO UNIT | CUSTO TOTAL
11248 / ORSE | Furadeira e Parafusadeira eletrica Bosch ou Similar profissional | [7 empty] | un | 5.5e-05 |  | 246 | 0.01
11249 / ORSE | Serra circular eletrica portatil | [7 empty] | un | 5.5e-05 |  | 518 | 0.03
MATERIAL
04729 / ORSE | Marreta 1 kg com cabo | [7 empty] | un | 5.62e-05 |  | 28.8 | 0
00941 / ORSE | Fardamento com mangas curta | [7 empty] | un | 0.001668 |  | 170.51 | 0.28

## Table 335
CÓDIGO |  | Rufo estampado em alumínio e = 0,8mm com desenvolvimento 40cm | [10 empty] | UNID
09099/ ORSE | [12 empty] | m
COMPOSIÇÃO ANALÍITICA
CÓDIGO MATERIAL | [7 empty] | UN | QTD |  | CUSTO UNIT | CUSTO TOTAL
12893 / SINAPI Bota de seguranca com biqueira de aco e colarinho acolchoado | [7 empty] | par | 0.0008346 |  | 58.56 | 0.05
02378 / ORSE Vale transporte | [7 empty] | un | 0.088854 |  | 4 | 0.36
10788 / ORSE Pá quadrada | [7 empty] | un | 0.0001124 |  | 30.7 | 0
10579 / ORSE Chave de fenda chata 30 cm | [7 empty] | un | 0.00011 |  | 22.89 | 0
10578 / ORSE Formão grande | [7 empty] | un | 0.00011 |  | 15.15 | 0
00158 / ORSE Almoço (Participação do empregador) | [7 empty] | un | 0.1132 |  | 14 | 1.58
02711 / SINAPI Carrinho de mao de aco capacidade 50 a 60 l, pneu com camara | [7 empty] | un | 0.0001124 |  | 206.5 | 0.02
09383 / ORSE Rufo estampado em alumínio e = 0,8mm com desenvolvimento 40cm | [7 empty] | m | 1 |  | 79.29 | 79.29
10492 / ORSE Cesta Básica | [7 empty] | un | 0.005004 |  | 140 | 0.7
12892 / SINAPI Luva raspa de couro, cano curto (punho *7* cm) | [7 empty] | par | 0.0025576 |  | 10.98 | 0.03
10596 / ORSE Protetor auricular | [7 empty] | un | 0.005004 |  | 4.9 | 0.02
11244 / ORSE Martelo com unha | [7 empty] | un | 0.00011 |  | 37.9 | 0
00370 / SINAPI Areia media - posto jazida/fornecedor (retirado na jazida, sem transporte) | [7 empty] | m3 | 0.00324 |  | 112.5 | 0.36
12895 / SINAPI Capacete de seguranca aba frontal com suspensao de polietileno, sem jugular (classe b) | [7 empty] | un | 0.0006672 |  | 12.2 | 0.01
10599 / ORSE Protetor solar fps 30 com 120ml | [7 empty] | un | 0.0020016 |  | 35.9 | 0.07
01379 / SINAPI Cimento portland composto cp ii-32 | [7 empty] | kg | 1.3566 |  | 0.68 | 0.92
04728 / ORSE Talhadeira chata 10" | [7 empty] | un | 0.0001686 |  | 13.85 | 0
12894 / SINAPI Capa para chuva em pvc com forro de poliester, com capuz (amarela ou azul) | [7 empty] | un | 0.0002224 |  | 15.86 | 0
10577 / ORSE Serrote 40cm | [7 empty] | un | 5.5e-05 |  | 30 | 0
01651 / ORSE Óculos branco proteção | [7 empty] | pr | 0.0008346 |  | 6 | 0.01
MÃO-DE-OBRA (111,51%)
06111 / SINAPI Servente de obras | [7 empty] | h | 0.562 |  | 5.51 | 6.55
01213 / SINAPI Carpinteiro de formas | [7 empty] | h | 0.55 |  | 6.63 | 7.71
SERVIÇOS DE TERCEIROS
10761 / ORSE Refeição - café da manhã ( café com leite e dois pães com manteiga) | [7 empty] | un | 0.1132 |  | 5 | 0.57
10517 / ORSE Exames admissionais/demissionais (checkup) | [7 empty] | cj | 0.0004448 |  | 300 | 0.13
10362 / ORSE Seguro de vida e acidente em grupo | [7 empty] | un | 0.005004 |  | 12.54 | 0.06
RESUMO DA COMPOSIÇÃO |  |  | MÃO DE OBRA | 6.75 | MATERIAL | 83.7 | CUSTO TOTAL | 98.76 |  | PREÇO TOTAL
EQUIPAMENTO | 0.04 |  | ENC.( 111,5100%) | 7.51 | SERV. TERCEIRO | 0.76 | BDI( 26,2400 %) | 25.91 |  | 124.67
COMPOSIÇÃO SINTÉTICA
* CÓDIGO DESCRIÇÃO DO INSUMO/SERVIÇO AUXILIAR M 09383 / ORSE Rufo estampado em alumínio e = 0,8mm com desenvolvimento 40cm | [10 empty] | UN m | QTD 1,0000

## Table 336
CÓDIGO |  |  | Rufo estampado em alumínio e = 0,8mm com desenvolvimento 40cm | [5 empty] | UNID
09099/ ORSE | [8 empty] | m
COMPOSIÇÃO SINTÉTICA
O | 01903 / ORSE | Argamassa cimento e areia traço t-1 (1:3) - 1 saco cimento 50kg / 3 padiolas areia dim. 0.35 x 0.45 x 0.23 m - Confecçã |  |  |  |  | m3 |  | 0.003
O | 10549 / ORSE | Encargos Complementares - Servente |  |  |  |  | h |  | 0.55
O | 10551 / ORSE | Encargos Complementares - Carpinteiro |  |  |  |  | h |  | 0.55
P | 01213 / SINAPI | Carpinteiro de formas |  |  |  |  | h |  | 0.55
P | 06111 / SINAPI | Servente de obras |  |  |  |  | h |  | 0.55
CÓDIGO |  |  | Sinalização Diurna com Tela tapume em pvc - 10 usos | [5 empty] | UNID
05158/ ORSE | [8 empty] | m
COMPOSIÇÃO ANALÍITICA
CÓDIGO |  | EQUIPAMENTO |  | UN | QTD | CUSTO UNIT |  | CUSTO TOTAL
11249 / ORSE |  | Serra circular eletrica portatil |  | un | 1.85e-06 | 518 |  | 0
11248 / ORSE |  | Furadeira e Parafusadeira eletrica Bosch ou Similar profissional |  | un | 1.85e-06 | 246 |  | 0
MATERIAL
00367 / SINAPI |  | Areia grossa - posto jazida/fornecedor (retirado na jazida,sem transporte) |  | m3 | 0.0013202 | 113.97 |  | 0.15
10790 / ORSE |  | Prumo de face |  | un | 5e-08 | 22.98 |  | 0
00345 / SINAPI |  | Arame galvanizado 18 bwg, d = 1,24mm (0,009 kg/m) |  | kg | 0.0096 | 35.66 |  | 0.34
11264 / ORSE |  | Marreta de 1/2 kg com cabo |  | un | 1e-07 | 13.52 |  | 0
04718 / SINAPI |  | Pedra britada n. 2 (19 a 38 mm) posto pedreira/fornecedor, sem frete |  | m3 | 0.0008778 | 94.92 |  | 0.08
10579 / ORSE |  | Chave de fenda chata 30 cm |  | un | 3.7e-06 | 22.89 |  | 0
10282 / ORSE |  | Regua de alumínio c/ 2,00m (para pedreiro) |  | un | 1e-07 | 40.8 |  | 0
11265 / ORSE |  | Martelo de borracha com cabo |  | un | 2e-07 | 11.5 |  | 0
02711 / SINAPI |  | Carrinho de mao de aco capacidade 50 a 60 l, pneu com camara |  | un | 2.239e-05 | 206.5 |  | 0
10578 / ORSE |  | Formão grande |  | un | 3.7e-06 | 15.15 |  | 0
02692 / SINAPI |  | Desmoldante protetor para formas de madeira, de base oleosaemulsionada em agua |  | l | 0.00018 | 7.09 |  | 0
02378 / ORSE |  | Vale transporte |  | un | 0.011796 | 4 |  | 0.05
10788 / ORSE |  | Pá quadrada |  | un | 2.239e-05 | 30.7 |  | 0
12892 / SINAPI |  | Luva raspa de couro, cano curto (punho *7* cm) |  | par | 0.00030179 | 10.98 |  | 0
10586 / ORSE |  | Torquesa |  | un | 5e-08 | 17.9 |  | 0
11246 / ORSE |  | Escala métrica de bambú |  | Un | 3.5e-07 | 9.05 |  | 0
11245 / ORSE |  | Desempoladeira de madeira 12x22 |  | un | 3.5e-07 | 11.26 |  | 0
10789 / ORSE |  | Nível de bolha de madeira |  | un | 1e-07 | 16.3 |  | 0
12895 / SINAPI |  | Capacete de seguranca aba frontal com suspensao de polietileno, sem jugular (classe b) |  | un | 7.873e-05 | 12.2 |  | 0

## Table 337
CÓDIGO |  | Sinalização Diurna com Tela tapume em pvc - 10 usos |  |  |  |  | UNID
05158/ ORSE | [6 empty] | m
COMPOSIÇÃO ANALÍITICA
CÓDIGO | MATERIAL |  | UN | QTD | CUSTO UNIT | CUSTO |  | TOTAL
12894 / SINAPI | Capa para chuva em pvc com forro de poliester, com capuz (amarela ou azul) |  | un | 2.624e-05 | 15.86 |  |  | 0
04174 / ORSE | Desempenadeira de aço lisa, cabo madeira, ref:143, Atlas ou similar |  | un | 2.5e-07 | 10.8 |  |  | 0
00080 / ORSE | Aço CA-25 6,3 a 12,5 mm |  | kg | 0.032 | 10.23 |  |  | 0.33
10492 / ORSE | Cesta Básica |  | un | 0.0005905 | 140 |  |  | 0.08
10596 / ORSE | Protetor auricular |  | un | 0.0005905 | 4.9 |  |  | 0
04509 / SINAPI | Sarrafo *2,5 x 10* cm em pinus, mista ou equivalente da regiao - bruta |  | m | 0.0072 | 5.66 |  |  | 0.04
10585 / ORSE | Arco de serra |  | un | 5e-08 | 21.25 |  |  | 0
02185 / ORSE | Tela de polietileno estirado para tapumes ( malha 80x40 e 65x40mm) h=1,20m |  | m | 0.1 | 3.21 |  |  | 0.32
10599 / ORSE | Protetor solar fps 30 com 120ml |  | un | 0.00023619 | 35.9 |  |  | 0.01
11243 / ORSE | Martelo sem unha |  | un | 5e-08 | 16.55 |  |  | 0
10577 / ORSE | Serrote 40cm |  | un | 1.85e-06 | 30 |  |  | 0
04721 / SINAPI | Pedra britada n. 1 (9,5 a 19 mm) posto pedreira/fornecedor,sem frete |  | m3 | 0.0002926 | 94.42 |  |  | 0.03
05067 / SINAPI | Prego de aco polido com cabeca 16 x 24 (2 1/4 x 12) |  | kg | 0.0036 | 21.95 |  |  | 0.08
04729 / ORSE | Marreta 1 kg com cabo |  | un | 1.119e-05 | 28.8 |  |  | 0
04722 / ORSE | Colher de pedreiro |  | un | 2e-07 | 18.59 |  |  | 0
12893 / SINAPI | Bota de seguranca com biqueira de aco e colarinho acolchoado |  | par | 0.00010312 | 58.56 |  |  | 0.01
01569 / ORSE | Madeira mista serrada (barrote) 6 x 6cm - 0,0036 m3/m (angelim, louro) |  | m | 0.012 | 10.13 |  |  | 0.12
11244 / ORSE | Martelo com unha |  | un | 3.7e-06 | 37.9 |  |  | 0
04728 / ORSE | Talhadeira chata 10" |  | un | 3.359e-05 | 13.85 |  |  | 0
00941 / ORSE | Fardamento com mangas curta |  | un | 0.00019682 | 170.51 |  |  | 0.03
01379 / SINAPI | Cimento portland composto cp ii-32 |  | kg | 0.357 | 0.68 |  |  | 0.24
01651 / ORSE | Óculos branco proteção |  | pr | 0.00010312 | 6 |  |  | 0
00158 / ORSE | Almoço (Participação do empregador) |  | un | 0.013359 | 14 |  |  | 0.19
11247 / ORSE | Serra mármore |  | un | 5e-08 | 327.8 |  |  | 0
06189 / SINAPI | Tabua nao aparelhada *2,5 x 30* cm, em macaranduba, angelimou equivalente da regiao - bruta |  | m | 0.02208 | 27.84 |  |  | 0.61
MÃO-DE-OBRA (111,51%)
01213 / SINAPI | Carpinteiro de formas |  | h | 0.018504 | 6.63 |  |  | 0.26
06111 / SINAPI | Servente de obras |  | h | 0.11197 | 5.51 |  |  | 1.3
00378 / SINAPI | Armador (horista) |  | h | 0.000252 | 6.63 |  |  | 0
04750 / SINAPI | Pedreiro (horista) |  | h | 0.000504 | 6.63 |  |  | 0.01
SERVIÇOS DE TERCEIROS
10517 / ORSE | Exames admissionais/demissionais (checkup) |  | cj | 5.248e-05 | 300 |  |  | 0.02
10362 / ORSE | Seguro de vida e acidente em grupo |  | un | 0.0005905 | 12.54 |  |  | 0.01

## Table 338
CÓDIGO |  | Sinalização Diurna com Tela tapume em pvc - 10 usos | [11 empty] | UNID
05158/ ORSE | [13 empty] | m
COMPOSIÇÃO ANALÍITICA
CÓDIGO 10761 / ORSE | SERVIÇOS DE TERCEIROS Refeição - café da manhã ( café com leite e dois pães com manteiga) | [6 empty] | UN un |  | QTD ,01335899 |  | CUSTO UNIT 5,00 | CUSTO |  | TOTAL 0,07
RESUMO DA COMPOSIÇÃO |  |  | MÃO DE OBRA | 0.74 | MATERIAL | 2.71 | CUSTO TOTAL | 4.38 |  |  | PREÇO TOTAL
EQUIPAMENTO | 0 |  | ENC.( 111,5100%) | 0.83 | SERV. TERCEIRO | 0.1 | BDI( 26,2400 %) | 1.15 |  |  | 5.53
COMPOSIÇÃO SINTÉTICA
* CÓDIGO | DESCRIÇÃO DO INSUMO/SERVIÇO AUXILIAR | [10 empty] | UN |  |  | QTD
M 00080 / ORSE | Aço CA-25 6,3 a 12,5 mm | [10 empty] | kg |  |  | 0.032
M 02185 / ORSE | Tela de polietileno estirado para tapumes ( malha 80x40 e 65x40mm) h=1,20m | [10 empty] | m |  |  | 0.1
M 00345 / SINAPI | Arame galvanizado 18 bwg, d = 1,24mm (0,009 kg/m) | [10 empty] | kg |  |  | 0.0096
O 00079 / ORSE | Forma plana para fundações, em tábuas de pinho, 02 usos | [10 empty] | m2 |  |  | 0.012
O 00095 / ORSE | Concreto simples fabricado na obra, fck=13,5 mpa, lançado e adensado | [10 empty] | m3 |  |  | 0.0014
O 10549 / ORSE | Encargos Complementares - Servente | [10 empty] | h |  |  | 0.0833
P 06111 / SINAPI | Servente de obras | [10 empty] | h |  |  | 0.0833
CÓDIGO |  | Sinalização horizontal rodoviária, com tinta retrorrefletiva à base de resina acrílica com microesferas de vidro | [11 empty] | UNID
11688/ ORSE | [13 empty] | m2
COMPOSIÇÃO ANALÍITICA
CÓDIGO | EQUIPAMENTO | [7 empty] | UN | QTD |  | CUSTO UNIT | CUSTO TOTAL
37761 / SINAPI | Caminhao toco, peso bruto total 16000 kg, carga util maximade 10685 kg, distancia entre eixos 4,8m, po tencia 189 cv (inclui cabine e chassi, nao inclui carroceria) | [7 empty] | un | 3.66e-06 |  | 343179.54 | 1.26
40637 / SINAPI | Maquina demarcadora de faixa de trafego a frio, autopropelida, motor diesel 38 hp | [7 empty] | un | 3.46e-06 |  | 743846.85 | 2.57
MATERIAL
10596 / ORSE | Protetor auricular | [7 empty] | un | 0.0001485 |  | 4.9 | 0
37372 / SINAPI | Exames - horista (coletado caixa) | [7 empty] | h | 0.066 |  | 0.81 | 0.05
00158 / ORSE | Almoço (Participação do empregador) | [7 empty] | un | 0.0033594 |  | 14 | 0.05
10492 / ORSE | Cesta Básica | [7 empty] | un | 0.0001485 |  | 140 | 0.02
37370 / SINAPI | Alimentacao - horista (coletado caixa) | [7 empty] | h | 0.066 |  | 2.28 | 0.15
37373 / SINAPI | Seguro - horista (coletado caixa) | [7 empty] | h | 0.066 |  | 0.06 | 0
37371 / SINAPI | Transporte - horista (coletado caixa) | [7 empty] | h | 0.066 |  | 0.7 | 0.05
12895 / SINAPI | Capacete de seguranca aba frontal com suspensao de polietileno, sem jugular (classe b) | [7 empty] | un | 1.98e-05 |  | 12.2 | 0
04221 / SINAPI | Oleo diesel combustivel comum | [7 empty] | l | 0.82038 |  | 5.62 | 4.61

## Table 339
CÓDIGO |  | Sinalização horizontal rodoviária, com tinta retrorrefletiva à base de resina acrílica com microesferas de vidro | [11 empty] | UNID
11688/ ORSE | [13 empty] | m2
COMPOSIÇÃO ANALÍITICA
CÓDIGO | MATERIAL | [7 empty] | UN | QTD |  | CUSTO UNIT | CUSTO TOTAL
02378 / ORSE | Vale transporte | [7 empty] | un | 0.0031053 |  | 4 | 0.01
00941 / ORSE | Fardamento com mangas curta | [7 empty] | un | 4.95e-05 |  | 170.51 | 0.01
43488 / SINAPI | Epi - familia operador escavadeira - horista (encargos complementares - coletado caixa) | [7 empty] | h | 0.066 |  | 0.76 | 0.05
10788 / ORSE | Pá quadrada | [7 empty] | un | 6.6e-06 |  | 30.7 | 0
04729 / ORSE | Marreta 1 kg com cabo | [7 empty] | un | 3.3e-06 |  | 28.8 | 0
01651 / ORSE | Óculos branco proteção | [7 empty] | pr | 2.64e-05 |  | 6 | 0
10599 / ORSE | Protetor solar fps 30 com 120ml | [7 empty] | un | 5.94e-05 |  | 35.9 | 0
12894 / SINAPI | Capa para chuva em pvc com forro de poliester, com capuz (amarela ou azul) | [7 empty] | un | 6.6e-06 |  | 15.86 | 0
02216 / ORSE | Tinta acrílica rodoviária cor amarela para demarcação de trânsito | [7 empty] | l | 0.63 |  | 12.43 | 7.83
01612 / ORSE | Microesferas de vidro tipo i-b para pintura | [7 empty] | kg | 0.5 |  | 15.67 | 7.84
12893 / SINAPI | Bota de seguranca com biqueira de aco e colarinho acolchoado | [7 empty] | par | 2.64e-05 |  | 58.56 | 0
43464 / SINAPI | Ferramentas - familia operador escavadeira - horista (encargos complementares - coletado caixa) | [7 empty] | h | 0.066 |  | 0.01 | 0
12892 / SINAPI | Luva raspa de couro, cano curto (punho *7* cm) | [7 empty] | par | 7.59e-05 |  | 10.98 | 0
05318 / SINAPI | Diluente aguarras | [7 empty] | l | 0.13 |  | 16.97 | 2.21
04728 / ORSE | Talhadeira chata 10" | [7 empty] | un | 9.9e-06 |  | 13.85 | 0
02711 / SINAPI | Carrinho de mao de aco capacidade 50 a 60 l, pneu com camara | [7 empty] | un | 6.6e-06 |  | 206.5 | 0
MÃO-DE-OBRA (111,51%)
06111 / SINAPI | Servente de obras | [7 empty] | h | 0.033 |  | 5.51 | 0.38
44501 / SINAPI | Operador de demarcadora de faixas de trafego horista | [7 empty] | h | 0.033221 |  | 9.26 | 0.65
04093 / SINAPI | Motorista de caminhao | [7 empty] | h | 0.033135 |  | 8.34 | 0.58
SERVIÇOS DE TERCEIROS
10761 / ORSE | Refeição - café da manhã ( café com leite e dois pães com manteiga) | [7 empty] | un | 0.0033594 |  | 5 | 0.02
10517 / ORSE | Exames admissionais/demissionais (checkup) | [7 empty] | cj | 1.32e-05 |  | 300 | 0
10362 / ORSE | Seguro de vida e acidente em grupo | [7 empty] | un | 0.0001485 |  | 12.54 | 0
RESUMO DA COMPOSIÇÃO |  |  | MÃO DE OBRA | 0.77 | MATERIAL | 22.88 | CUSTO TOTAL | 28.34 |  |  | PREÇO TOTAL
EQUIPAMENTO | 3.83 |  | ENC.( 111,5100%) | 0.84 | SERV. TERCEIRO | 0.02 | BDI( 26,2400 %) | 7.44 |  |  | 35.78
COMPOSIÇÃO SINTÉTICA
* CÓDIGO | DESCRIÇÃO DO INSUMO/SERVIÇO AUXILIAR | [10 empty] | UN | QTD
M 01612 / ORSE | Microesferas de vidro tipo i-b para pintura | [10 empty] | kg | 0.5
M 02216 / ORSE | Tinta acrílica rodoviária cor amarela para demarcação de trânsito | [10 empty] | l | 0.63
M 05318 / SINAPI | Diluente aguarras | [10 empty] | l | 0.13
O 10549 / ORSE | Encargos Complementares - Servente | [10 empty] | h | 0.033

## Table 340
CÓDIGO |  | Sinalização horizontal rodoviária, com tinta retrorrefletiva à base de resina acrílica com microesferas de vidro |  |  |  |  | UNID
11688/ ORSE | [6 empty] | m2
COMPOSIÇÃO SINTÉTICA
O 05894 / SINAPI | Caminhão toco, peso bruto total 16.000 kg, carga útil máxima de 10.685 kg, distância entre eixos 4,80 m, potência 189 c |  |  |  | chp |  | 0.033
O 95133 / SINAPI | Máquina demarcadora de faixa de tráfego à frio, autopropelida, potência 38 hp - chp diurno. af_07/2016 |  |  |  | chp |  | 0.033
P 06111 / SINAPI | Servente de obras |  |  |  | h |  | 0.033
CÓDIGO |  | Soleira em granito cinza andorinha, l = 15 cm, e = 2 cm |  |  |  |  | UNID
02266/ ORSE | [6 empty] | m
COMPOSIÇÃO ANALÍITICA
CÓDIGO | MATERIAL |  | UN QTD | CUSTO UNIT |  | CUSTO TOTAL
10282 / ORSE | Regua de alumínio c/ 2,00m (para pedreiro) |  | un 0,00012 | 40.8 |  | 0
00941 / ORSE | Fardamento com mangas curta |  | un 0,000912 | 170.51 |  | 0.16
04174 / ORSE | Desempenadeira de aço lisa, cabo madeira, ref:143, Atlas ou similar |  | un 0,0003 | 10.8 |  | 0
12895 / SINAPI | Capacete de seguranca aba frontal com suspensao de polietileno, sem jugular (classe b) |  | un 0,0003648 | 12.2 |  | 0
10596 / ORSE | Protetor auricular |  | un 0,002736 | 4.9 |  | 0.01
12894 / SINAPI | Capa para chuva em pvc com forro de poliester, com capuz (amarela ou azul) |  | un 0,0001216 | 15.86 |  | 0
12893 / SINAPI | Bota de seguranca com biqueira de aco e colarinho acolchoado |  | par 0,0004864 | 58.56 |  | 0.03
04729 / ORSE | Marreta 1 kg com cabo |  | un 0,0000008 | 28.8 |  | 0
11243 / ORSE | Martelo sem unha |  | un 0,00006 | 16.55 |  | 0
10788 / ORSE | Pá quadrada |  | un 0,0000016 | 30.7 |  | 0
04722 / ORSE | Colher de pedreiro |  | un 0,00024 | 18.59 |  | 0
00158 / ORSE | Almoço (Participação do empregador) |  | un 0,0618944 | 14 |  | 0.87
02711 / SINAPI | Carrinho de mao de aco capacidade 50 a 60 l, pneu com camara |  | un 0,0000016 | 206.5 |  | 0
11247 / ORSE | Serra mármore |  | un 0,00006 | 327.8 |  | 0.02
11245 / ORSE | Desempoladeira de madeira 12x22 |  | un 0,00042 | 11.26 |  | 0
10790 / ORSE | Prumo de face |  | un 0,00006 | 22.98 |  | 0
01651 / ORSE | Óculos branco proteção |  | pr 0,0004864 | 6 |  | 0
11265 / ORSE | Martelo de borracha com cabo |  | un 0,00024 | 11.5 |  | 0
00370 / SINAPI | Areia media - posto jazida/fornecedor (retirado na jazida, sem transporte) |  | m3 0,00216 | 112.5 |  | 0.24
04728 / ORSE | Talhadeira chata 10" |  | un 0,0000024 | 13.85 |  | 0
01379 / SINAPI | Cimento portland composto cp ii-32 |  | kg 0,6000 | 0.68 |  | 0.41
10789 / ORSE | Nível de bolha de madeira |  | un 0,00012 | 16.3 |  | 0
11264 / ORSE | Marreta de 1/2 kg com cabo |  | un 0,00012 | 13.52 |  | 0
02378 / ORSE | Vale transporte |  | un 0,0399928 | 4 |  | 0.16
| Escala métrica de bambú |  | Un 0,00042 | 9.05 |  | 0

## Table 341
CÓDIGO |  |  | Soleira | em | granito |  | cinza | andorinha, |  | l | = | 15 | cm, |  | e | = | 2 | cm | [9 empty] | UNID
02266/ ORSE | [27 empty] | m
COMPOSIÇÃO ANALÍITICA
CÓDIGO |  | MATERIAL |  | UN | [18 empty] | QTD |  | CUSTO UNIT |  | CUSTO TOTAL
11246 / ORSE
10492 | / ORSE | Cesta Básica | [17 empty] | un 0,002736 | [5 empty] | 140 | 0.38
10599 | / ORSE | Protetor solar fps 30 com 120ml | [17 empty] | un 0,0010944 | [5 empty] | 35.9 | 0.04
12892 | / SINAPI | Luva raspa de couro, cano curto (punho *7* cm) | [17 empty] | par 0,0013984 | [5 empty] | 10.98 | 0.02
2030 | / ORSE | Soleira granito polido cinza andorinha 15 x 2cm | [17 empty] | m 1,0000 | [5 empty] | 54.77 | 54.77
MÃO-DE-OBRA (111,51%)
6111 | / SINAPI | Servente de obras | [17 empty] | h 0,0080 | [5 empty] | 5.51 | 0.09
4750 | / SINAPI | Pedreiro (horista) | [17 empty] | h 0,6000 | [5 empty] | 6.63 | 8.41
SERVIÇOS DE TERCEIROS
10761 | / ORSE | Refeição - café da manhã ( café com leite e dois pães com manteiga) | [17 empty] | un 0,0618944 | [5 empty] | 5 | 0.31
10517 | / ORSE | Exames admissionais/demissionais (checkup) | [17 empty] | cj 0,0002432 | [5 empty] | 300 | 0.07
10362 | / ORSE | Seguro de vida e acidente em grupo | [17 empty] | un 0,002736 | [5 empty] | 12.54 | 0.03
RESUMO DA COMPOSIÇÃO | [5 empty] | MÃO DE OBRA |  |  | 4.02 |  |  |  |  | MATERIAL |  |  |  |  | 57.11 | CUSTO TOTAL | 66.02 |  |  | PREÇO TOTAL
EQUIPAMENTO |  | 0 |  |  |  | ENC.( 111,5100%) |  |  | 4.48 |  |  |  |  | SERV. TERCEIRO |  |  |  |  | 0.41 | BDI( 26,2400 %) | 17.32 |  |  | 83.34
COMPOSIÇÃO SINTÉTICA
* CÓDIGO |  | DESCRIÇÃO DO INSUMO/SERVIÇO AUXILIAR | [23 empty] | UN | QTD
M 02030 / ORSE |  | Soleira granito polido cinza andorinha 15 x 2cm | [23 empty] | m | 1
O 01906 / ORSE |  | Argamassa cimento e areia traço t-4 (1:5) - 1 saco cimento 50kg / 5 padiolas | [17 empty] | areia dim. 0,35z0,45x0,23m - Confecção |  |  |  |  | mec | m3 | 0.002
O 10550 / ORSE |  | Encargos Complementares - Pedreiro | [23 empty] | h | 0.6
P 04750 / SINAPI |  | Pedreiro (horista) | [23 empty] | h | 0.6
CÓDIGO |  |  | Tampa de concreto para caixas de passagem 0,40x0,40mx0,07m | [24 empty] | UNID
06410/ ORSE | [27 empty] | un
COMPOSIÇÃO ANALÍITICA
CÓDIGO |  | EQUIPAMENTO | [19 empty] | UN QTD |  |  | CUSTO UNIT |  | CUSTO TOTAL
11248 / ORSE |  | Furadeira e Parafusadeira eletrica Bosch ou Similar profissional | [19 empty] | un ,00001129 |  |  | 246 |  | 0
11249 / ORSE |  | Serra circular eletrica portatil | [19 empty] | un ,00001129 |  |  | 518 |  | 0.01
MATERIAL
12893 / SINAPI |  | Bota de seguranca com biqueira de aco e colarinho acolchoado | [19 empty] | par ,00033408 |  |  | 58.56 |  | 0.02
00081 / ORSE |  | Aço ca-50 6,3 a 12,5 mm | [19 empty] | kg 0,8960 |  |  | 10.66 |  | 9.55

## Table 342
CÓDIGO |  | Tampa de concreto para caixas de passagem 0,40x0,40mx0,07m |  |  |  |  | UNID
06410/ ORSE | [6 empty] | un
COMPOSIÇÃO ANALÍITICA
CÓDIGO | MATERIAL |  | UN | QTD | CUSTO UNIT | CUSTO |  | TOTAL
02692 / SINAPI | Desmoldante protetor para formas de madeira, de base oleosaemulsionada em agua |  | l | 0.00224 | 7.09 |  |  | 0.02
10789 / ORSE | Nível de bolha de madeira |  | un | 8e-07 | 16.3 |  |  | 0
01651 / ORSE | Óculos branco proteção |  | pr | 0.00033408 | 6 |  |  | 0
10596 / ORSE | Protetor auricular |  | un | 0.0019429 | 4.9 |  |  | 0.01
11243 / ORSE | Martelo sem unha |  | un | 4e-07 | 16.55 |  |  | 0
10282 / ORSE | Regua de alumínio c/ 2,00m (para pedreiro) |  | un | 8e-07 | 40.8 |  |  | 0
04174 / ORSE | Desempenadeira de aço lisa, cabo madeira, ref:143, Atlas ou similar |  | un | 2.01e-06 | 10.8 |  |  | 0
11246 / ORSE | Escala métrica de bambú |  | Un | 2.82e-06 | 9.05 |  |  | 0
01569 / ORSE | Madeira mista serrada (barrote) 6 x 6cm - 0,0036 m3/m (angelim, louro) |  | m | 0.13742 | 10.13 |  |  | 1.39
43132 / SINAPI | Arame recozido 16 bwg, d = 1,65 mm (0,016 kg/m) ou 18 bwg, d = 1,25 mm (0,01 kg/m) |  | kg | 0.01792 | 25 |  |  | 0.45
02711 / SINAPI | Carrinho de mao de aco capacidade 50 a 60 l, pneu com camara |  | un | 4.819e-05 | 206.5 |  |  | 0.01
11264 / ORSE | Marreta de 1/2 kg com cabo |  | un | 8e-07 | 13.52 |  |  | 0
10586 / ORSE | Torquesa |  | un | 1.473e-05 | 17.9 |  |  | 0
12895 / SINAPI | Capacete de seguranca aba frontal com suspensao de polietileno, sem jugular (classe b) |  | un | 0.000259 | 12.2 |  |  | 0
10599 / ORSE | Protetor solar fps 30 com 120ml |  | un | 0.00077712 | 35.9 |  |  | 0.03
34492 / SINAPI | Concreto usinado bombeavel, classe de resistencia c20, com brita 0 e 1, slump = 100 +/- 20 mm, exclui servico de bombeamento (nbr 8953) |  | m3 | 0.0112 | 330 |  |  | 3.7
10579 / ORSE | Chave de fenda chata 30 cm |  | un | 2.259e-05 | 22.89 |  |  | 0
44535 / SINAPI | Servico de bombeamento de concreto com consumo minimo de 40 m3 |  | m3 | 0.0112 | 33.93 |  |  | 0.38
10578 / ORSE | Formão grande |  | un | 2.259e-05 | 15.15 |  |  | 0
10788 / ORSE | Pá quadrada |  | un | 4.819e-05 | 30.7 |  |  | 0
11244 / ORSE | Martelo com unha |  | un | 2.259e-05 | 37.9 |  |  | 0
00630 / ORSE | Compensado resinado 12mm - Madeirit ou similar |  | m2 | 0.026208 | 60.86 |  |  | 1.6
10577 / ORSE | Serrote 40cm |  | un | 1.129e-05 | 30 |  |  | 0
05069 / SINAPI | Prego de aco polido com cabeca 17 x 27 (2 1/2 x 11) |  | kg | 0.0112 | 20.99 |  |  | 0.24
04728 / ORSE | Talhadeira chata 10" |  | un | 7.23e-05 | 13.85 |  |  | 0
10585 / ORSE | Arco de serra |  | un | 1.473e-05 | 21.25 |  |  | 0
12892 / SINAPI | Luva raspa de couro, cano curto (punho *7* cm) |  | par | 0.00099302 | 10.98 |  |  | 0.01
11245 / ORSE | Desempoladeira de madeira 12x22 |  | un | 2.82e-06 | 11.26 |  |  | 0
04509 / SINAPI | Sarrafo *2,5 x 10* cm em pinus, mista ou equivalente da regiao - bruta |  | m | 0.12197 | 5.66 |  |  | 0.69
11265 / ORSE | Martelo de borracha com cabo |  | un | 1.61e-06 | 11.5 |  |  | 0
02378 / ORSE | Vale transporte |  | un | 0.035154 | 4 |  |  | 0.14
43130 / SINAPI | Arame galvanizado 12 bwg, d = 2,76 mm (0,048 kg/m) ou 14 bwg, d = 2,11 mm (0,026 kg/m) |  | kg | 0.0168 | 25 |  |  | 0.42
11247 / ORSE | Serra mármore |  | un | 4e-07 | 327.8 |  |  | 0

## Table 343
CÓDIGO |  | Tampa de concreto para caixas de passagem 0,40x0,40mx0,07m | [16 empty] | UNID
06410/ ORSE | [18 empty] | un
COMPOSIÇÃO ANALÍITICA
CÓDIGO | MATERIAL | [11 empty] | UN | QTD |  |  | CUSTO UNIT | CUSTO TOTAL
39017 / SINAPI | Espacador / distanciador circular com entrada lateral, em plastico, para vergalhao *4,2 a 12,5* mm, co brimento 20 mm | [11 empty] | un | 0.3584 |  |  | 0.22 | 0.08
12894 / SINAPI | Capa para chuva em pvc com forro de poliester, com capuz (amarela ou azul) | [11 empty] | un | 8.631e-05 |  |  | 15.86 | 0
06193 / SINAPI | Tabua nao aparelhada *2,5 x 20* cm, em macaranduba, angelim ou equivalente da regiao - bruta | [11 empty] | m | 0.013664 |  |  | 19.07 | 0.26
10790 / ORSE | Prumo de face | [11 empty] | un | 4e-07 |  |  | 22.98 | 0
04729 / ORSE | Marreta 1 kg com cabo | [11 empty] | un | 2.409e-05 |  |  | 28.8 | 0
10492 / ORSE | Cesta Básica | [11 empty] | un | 0.0019429 |  |  | 140 | 0.27
00941 / ORSE | Fardamento com mangas curta | [11 empty] | un | 0.00064761 |  |  | 170.51 | 0.11
05068 / SINAPI | Prego de aco polido com cabeca 17 x 21 (2 x 11) | [11 empty] | kg | 0.0028 |  |  | 20.6 | 0.06
39315 / SINAPI | Espacador / distanciador tipo garra dupla, em plastico, cobrimento *20* mm, para ferragens de lajes e fundo de vigas | [11 empty] | un | 0.3584 |  |  | 0.35 | 0.13
00158 / ORSE | Almoço (Participação do empregador) | [11 empty] | un | 0.043953 |  |  | 14 | 0.62
04722 / ORSE | Colher de pedreiro | [11 empty] | un | 1.61e-06 |  |  | 18.59 | 0
MÃO-DE-OBRA (111,51%)
00378 / SINAPI | Armador (horista) | [11 empty] | h | 0.073696 |  |  | 6.63 | 1.03
06111 / SINAPI | Servente de obras | [11 empty] | h | 0.24102 |  |  | 5.51 | 2.81
04750 / SINAPI | Pedreiro (horista) | [11 empty] | h | 0.004032 |  |  | 6.63 | 0.06
01213 / SINAPI | Carpinteiro de formas | [11 empty] | h | 0.11301 |  |  | 6.63 | 1.58
SERVIÇOS DE TERCEIROS
10362 / ORSE | Seguro de vida e acidente em grupo | [11 empty] | un | 0.0019429 |  |  | 12.54 | 0.02
10517 / ORSE | Exames admissionais/demissionais (checkup) | [11 empty] | cj | 0.00017268 |  |  | 300 | 0.05
10761 / ORSE | Refeição - café da manhã ( café com leite e dois pães com manteiga) | [11 empty] | un | 0.043953 |  |  | 5 | 0.22
RESUMO DA COMPOSIÇÃO |  |  | MÃO DE OBRA |  |  | 2.6 |  |  | MATERIAL | 20.19 | CUSTO TOTAL | 25.97 |  |  |  | PREÇO TOTAL
EQUIPAMENTO | 0.01 |  | ENC.( 111,5100%) |  |  | 2.88 |  |  | SERV. TERCEIRO | 0.29 | BDI( 26,2400 %) | 6.81 |  |  |  | 32.78
COMPOSIÇÃO SINTÉTICA
* CÓDIGO DESCRIÇÃO DO INSUMO/SERVIÇO AUXILIAR UN QTD O 06456 / ORSE Concreto Armado fck=21,0MPa, usinado, bombeado, adensado e lançado, para Uso Geral, com formas planas em compensado res m3 0,0112
CÓDIGO |  | Tampa de concreto |  | para | caixas | de | passagem | 0,50x0,50mx0,07m | [10 empty] | UNID
09749/ ORSE | [18 empty] | un
COMPOSIÇÃO ANALÍITICA
CÓDIGO | EQUIPAMENTO |  |  | UN | [10 empty] | QTD |  | CUSTO UNIT | CUSTO TOTAL

## Table 344
CÓDIGO |  | Tampa de concreto para caixas de passagem 0,50x0,50mx0,07m |  |  |  |  | UNID
09749/ ORSE | [6 empty] | un
COMPOSIÇÃO ANALÍITICA
CÓDIGO | EQUIPAMENTO |  | UN | QTD | CUSTO UNIT | CUSTO |  | TOTAL
11248 / ORSE | Furadeira e Parafusadeira eletrica Bosch ou Similar profissional |  | un | 1.765e-05 | 246 |  |  | 0
11249 / ORSE | Serra circular eletrica portatil |  | un | 1.765e-05 | 518 |  |  | 0.01
MATERIAL
00941 / ORSE | Fardamento com mangas curta |  | un | 0.0010119 | 170.51 |  |  | 0.17
39017 / SINAPI | Espacador / distanciador circular com entrada lateral, em plastico, para vergalhao *4,2 a 12,5* mm, co brimento 20 mm |  | un | 0.56 | 0.22 |  |  | 0.12
11243 / ORSE | Martelo sem unha |  | un | 6.3e-07 | 16.55 |  |  | 0
10577 / ORSE | Serrote 40cm |  | un | 1.765e-05 | 30 |  |  | 0
06193 / SINAPI | Tabua nao aparelhada *2,5 x 20* cm, em macaranduba, angelim ou equivalente da regiao - bruta |  | m | 0.02135 | 19.07 |  |  | 0.41
11247 / ORSE | Serra mármore |  | un | 6.3e-07 | 327.8 |  |  | 0
12893 / SINAPI | Bota de seguranca com biqueira de aco e colarinho acolchoado |  | par | 0.00052204 | 58.56 |  |  | 0.03
44535 / SINAPI | Servico de bombeamento de concreto com consumo minimo de 40 m3 |  | m3 | 0.0175 | 33.93 |  |  | 0.59
11265 / ORSE | Martelo de borracha com cabo |  | un | 2.52e-06 | 11.5 |  |  | 0
00081 / ORSE | Aço ca-50 6,3 a 12,5 mm |  | kg | 1.4 | 10.66 |  |  | 14.92
04174 / ORSE | Desempenadeira de aço lisa, cabo madeira, ref:143, Atlas ou similar |  | un | 3.15e-06 | 10.8 |  |  | 0
12892 / SINAPI | Luva raspa de couro, cano curto (punho *7* cm) |  | par | 0.0015516 | 10.98 |  |  | 0.02
34492 / SINAPI | Concreto usinado bombeavel, classe de resistencia c20, com brita 0 e 1, slump = 100 +/- 20 mm, exclui servico de bombeamento (nbr 8953) |  | m3 | 0.0175 | 330 |  |  | 5.78
11245 / ORSE | Desempoladeira de madeira 12x22 |  | un | 4.41e-06 | 11.26 |  |  | 0
02378 / ORSE | Vale transporte |  | un | 0.054929 | 4 |  |  | 0.22
12895 / SINAPI | Capacete de seguranca aba frontal com suspensao de polietileno, sem jugular (classe b) |  | un | 0.00040477 | 12.2 |  |  | 0
11246 / ORSE | Escala métrica de bambú |  | Un | 4.41e-06 | 9.05 |  |  | 0
00158 / ORSE | Almoço (Participação do empregador) |  | un | 0.068677 | 14 |  |  | 0.96
10586 / ORSE | Torquesa |  | un | 2.303e-05 | 17.9 |  |  | 0
10788 / ORSE | Pá quadrada |  | un | 7.532e-05 | 30.7 |  |  | 0
04728 / ORSE | Talhadeira chata 10" |  | un | 0.00011297 | 13.85 |  |  | 0
02711 / SINAPI | Carrinho de mao de aco capacidade 50 a 60 l, pneu com camara |  | un | 7.532e-05 | 206.5 |  |  | 0.02
39315 / SINAPI | Espacador / distanciador tipo garra dupla, em plastico, cobrimento *20* mm, para ferragens de lajes e fundo de vigas |  | un | 0.56 | 0.35 |  |  | 0.2
02692 / SINAPI | Desmoldante protetor para formas de madeira, de base oleosaemulsionada em agua |  | l | 0.0035 | 7.09 |  |  | 0.02
04722 / ORSE | Colher de pedreiro |  | un | 2.52e-06 | 18.59 |  |  | 0
10578 / ORSE | Formão grande |  | un | 3.531e-05 | 15.15 |  |  | 0
00630 / ORSE | Compensado resinado 12mm - Madeirit ou similar |  | m2 | 0.04095 | 60.86 |  |  | 2.49
04509 / SINAPI | Sarrafo *2,5 x 10* cm em pinus, mista ou equivalente da regiao - bruta |  | m | 0.19057 | 5.66 |  |  | 1.08

## Table 345
CÓDIGO |  | Tampa de concreto para caixas de passagem 0,50x0,50mx0,07m | [10 empty] | UNID
09749/ ORSE | [12 empty] | un
COMPOSIÇÃO ANALÍITICA
CÓDIGO MATERIAL | [7 empty] | UN | QTD |  | CUSTO UNIT | CUSTO TOTAL
43132 / SINAPI Arame recozido 16 bwg, d = 1,65 mm (0,016 kg/m) ou 18 bwg, d = 1,25 mm (0,01 kg/m) | [7 empty] | kg | 0.028 |  | 25 | 0.7
01569 / ORSE Madeira mista serrada (barrote) 6 x 6cm - 0,0036 m3/m (angelim, louro) | [7 empty] | m | 0.21472 |  | 10.13 | 2.18
04729 / ORSE Marreta 1 kg com cabo | [7 empty] | un | 3.765e-05 |  | 28.8 | 0
10282 / ORSE Regua de alumínio c/ 2,00m (para pedreiro) | [7 empty] | un | 1.26e-06 |  | 40.8 | 0
12894 / SINAPI Capa para chuva em pvc com forro de poliester, com capuz (amarela ou azul) | [7 empty] | un | 0.00013492 |  | 15.86 | 0
10492 / ORSE Cesta Básica | [7 empty] | un | 0.0030358 |  | 140 | 0.43
43130 / SINAPI Arame galvanizado 12 bwg, d = 2,76 mm (0,048 kg/m) ou 14 bwg, d = 2,11 mm (0,026 kg/m) | [7 empty] | kg | 0.02625 |  | 25 | 0.66
01651 / ORSE Óculos branco proteção | [7 empty] | pr | 0.00052204 |  | 6 | 0
10579 / ORSE Chave de fenda chata 30 cm | [7 empty] | un | 3.531e-05 |  | 22.89 | 0
10789 / ORSE Nível de bolha de madeira | [7 empty] | un | 1.26e-06 |  | 16.3 | 0
05068 / SINAPI Prego de aco polido com cabeca 17 x 21 (2 x 11) | [7 empty] | kg | 0.004375 |  | 20.6 | 0.09
10596 / ORSE Protetor auricular | [7 empty] | un | 0.0030358 |  | 4.9 | 0.01
11264 / ORSE Marreta de 1/2 kg com cabo | [7 empty] | un | 1.26e-06 |  | 13.52 | 0
10790 / ORSE Prumo de face | [7 empty] | un | 6.3e-07 |  | 22.98 | 0
11244 / ORSE Martelo com unha | [7 empty] | un | 3.531e-05 |  | 37.9 | 0
10585 / ORSE Arco de serra | [7 empty] | un | 2.303e-05 |  | 21.25 | 0
10599 / ORSE Protetor solar fps 30 com 120ml | [7 empty] | un | 0.0012143 |  | 35.9 | 0.04
05069 / SINAPI Prego de aco polido com cabeca 17 x 27 (2 1/2 x 11) | [7 empty] | kg | 0.0175 |  | 20.99 | 0.37
MÃO-DE-OBRA (111,51%)
01213 / SINAPI Carpinteiro de formas | [7 empty] | h | 0.17658 |  | 6.63 | 2.48
00378 / SINAPI Armador (horista) | [7 empty] | h | 0.11515 |  | 6.63 | 1.61
06111 / SINAPI Servente de obras | [7 empty] | h | 0.3766 |  | 5.51 | 4.39
04750 / SINAPI Pedreiro (horista) | [7 empty] | h | 0.0063 |  | 6.63 | 0.09
SERVIÇOS DE TERCEIROS
10517 / ORSE Exames admissionais/demissionais (checkup) | [7 empty] | cj | 0.00026985 |  | 300 | 0.08
10362 / ORSE Seguro de vida e acidente em grupo | [7 empty] | un | 0.0030358 |  | 12.54 | 0.04
10761 / ORSE Refeição - café da manhã ( café com leite e dois pães com manteiga) | [7 empty] | un | 0.068677 |  | 5 | 0.34
RESUMO DA COMPOSIÇÃO |  |  | MÃO DE OBRA | 4.05 | MATERIAL | 31.51 | CUSTO TOTAL | 40.55 |  | PREÇO TOTAL
EQUIPAMENTO | 0.01 |  | ENC.( 111,5100%) | 4.52 | SERV. TERCEIRO | 0.46 | BDI( 26,2400 %) | 10.64 |  | 51.19
COMPOSIÇÃO SINTÉTICA
* CÓDIGO DESCRIÇÃO DO INSUMO/SERVIÇO AUXILIAR UN QTD O 06456 / ORSE Concreto Armado fck=21,0MPa, usinado, bombeado, adensado e lançado, para Uso Geral, com formas planas em compensado res m3 0,0175

## Table 346
CÓDIGO |  | Tampa de concreto para caixas de passagem 0,50x0,50mx0,07m |  |  |  |  | UNID
09749/ ORSE | [6 empty] | un
COMPOSIÇÃO SINTÉTICA
CÓDIGO |  | Tampa de concreto para caixas de passagem 0,60x0,60mx0,07m |  |  |  |  | UNID
06411/ ORSE | [6 empty] | un
COMPOSIÇÃO ANALÍITICA
CÓDIGO | EQUIPAMENTO |  | UN | QTD | CUSTO UNIT | CUSTO |  | TOTAL
11248 / ORSE | Furadeira e Parafusadeira eletrica Bosch ou Similar profissional |  | un | 2.541e-05 | 246 |  |  | 0.01
11249 / ORSE | Serra circular eletrica portatil |  | un | 2.541e-05 | 518 |  |  | 0.01
MATERIAL
02692 / SINAPI | Desmoldante protetor para formas de madeira, de base oleosaemulsionada em agua |  | l | 0.00504 | 7.09 |  |  | 0.04
12893 / SINAPI | Bota de seguranca com biqueira de aco e colarinho acolchoado |  | par | 0.0007517 | 58.56 |  |  | 0.04
01569 / ORSE | Madeira mista serrada (barrote) 6 x 6cm - 0,0036 m3/m (angelim, louro) |  | m | 0.3092 | 10.13 |  |  | 3.13
00941 / ORSE | Fardamento com mangas curta |  | un | 0.0014572 | 170.51 |  |  | 0.25
10282 / ORSE | Regua de alumínio c/ 2,00m (para pedreiro) |  | un | 1.81e-06 | 40.8 |  |  | 0
04729 / ORSE | Marreta 1 kg com cabo |  | un | 5.422e-05 | 28.8 |  |  | 0
10789 / ORSE | Nível de bolha de madeira |  | un | 1.81e-06 | 16.3 |  |  | 0
12895 / SINAPI | Capacete de seguranca aba frontal com suspensao de polietileno, sem jugular (classe b) |  | un | 0.00058284 | 12.2 |  |  | 0.01
10585 / ORSE | Arco de serra |  | un | 3.315e-05 | 21.25 |  |  | 0
02711 / SINAPI | Carrinho de mao de aco capacidade 50 a 60 l, pneu com camara |  | un | 0.00010845 | 206.5 |  |  | 0.02
04728 / ORSE | Talhadeira chata 10" |  | un | 0.00016268 | 13.85 |  |  | 0
10586 / ORSE | Torquesa |  | un | 3.315e-05 | 17.9 |  |  | 0
11247 / ORSE | Serra mármore |  | un | 9e-07 | 327.8 |  |  | 0
11245 / ORSE | Desempoladeira de madeira 12x22 |  | un | 6.35e-06 | 11.26 |  |  | 0
12894 / SINAPI | Capa para chuva em pvc com forro de poliester, com capuz (amarela ou azul) |  | un | 0.00019425 | 15.86 |  |  | 0
01651 / ORSE | Óculos branco proteção |  | pr | 0.0007517 | 6 |  |  | 0
10788 / ORSE | Pá quadrada |  | un | 0.00010845 | 30.7 |  |  | 0
10579 / ORSE | Chave de fenda chata 30 cm |  | un | 5.084e-05 | 22.89 |  |  | 0
12892 / SINAPI | Luva raspa de couro, cano curto (punho *7* cm) |  | par | 0.0022343 | 10.98 |  |  | 0.02
04509 / SINAPI | Sarrafo *2,5 x 10* cm em pinus, mista ou equivalente da regiao - bruta |  | m | 0.27443 | 5.66 |  |  | 1.55
11246 / ORSE | Escala métrica de bambú |  | Un | 6.35e-06 | 9.05 |  |  | 0
10492 / ORSE | Cesta Básica |  | un | 0.0043716 | 140 |  |  | 0.61
04174 / ORSE | Desempenadeira de aço lisa, cabo madeira, ref:143, Atlas ou similar |  | un | 4.53e-06 | 10.8 |  |  | 0
11265 / ORSE | Martelo de borracha com cabo |  | un | 3.62e-06 | 11.5 |  |  | 0
10578 / ORSE | Formão grande |  | un | 5.084e-05 | 15.15 |  |  | 0

## Table 347
CÓDIGO |  | Tampa de concreto para caixas de passagem 0,60x0,60mx0,07m | [10 empty] | UNID
06411/ ORSE | [12 empty] | un
COMPOSIÇÃO ANALÍITICA
CÓDIGO | MATERIAL | [6 empty] | UN | QTD |  | CUSTO UNIT | CUSTO |  | TOTAL
34492 / SINAPI | Concreto usinado bombeavel, classe de resistencia c20, com brita 0 e 1, slump = 100 +/- 20 mm, exclui servico de bombeamento (nbr 8953) | [6 empty] | m3 | 0.0252 |  | 330 |  |  | 8.32
04722 / ORSE | Colher de pedreiro | [6 empty] | un | 3.62e-06 |  | 18.59 |  |  | 0
00081 / ORSE | Aço ca-50 6,3 a 12,5 mm | [6 empty] | kg | 2.016 |  | 10.66 |  |  | 21.49
11244 / ORSE | Martelo com unha | [6 empty] | un | 5.084e-05 |  | 37.9 |  |  | 0
00630 / ORSE | Compensado resinado 12mm - Madeirit ou similar | [6 empty] | m2 | 0.058968 |  | 60.86 |  |  | 3.59
10790 / ORSE | Prumo de face | [6 empty] | un | 9e-07 |  | 22.98 |  |  | 0
39315 / SINAPI | Espacador / distanciador tipo garra dupla, em plastico, cobrimento *20* mm, para ferragens de lajes e fundo de vigas | [6 empty] | un | 0.8064 |  | 0.35 |  |  | 0.28
02378 / ORSE | Vale transporte | [6 empty] | un | 0.079098 |  | 4 |  |  | 0.32
05068 / SINAPI | Prego de aco polido com cabeca 17 x 21 (2 x 11) | [6 empty] | kg | 0.0063 |  | 20.6 |  |  | 0.13
43132 / SINAPI | Arame recozido 16 bwg, d = 1,65 mm (0,016 kg/m) ou 18 bwg, d = 1,25 mm (0,01 kg/m) | [6 empty] | kg | 0.04032 |  | 25 |  |  | 1.01
11243 / ORSE | Martelo sem unha | [6 empty] | un | 9e-07 |  | 16.55 |  |  | 0
10577 / ORSE | Serrote 40cm | [6 empty] | un | 2.541e-05 |  | 30 |  |  | 0
11264 / ORSE | Marreta de 1/2 kg com cabo | [6 empty] | un | 1.81e-06 |  | 13.52 |  |  | 0
10599 / ORSE | Protetor solar fps 30 com 120ml | [6 empty] | un | 0.0017486 |  | 35.9 |  |  | 0.06
00158 / ORSE | Almoço (Participação do empregador) | [6 empty] | un | 0.098895 |  | 14 |  |  | 1.38
06193 / SINAPI | Tabua nao aparelhada *2,5 x 20* cm, em macaranduba, angelim ou equivalente da regiao - bruta | [6 empty] | m | 0.030744 |  | 19.07 |  |  | 0.59
44535 / SINAPI | Servico de bombeamento de concreto com consumo minimo de 40 m3 | [6 empty] | m3 | 0.0252 |  | 33.93 |  |  | 0.86
05069 / SINAPI | Prego de aco polido com cabeca 17 x 27 (2 1/2 x 11) | [6 empty] | kg | 0.0252 |  | 20.99 |  |  | 0.53
10596 / ORSE | Protetor auricular | [6 empty] | un | 0.0043716 |  | 4.9 |  |  | 0.02
39017 / SINAPI | Espacador / distanciador circular com entrada lateral, em plastico, para vergalhao *4,2 a 12,5* mm, co brimento 20 mm | [6 empty] | un | 0.8064 |  | 0.22 |  |  | 0.18
43130 / SINAPI | Arame galvanizado 12 bwg, d = 2,76 mm (0,048 kg/m) ou 14 bwg, d = 2,11 mm (0,026 kg/m) | [6 empty] | kg | 0.0378 |  | 25 |  |  | 0.95
MÃO-DE-OBRA (111,51%)
00378 / SINAPI | Armador (horista) | [6 empty] | h | 0.16582 |  | 6.63 |  |  | 2.33
04750 / SINAPI | Pedreiro (horista) | [6 empty] | h | 0.009072 |  | 6.63 |  |  | 0.13
01213 / SINAPI | Carpinteiro de formas | [6 empty] | h | 0.25427 |  | 6.63 |  |  | 3.57
06111 / SINAPI | Servente de obras | [6 empty] | h | 0.5423 |  | 5.51 |  |  | 6.32
SERVIÇOS DE TERCEIROS
10761 / ORSE | Refeição - café da manhã ( café com leite e dois pães com manteiga) | [6 empty] | un | 0.098895 |  | 5 |  |  | 0.49
10362 / ORSE | Seguro de vida e acidente em grupo | [6 empty] | un | 0.0043716 |  | 12.54 |  |  | 0.05
10517 / ORSE | Exames admissionais/demissionais (checkup) | [6 empty] | cj | 0.00038854 |  | 300 |  |  | 0.12
RESUMO DA COMPOSIÇÃO MÃO DE OBRA |  |  | 5.84 | MATERIAL | 45.38 | CUSTO TOTAL | 58.41 |  |  | PREÇO TOTAL

## Table 348
CÓDIGO |  | Tampa de concreto para caixas de passagem 0,60x0,60mx0,07m | [11 empty] | UNID
|  |  | ENC.( 111,5100%) | 6.51 | SERV. TERCEIRO | 0.66 | BDI( 26,2400 %) | 15.33 |  |  | 73.74
EQUIPAMENTO | 0.02
COMPOSIÇÃO SINTÉTICA
* CÓDIGO DESCRIÇÃO DO INSUMO/SERVIÇO AUXILIAR UN QTD O 06456 / ORSE Concreto Armado fck=21,0MPa, usinado, bombeado, adensado e lançado, para Uso Geral, com formas planas em compensado res m3 0,0252
CÓDIGO |  | Tampa de concreto para caixas de passagem 0,70x0,70mx0,07m | [11 empty] | UNID
10431/ ORSE | [13 empty] | un
COMPOSIÇÃO ANALÍITICA
CÓDIGO | EQUIPAMENTO | [7 empty] | UN | QTD |  | CUSTO UNIT | CUSTO TOTAL
11248 / ORSE | Furadeira e Parafusadeira eletrica Bosch ou Similar profissional | [7 empty] | un | 3.46e-05 |  | 246 | 0.01
11249 / ORSE | Serra circular eletrica portatil | [7 empty] | un | 3.46e-05 |  | 518 | 0.02
MATERIAL
04509 / SINAPI | Sarrafo *2,5 x 10* cm em pinus, mista ou equivalente da regiao - bruta | [7 empty] | m | 0.37353 |  | 5.66 | 2.11
04729 / ORSE | Marreta 1 kg com cabo | [7 empty] | un | 7.38e-05 |  | 28.8 | 0
10492 / ORSE | Cesta Básica | [7 empty] | un | 0.0059502 |  | 140 | 0.83
10789 / ORSE | Nível de bolha de madeira | [7 empty] | un | 2.46e-06 |  | 16.3 | 0
00630 / ORSE | Compensado resinado 12mm - Madeirit ou similar | [7 empty] | m2 | 0.080262 |  | 60.86 | 4.88
11264 / ORSE | Marreta de 1/2 kg com cabo | [7 empty] | un | 2.46e-06 |  | 13.52 | 0
02711 / SINAPI | Carrinho de mao de aco capacidade 50 a 60 l, pneu com camara | [7 empty] | un | 0.00014762 |  | 206.5 | 0.03
10579 / ORSE | Chave de fenda chata 30 cm | [7 empty] | un | 6.92e-05 |  | 22.89 | 0
10599 / ORSE | Protetor solar fps 30 com 120ml | [7 empty] | un | 0.00238 |  | 35.9 | 0.09
10586 / ORSE | Torquesa | [7 empty] | un | 4.513e-05 |  | 17.9 | 0
39315 / SINAPI | Espacador / distanciador tipo garra dupla, em plastico, cobrimento *20* mm, para ferragens de lajes e fundo de vigas | [7 empty] | un | 1.0976 |  | 0.35 | 0.38
11265 / ORSE | Martelo de borracha com cabo | [7 empty] | un | 4.93e-06 |  | 11.5 | 0
10788 / ORSE | Pá quadrada | [7 empty] | un | 0.00014762 |  | 30.7 | 0
10578 / ORSE | Formão grande | [7 empty] | un | 6.92e-05 |  | 15.15 | 0
10282 / ORSE | Regua de alumínio c/ 2,00m (para pedreiro) | [7 empty] | un | 2.46e-06 |  | 40.8 | 0
01569 / ORSE | Madeira mista serrada (barrote) 6 x 6cm - 0,0036 m3/m (angelim, louro) | [7 empty] | m | 0.42086 |  | 10.13 | 4.26
04722 / ORSE | Colher de pedreiro | [7 empty] | un | 4.93e-06 |  | 18.59 | 0
11247 / ORSE | Serra mármore | [7 empty] | un | 1.23e-06 |  | 327.8 | 0
00941 / ORSE | Fardamento com mangas curta | [7 empty] | un | 0.0019834 |  | 170.51 | 0.34
02692 / SINAPI | Desmoldante protetor para formas de madeira, de base oleosaemulsionada em agua | [7 empty] | l | 0.00686 |  | 7.09 | 0.05
05068 / SINAPI | Prego de aco polido com cabeca 17 x 21 (2 x 11) | [7 empty] | kg | 0.008575 |  | 20.6 | 0.18

## Table 349
CÓDIGO |  | Tampa de concreto para caixas de passagem 0,70x0,70mx0,07m |  |  |  |  | UNID
10431/ ORSE | [6 empty] | un
COMPOSIÇÃO ANALÍITICA
CÓDIGO | MATERIAL |  | UN | QTD | CUSTO UNIT | CUSTO |  | TOTAL
06193 / SINAPI | Tabua nao aparelhada *2,5 x 20* cm, em macaranduba, angelim ou equivalente da regiao - bruta |  | m | 0.041846 | 19.07 |  |  | 0.8
11243 / ORSE | Martelo sem unha |  | un | 1.23e-06 | 16.55 |  |  | 0
02378 / ORSE | Vale transporte |  | un | 0.10766 | 4 |  |  | 0.43
11246 / ORSE | Escala métrica de bambú |  | Un | 8.64e-06 | 9.05 |  |  | 0
11244 / ORSE | Martelo com unha |  | un | 6.92e-05 | 37.9 |  |  | 0
00158 / ORSE | Almoço (Participação do empregador) |  | un | 0.13461 | 14 |  |  | 1.88
10596 / ORSE | Protetor auricular |  | un | 0.0059502 | 4.9 |  |  | 0.03
10790 / ORSE | Prumo de face |  | un | 1.23e-06 | 22.98 |  |  | 0
04174 / ORSE | Desempenadeira de aço lisa, cabo madeira, ref:143, Atlas ou similar |  | un | 6.17e-06 | 10.8 |  |  | 0
04728 / ORSE | Talhadeira chata 10" |  | un | 0.00022142 | 13.85 |  |  | 0
43130 / SINAPI | Arame galvanizado 12 bwg, d = 2,76 mm (0,048 kg/m) ou 14 bwg, d = 2,11 mm (0,026 kg/m) |  | kg | 0.05145 | 25 |  |  | 1.29
12892 / SINAPI | Luva raspa de couro, cano curto (punho *7* cm) |  | par | 0.0030412 | 10.98 |  |  | 0.03
12893 / SINAPI | Bota de seguranca com biqueira de aco e colarinho acolchoado |  | par | 0.0010232 | 58.56 |  |  | 0.06
34492 / SINAPI | Concreto usinado bombeavel, classe de resistencia c20, com brita 0 e 1, slump = 100 +/- 20 mm, exclui servico de bombeamento (nbr 8953) |  | m3 | 0.0343 | 330 |  |  | 11.32
12895 / SINAPI | Capacete de seguranca aba frontal com suspensao de polietileno, sem jugular (classe b) |  | un | 0.00079332 | 12.2 |  |  | 0.01
12894 / SINAPI | Capa para chuva em pvc com forro de poliester, com capuz (amarela ou azul) |  | un | 0.00026441 | 15.86 |  |  | 0
11245 / ORSE | Desempoladeira de madeira 12x22 |  | un | 8.64e-06 | 11.26 |  |  | 0
01651 / ORSE | Óculos branco proteção |  | pr | 0.0010232 | 6 |  |  | 0.01
43132 / SINAPI | Arame recozido 16 bwg, d = 1,65 mm (0,016 kg/m) ou 18 bwg, d = 1,25 mm (0,01 kg/m) |  | kg | 0.05488 | 25 |  |  | 1.37
39017 / SINAPI | Espacador / distanciador circular com entrada lateral, em plastico, para vergalhao *4,2 a 12,5* mm, co brimento 20 mm |  | un | 1.0976 | 0.22 |  |  | 0.24
05069 / SINAPI | Prego de aco polido com cabeca 17 x 27 (2 1/2 x 11) |  | kg | 0.0343 | 20.99 |  |  | 0.72
00081 / ORSE | Aço ca-50 6,3 a 12,5 mm |  | kg | 2.744 | 10.66 |  |  | 29.25
44535 / SINAPI | Servico de bombeamento de concreto com consumo minimo de 40 m3 |  | m3 | 0.0343 | 33.93 |  |  | 1.16
10585 / ORSE | Arco de serra |  | un | 4.513e-05 | 21.25 |  |  | 0
10577 / ORSE | Serrote 40cm |  | un | 3.46e-05 | 30 |  |  | 0
MÃO-DE-OBRA (111,51%)
01213 / SINAPI | Carpinteiro de formas |  | h | 0.34609 | 6.63 |  |  | 4.85
06111 / SINAPI | Servente de obras |  | h | 0.73814 | 5.51 |  |  | 8.6
04750 / SINAPI | Pedreiro (horista) |  | h | 0.012348 | 6.63 |  |  | 0.17
00378 / SINAPI | Armador (horista) |  | h | 0.22569 | 6.63 |  |  | 3.16
SERVIÇOS DE TERCEIROS
10362 / ORSE | Seguro de vida e acidente em grupo |  | un | 0.0059502 | 12.54 |  |  | 0.07

## Table 350
CÓDIGO |  | Tampa de concreto para caixas de passagem 0,70x0,70mx0,07m | [11 empty] | UNID
10431/ ORSE | [13 empty] | un
COMPOSIÇÃO ANALÍITICA
CÓDIGO | SERVIÇOS DE TERCEIROS | [5 empty] | UN QTD CUSTO UNIT | [5 empty] | CUSTO TOTAL
10517 / ORSE 10761 / ORSE | Exames admissionais/demissionais (checkup) Refeição - café da manhã ( café com leite e dois pães com manteiga) | [5 empty] | cj ,00052885 300,00 un ,13460654 5,00 | [5 empty] | 0,16 0,67
RESUMO DA COMPOSIÇÃO |  |  | MÃO DE OBRA | 7.94 | MATERIAL | 61.75 | CUSTO TOTAL | 79.46 |  |  | PREÇO TOTAL
EQUIPAMENTO | 0.03 |  | ENC.( 111,5100%) | 8.84 | SERV. TERCEIRO | 0.9 | BDI( 26,2400 %) | 20.85 |  |  | 100.31
COMPOSIÇÃO SINTÉTICA
* CÓDIGO O 06456 / ORSE | DESCRIÇÃO DO INSUMO/SERVIÇO AUXILIAR Concreto Armado fck=21,0MPa, usinado, bombeado, adensado e lançado, para Uso | [5 empty] | UN Geral, com formas planas em compensado res m3 | [5 empty] | QTD 0,0343
CÓDIGO |  | Tampa de concreto para caixas de passagem 0,80x0,80mx0,07m | [11 empty] | UNID
06415/ ORSE | [13 empty] | un
COMPOSIÇÃO ANALÍITICA
CÓDIGO | EQUIPAMENTO | [7 empty] | UN | QTD |  | CUSTO UNIT | CUSTO TOTAL
11249 / ORSE | Serra circular eletrica portatil | [7 empty] | un | 4.52e-05 |  | 518 | 0.02
11248 / ORSE | Furadeira e Parafusadeira eletrica Bosch ou Similar profissional | [7 empty] | un | 4.52e-05 |  | 246 | 0.01
MATERIAL
02692 / SINAPI | Desmoldante protetor para formas de madeira, de base oleosaemulsionada em agua | [7 empty] | l | 0.00896 |  | 7.09 | 0.06
12894 / SINAPI | Capa para chuva em pvc com forro de poliester, com capuz (amarela ou azul) | [7 empty] | un | 0.00034538 |  | 15.86 | 0.01
04509 / SINAPI | Sarrafo *2,5 x 10* cm em pinus, mista ou equivalente da regiao - bruta | [7 empty] | m | 0.48787 |  | 5.66 | 2.76
00941 / ORSE | Fardamento com mangas curta | [7 empty] | un | 0.0025905 |  | 170.51 | 0.44
10492 / ORSE | Cesta Básica | [7 empty] | un | 0.0077716 |  | 140 | 1.09
01569 / ORSE | Madeira mista serrada (barrote) 6 x 6cm - 0,0036 m3/m (angelim, louro) | [7 empty] | m | 0.5497 |  | 10.13 | 5.57
05069 / SINAPI | Prego de aco polido com cabeca 17 x 27 (2 1/2 x 11) | [7 empty] | kg | 0.0448 |  | 20.99 | 0.94
11245 / ORSE | Desempoladeira de madeira 12x22 | [7 empty] | un | 1.128e-05 |  | 11.26 | 0
43130 / SINAPI | Arame galvanizado 12 bwg, d = 2,76 mm (0,048 kg/m) ou 14 bwg, d = 2,11 mm (0,026 kg/m) | [7 empty] | kg | 0.0672 |  | 25 | 1.68
04729 / ORSE | Marreta 1 kg com cabo | [7 empty] | un | 9.64e-05 |  | 28.8 | 0
11265 / ORSE | Martelo de borracha com cabo | [7 empty] | un | 6.45e-06 |  | 11.5 | 0
01651 / ORSE | Óculos branco proteção | [7 empty] | pr | 0.0013364 |  | 6 | 0.01
02378 / ORSE | Vale transporte | [7 empty] | un | 0.14062 |  | 4 | 0.56
10578 / ORSE | Formão grande | [7 empty] | un | 9.04e-05 |  | 15.15 | 0
10577 / ORSE | Serrote 40cm | [7 empty] | un | 4.52e-05 |  | 30 | 0
43132 / SINAPI | Arame recozido 16 bwg, d = 1,65 mm (0,016 kg/m) ou 18 bwg, d = 1,25 mm (0,01 kg/m) | [7 empty] | kg | 0.07168 |  | 25 | 1.79

## Table 351
CÓDIGO |  | Tampa de concreto para caixas de passagem 0,80x0,80mx0,07m |  |  |  |  | UNID
06415/ ORSE | [6 empty] | un
COMPOSIÇÃO ANALÍITICA
CÓDIGO | MATERIAL |  | UN | QTD | CUSTO UNIT | CUSTO |  | TOTAL
12892 / SINAPI | Luva raspa de couro, cano curto (punho *7* cm) |  | par | 0.0039721 | 10.98 |  |  | 0.04
34492 / SINAPI | Concreto usinado bombeavel, classe de resistencia c20, com brita 0 e 1, slump = 100 +/- 20 mm, exclui servico de bombeamento (nbr 8953) |  | m3 | 0.0448 | 330 |  |  | 14.78
10599 / ORSE | Protetor solar fps 30 com 120ml |  | un | 0.0031086 | 35.9 |  |  | 0.11
00158 / ORSE | Almoço (Participação do empregador) |  | un | 0.17581 | 14 |  |  | 2.46
05068 / SINAPI | Prego de aco polido com cabeca 17 x 21 (2 x 11) |  | kg | 0.0112 | 20.6 |  |  | 0.23
11264 / ORSE | Marreta de 1/2 kg com cabo |  | un | 3.22e-06 | 13.52 |  |  | 0
10789 / ORSE | Nível de bolha de madeira |  | un | 3.22e-06 | 16.3 |  |  | 0
00081 / ORSE | Aço ca-50 6,3 a 12,5 mm |  | kg | 3.584 | 10.66 |  |  | 38.21
04728 / ORSE | Talhadeira chata 10" |  | un | 0.00028922 | 13.85 |  |  | 0
10586 / ORSE | Torquesa |  | un | 5.895e-05 | 17.9 |  |  | 0
12895 / SINAPI | Capacete de seguranca aba frontal com suspensao de polietileno, sem jugular (classe b) |  | un | 0.0010362 | 12.2 |  |  | 0.01
10788 / ORSE | Pá quadrada |  | un | 0.00019281 | 30.7 |  |  | 0.01
04174 / ORSE | Desempenadeira de aço lisa, cabo madeira, ref:143, Atlas ou similar |  | un | 8.06e-06 | 10.8 |  |  | 0
12893 / SINAPI | Bota de seguranca com biqueira de aco e colarinho acolchoado |  | par | 0.0013364 | 58.56 |  |  | 0.08
06193 / SINAPI | Tabua nao aparelhada *2,5 x 20* cm, em macaranduba, angelim ou equivalente da regiao - bruta |  | m | 0.054656 | 19.07 |  |  | 1.04
39017 / SINAPI | Espacador / distanciador circular com entrada lateral, em plastico, para vergalhao *4,2 a 12,5* mm, co brimento 20 mm |  | un | 1.4336 | 0.22 |  |  | 0.32
11247 / ORSE | Serra mármore |  | un | 1.61e-06 | 327.8 |  |  | 0
44535 / SINAPI | Servico de bombeamento de concreto com consumo minimo de 40 m3 |  | m3 | 0.0448 | 33.93 |  |  | 1.52
11246 / ORSE | Escala métrica de bambú |  | Un | 1.128e-05 | 9.05 |  |  | 0
00630 / ORSE | Compensado resinado 12mm - Madeirit ou similar |  | m2 | 0.10483 | 60.86 |  |  | 6.38
10282 / ORSE | Regua de alumínio c/ 2,00m (para pedreiro) |  | un | 3.22e-06 | 40.8 |  |  | 0
10790 / ORSE | Prumo de face |  | un | 1.61e-06 | 22.98 |  |  | 0
11243 / ORSE | Martelo sem unha |  | un | 1.61e-06 | 16.55 |  |  | 0
11244 / ORSE | Martelo com unha |  | un | 9.04e-05 | 37.9 |  |  | 0
39315 / SINAPI | Espacador / distanciador tipo garra dupla, em plastico, cobrimento *20* mm, para ferragens de lajes e fundo de vigas |  | un | 1.4336 | 0.35 |  |  | 0.5
02711 / SINAPI | Carrinho de mao de aco capacidade 50 a 60 l, pneu com camara |  | un | 0.00019281 | 206.5 |  |  | 0.04
10596 / ORSE | Protetor auricular |  | un | 0.0077716 | 4.9 |  |  | 0.04
04722 / ORSE | Colher de pedreiro |  | un | 6.45e-06 | 18.59 |  |  | 0
10579 / ORSE | Chave de fenda chata 30 cm |  | un | 9.04e-05 | 22.89 |  |  | 0
10585 / ORSE | Arco de serra |  | un | 5.895e-05 | 21.25 |  |  | 0
MÃO-DE-OBRA (111,51%)

## Table 352
CÓDIGO |  | Tampa de concreto |  | para | caixas | de | passagem | 0,80x0,80mx0,07m | [9 empty] | UNID
06415/ ORSE | [17 empty] | un
COMPOSIÇÃO ANALÍITICA
CÓDIGO | MÃO-DE-OBRA (111,51%) | [10 empty] | UN |  | QTD |  | CUSTO UNIT | CUSTO TOTAL
00378 / SINAPI | Armador (horista) | [10 empty] | h |  | 0.29478 |  | 6.63 | 4.13
01213 / SINAPI | Carpinteiro de formas | [10 empty] | h |  | 0.45203 |  | 6.63 | 6.34
06111 / SINAPI | Servente de obras | [10 empty] | h |  | 0.9641 |  | 5.51 | 11.24
04750 / SINAPI | Pedreiro (horista) | [10 empty] | h |  | 0.016128 |  | 6.63 | 0.23
SERVIÇOS DE TERCEIROS
10517 / ORSE | Exames admissionais/demissionais (checkup) | [10 empty] | cj |  | 0.00069079 |  | 300 | 0.21
10362 / ORSE | Seguro de vida e acidente em grupo | [10 empty] | un |  | 0.0077716 |  | 12.54 | 0.1
10761 / ORSE | Refeição - café da manhã ( café com leite e dois pães com manteiga) | [10 empty] | un |  | 0.17581 |  | 5 | 0.88
RESUMO DA COMPOSIÇÃO |  |  | MÃO DE OBRA |  |  | 10.37 |  |  | MATERIAL | 80.68 | CUSTO TOTAL | 103.84 |  |  | PREÇO TOTAL
EQUIPAMENTO | 0.03 |  | ENC.( 111,5100%) |  |  | 11.57 |  |  | SERV. TERCEIRO | 1.19 | BDI( 26,2400 %) | 27.25 |  |  | 131.09
COMPOSIÇÃO SINTÉTICA
* CÓDIGO DESCRIÇÃO DO INSUMO/SERVIÇO AUXILIAR UN QTD O 06456 / ORSE Concreto Armado fck=21,0MPa, usinado, bombeado, adensado e lançado, para Uso Geral, com formas planas em compensado res m3 0,0448
CÓDIGO |  | Tampa de concreto para caixas de passagem 1,00x1,00mx0,07m | [15 empty] | UNID
06416/ ORSE | [17 empty] | un
COMPOSIÇÃO ANALÍITICA
CÓDIGO | EQUIPAMENTO | [11 empty] | UN | QTD |  | CUSTO UNIT | CUSTO TOTAL
11249 / ORSE | Serra circular eletrica portatil | [11 empty] | un | 7.063e-05 |  | 518 | 0.04
11248 / ORSE | Furadeira e Parafusadeira eletrica Bosch ou Similar profissional | [11 empty] | un | 7.063e-05 |  | 246 | 0.02
MATERIAL
10492 / ORSE | Cesta Básica | [11 empty] | un | 0.012143 |  | 140 | 1.7
06193 / SINAPI | Tabua nao aparelhada *2,5 x 20* cm, em macaranduba, angelim ou equivalente da regiao - bruta | [11 empty] | m | 0.0854 |  | 19.07 | 1.63
39315 / SINAPI | Espacador / distanciador tipo garra dupla, em plastico, cobrimento *20* mm, para ferragens de lajes e fundo de vigas | [11 empty] | un | 2.24 |  | 0.35 | 0.78
11247 / ORSE | Serra mármore | [11 empty] | un | 2.52e-06 |  | 327.8 | 0
10585 / ORSE | Arco de serra | [11 empty] | un | 9.212e-05 |  | 21.25 | 0
39017 / SINAPI | Espacador / distanciador circular com entrada lateral, em plastico, para vergalhao *4,2 a 12,5* mm, co brimento 20 mm | [11 empty] | un | 2.24 |  | 0.22 | 0.49
04728 / ORSE | Talhadeira chata 10" | [11 empty] | un | 0.00045192 |  | 13.85 | 0.01
10577 / ORSE | Serrote 40cm | [11 empty] | un | 7.063e-05 |  | 30 | 0
11265 / ORSE | Martelo de borracha com cabo | [11 empty] | un | 1.008e-05 |  | 11.5 | 0

## Table 353
CÓDIGO |  | Tampa de concreto para caixas de passagem 1,00x1,00mx0,07m |  |  |  |  | UNID
06416/ ORSE | [6 empty] | un
COMPOSIÇÃO ANALÍITICA
CÓDIGO | MATERIAL |  | UN | QTD | CUSTO UNIT | CUSTO |  | TOTAL
05068 / SINAPI | Prego de aco polido com cabeca 17 x 21 (2 x 11) |  | kg | 0.0175 | 20.6 |  |  | 0.36
04722 / ORSE | Colher de pedreiro |  | un | 1.008e-05 | 18.59 |  |  | 0
00158 / ORSE | Almoço (Participação do empregador) |  | un | 0.27471 | 14 |  |  | 3.85
00941 / ORSE | Fardamento com mangas curta |  | un | 0.0040478 | 170.51 |  |  | 0.69
01569 / ORSE | Madeira mista serrada (barrote) 6 x 6cm - 0,0036 m3/m (angelim, louro) |  | m | 0.8589 | 10.13 |  |  | 8.7
10790 / ORSE | Prumo de face |  | un | 2.52e-06 | 22.98 |  |  | 0
01651 / ORSE | Óculos branco proteção |  | pr | 0.0020882 | 6 |  |  | 0.01
10788 / ORSE | Pá quadrada |  | un | 0.00030128 | 30.7 |  |  | 0.01
11264 / ORSE | Marreta de 1/2 kg com cabo |  | un | 5.04e-06 | 13.52 |  |  | 0
02711 / SINAPI | Carrinho de mao de aco capacidade 50 a 60 l, pneu com camara |  | un | 0.00030128 | 206.5 |  |  | 0.06
10596 / ORSE | Protetor auricular |  | un | 0.012143 | 4.9 |  |  | 0.06
10282 / ORSE | Regua de alumínio c/ 2,00m (para pedreiro) |  | un | 5.04e-06 | 40.8 |  |  | 0
11244 / ORSE | Martelo com unha |  | un | 0.00014126 | 37.9 |  |  | 0.01
04174 / ORSE | Desempenadeira de aço lisa, cabo madeira, ref:143, Atlas ou similar |  | un | 1.26e-05 | 10.8 |  |  | 0
12894 / SINAPI | Capa para chuva em pvc com forro de poliester, com capuz (amarela ou azul) |  | un | 0.0005397 | 15.86 |  |  | 0.01
04509 / SINAPI | Sarrafo *2,5 x 10* cm em pinus, mista ou equivalente da regiao - bruta |  | m | 0.7623 | 5.66 |  |  | 4.31
00630 / ORSE | Compensado resinado 12mm - Madeirit ou similar |  | m2 | 0.1638 | 60.86 |  |  | 9.97
10579 / ORSE | Chave de fenda chata 30 cm |  | un | 0.00014126 | 22.89 |  |  | 0
10586 / ORSE | Torquesa |  | un | 9.212e-05 | 17.9 |  |  | 0
11243 / ORSE | Martelo sem unha |  | un | 2.52e-06 | 16.55 |  |  | 0
10599 / ORSE | Protetor solar fps 30 com 120ml |  | un | 0.0048573 | 35.9 |  |  | 0.17
12893 / SINAPI | Bota de seguranca com biqueira de aco e colarinho acolchoado |  | par | 0.0020882 | 58.56 |  |  | 0.12
12895 / SINAPI | Capacete de seguranca aba frontal com suspensao de polietileno, sem jugular (classe b) |  | un | 0.0016191 | 12.2 |  |  | 0.02
34492 / SINAPI | Concreto usinado bombeavel, classe de resistencia c20, com brita 0 e 1, slump = 100 +/- 20 mm, exclui servico de bombeamento (nbr 8953) |  | m3 | 0.07 | 330 |  |  | 23.1
00081 / ORSE | Aço ca-50 6,3 a 12,5 mm |  | kg | 5.6 | 10.66 |  |  | 59.7
10789 / ORSE | Nível de bolha de madeira |  | un | 5.04e-06 | 16.3 |  |  | 0
11245 / ORSE | Desempoladeira de madeira 12x22 |  | un | 1.764e-05 | 11.26 |  |  | 0
10578 / ORSE | Formão grande |  | un | 0.00014126 | 15.15 |  |  | 0
02378 / ORSE | Vale transporte |  | un | 0.21972 | 4 |  |  | 0.88
04729 / ORSE | Marreta 1 kg com cabo |  | un | 0.00015064 | 28.8 |  |  | 0
43130 / SINAPI | Arame galvanizado 12 bwg, d = 2,76 mm (0,048 kg/m) ou 14 bwg, d = 2,11 mm (0,026 kg/m) |  | kg | 0.105 | 25 |  |  | 2.63
44535 / SINAPI | Servico de bombeamento de concreto com consumo minimo de 40 m3 |  | m3 | 0.07 | 33.93 |  |  | 2.38
11246 / ORSE | Escala métrica de bambú |  | Un | 1.764e-05 | 9.05 |  |  | 0

## Table 354
CÓDIGO |  | Tampa de concreto |  | para | caixas | de | passagem | 1,00x1,00mx0,07m | [15 empty] | UNID
06416/ ORSE | [23 empty] | un
COMPOSIÇÃO ANALÍITICA
CÓDIGO | MATERIAL | [16 empty] | UN QTD |  |  |  | CUSTO UNIT | CUSTO TOTAL
05069 / SINAPI | Prego de aco polido com cabeca 17 x 27 (2 1/2 x 11) | [16 empty] | kg 0,0700 |  |  |  | 20.99 | 1.47
12892 / SINAPI | Luva raspa de couro, cano curto (punho *7* cm) | [16 empty] | par ,00620655 |  |  |  | 10.98 | 0.07
43132 / SINAPI | Arame recozido 16 bwg, d = 1,65 mm (0,016 kg/m) ou 18 bwg, d = 1,25 mm (0,01 kg/m) | [16 empty] | kg 0,1120 |  |  |  | 25 | 2.8
02692 / SINAPI | Desmoldante protetor para formas de madeira, de base oleosaemulsionada em agua | [16 empty] | l 0,0140 |  |  |  | 7.09 | 0.1
MÃO-DE-OBRA (111,51%)
01213 / SINAPI | Carpinteiro de formas | [16 empty] | h 0,7063 |  |  |  | 6.63 | 9.9
00378 / SINAPI | Armador (horista) | [16 empty] | h 0,4606 |  |  |  | 6.63 | 6.46
04750 / SINAPI | Pedreiro (horista) | [16 empty] | h 0,0252 |  |  |  | 6.63 | 0.35
06111 / SINAPI | Servente de obras | [16 empty] | h 1,5064 |  |  |  | 5.51 | 17.56
SERVIÇOS DE TERCEIROS
10761 / ORSE | Refeição - café da manhã ( café com leite e dois pães com manteiga) | [16 empty] | un 0,2747073 |  |  |  | 5 | 1.37
10517 / ORSE | Exames admissionais/demissionais (checkup) | [16 empty] | cj 0,0010794 |  |  |  | 300 | 0.32
10362 / ORSE | Seguro de vida e acidente em grupo | [16 empty] | un ,01214325 |  |  |  | 12.54 | 0.15
RESUMO DA COMPOSIÇÃO |  |  | MÃO DE OBRA |  |  | 16.2 |  |  | MATERIAL | 126.09 |  |  | CUSTO TOTAL |  |  |  |  | 162.26 |  |  | PREÇO TOTAL
EQUIPAMENTO | 0.06 |  | ENC.( 111,5100%) |  |  | 18.07 |  |  | SERV. TERCEIRO | 1.84 |  |  | BDI( 26,2400 %) |  |  |  |  | 42.58 |  |  | 204.84
COMPOSIÇÃO SINTÉTICA
* CÓDIGO DESCRIÇÃO DO INSUMO/SERVIÇO AUXILIAR UN QTD O 06456 / ORSE Concreto Armado fck=21,0MPa, usinado, bombeado, adensado e lançado, para Uso Geral, com formas planas em compensado res m3 0,0700
CÓDIGO |  | Tampa p/ caixa de Registro Tipo 1, em Concreto Armado 21 MPa, Tampão | [8 empty] | TD-5, | Dim. |  | = | 1 | x | 1 | x | 0,15m |  |  |  |  | UNID
05972/ ORSE | [23 empty] | un
COMPOSIÇÃO ANALÍITICA
CÓDIGO | EQUIPAMENTO | [9 empty] | UN | [8 empty] | QTD |  | CUSTO UNIT | CUSTO TOTAL
11248 / ORSE | Furadeira e Parafusadeira eletrica Bosch ou Similar profissional | [9 empty] | un | [8 empty] | 0.00015135 |  | 246 | 0.04
11249 / ORSE | Serra circular eletrica portatil | [9 empty] | un | [8 empty] | 0.00015135 |  | 518 | 0.08
MATERIAL
44535 / SINAPI | Servico de bombeamento de concreto com consumo minimo de 40 m3 | [9 empty] | m3 | [8 empty] | 0.15 |  | 33.93 | 5.09
00081 / ORSE | Aço ca-50 6,3 a 12,5 mm | [9 empty] | kg | [8 empty] | 12 |  | 10.66 | 127.92
11272 / ORSE | Alicate Climpador ( cripador ) | [9 empty] | un | [8 empty] | 1.66e-05 |  | 98.24 | 0
02711 / SINAPI | Carrinho de mao de aco capacidade 50 a 60 l, pneu com camara | [9 empty] | un | [8 empty] | 0.0006456 |  | 206.5 | 0.13
11271 / ORSE | Talhadeira com punho de proteção 22 x225mm ref.207206BR Belzer | [9 empty] | un | [8 empty] | 1.66e-05 |  | 27.97 | 0

## Table 355
CÓDIGO |  | Tampa p/ caixa de Registro Tipo 1, em Concreto Armado 21 MPa, Tampão TD-5, Dim. = 1,00 x 1,00 x 0,15m |  |  |  |  | UNID
05972/ ORSE | [6 empty] | un
COMPOSIÇÃO ANALÍITICA
CÓDIGO | MATERIAL |  | UN | QTD | CUSTO UNIT | CUSTO TOTAL
39017 / SINAPI | Espacador / distanciador circular com entrada lateral, em plastico, para vergalhao *4,2 a 12,5* mm, co brimento 20 mm |  | un | 4.8 | 0.22 | 1.06
05068 / SINAPI | Prego de aco polido com cabeca 17 x 21 (2 x 11) |  | kg | 0.0375 | 20.6 | 0.77
10788 / ORSE | Pá quadrada |  | un | 0.0006456 | 30.7 | 0.02
05662 / ORSE | Tampão de ferro fundido para caixa de registro td-5 |  | un | 1 | 142.41 | 142.41
10585 / ORSE | Arco de serra |  | un | 0.0001974 | 21.25 | 0
11270 / ORSE | Martelo de solda do tipo picareta, cabo de madeira, 300x0,4x0,5mm |  | un | 4.98e-05 | 27.43 | 0
00080 / ORSE | Aço CA-25 6,3 a 12,5 mm |  | kg | 1.7674 | 10.23 | 18.08
11246 / ORSE | Escala métrica de bambú |  | Un | 3.78e-05 | 9.05 | 0
11264 / ORSE | Marreta de 1/2 kg com cabo |  | un | 1.08e-05 | 13.52 | 0
12894 / SINAPI | Capa para chuva em pvc com forro de poliester, com capuz (amarela ou azul) |  | un | 0.0011897 | 15.86 | 0.02
11247 / ORSE | Serra mármore |  | un | 5.4e-06 | 327.8 | 0
11265 / ORSE | Martelo de borracha com cabo |  | un | 2.16e-05 | 11.5 | 0
10492 / ORSE | Cesta Básica |  | un | 0.026768 | 140 | 3.75
04722 / ORSE | Colher de pedreiro |  | un | 2.16e-05 | 18.59 | 0
01569 / ORSE | Madeira mista serrada (barrote) 6 x 6cm - 0,0036 m3/m (angelim, louro) |  | m | 1.8405 | 10.13 | 18.64
43132 / SINAPI | Arame recozido 16 bwg, d = 1,65 mm (0,016 kg/m) ou 18 bwg, d = 1,25 mm (0,01 kg/m) |  | kg | 0.24 | 25 | 6
43130 / SINAPI | Arame galvanizado 12 bwg, d = 2,76 mm (0,048 kg/m) ou 14 bwg, d = 2,11 mm (0,026 kg/m) |  | kg | 0.225 | 25 | 5.63
02692 / SINAPI | Desmoldante protetor para formas de madeira, de base oleosaemulsionada em agua |  | l | 0.03 | 7.09 | 0.21
05069 / SINAPI | Prego de aco polido com cabeca 17 x 27 (2 1/2 x 11) |  | kg | 0.15 | 20.99 | 3.15
10599 / ORSE | Protetor solar fps 30 com 120ml |  | un | 0.010707 | 35.9 | 0.38
10586 / ORSE | Torquesa |  | un | 0.0001974 | 17.9 | 0
10578 / ORSE | Formão grande |  | un | 0.0003027 | 15.15 | 0
39315 / SINAPI | Espacador / distanciador tipo garra dupla, em plastico, cobrimento *20* mm, para ferragens de lajes e fundo de vigas |  | un | 4.8 | 0.35 | 1.68
00158 / ORSE | Almoço (Participação do empregador) |  | un | 0.60556 | 14 | 8.48
11243 / ORSE | Martelo sem unha |  | un | 5.4e-06 | 16.55 | 0
12893 / SINAPI | Bota de seguranca com biqueira de aco e colarinho acolchoado |  | par | 0.0046074 | 58.56 | 0.27
01651 / ORSE | Óculos branco proteção |  | pr | 0.0046074 | 6 | 0.03
04174 / ORSE | Desempenadeira de aço lisa, cabo madeira, ref:143, Atlas ou similar |  | un | 2.7e-05 | 10.8 | 0
04729 / ORSE | Marreta 1 kg com cabo |  | un | 0.0003228 | 28.8 | 0.01
02378 / ORSE | Vale transporte |  | un | 0.48168 | 4 | 1.93
00630 / ORSE | Compensado resinado 12mm - Madeirit ou similar |  | m2 | 0.351 | 60.86 | 21.36
04728 / ORSE | Talhadeira chata 10" |  | un | 0.0009684 | 13.85 | 0.01

## Table 356
CÓDIGO |  | Tampa p/ caixa de Registro Tipo 1, em Concreto Armado 21 MPa, Tampão TD-5, Dim. = 1,00 x 1,00 x 0,15m |  |  |  |  | UNID
05972/ ORSE | [6 empty] | un
COMPOSIÇÃO ANALÍITICA
CÓDIGO | MATERIAL |  | UN | QTD | CUSTO UNIT | CUSTO |  | TOTAL
11285 / ORSE | Fonte inversora de solda WMI 140ED 220V - BAMBOZZI - WMI- 140ED |  | un | 1.66e-05 | 1040 |  |  | 0.02
12895 / SINAPI | Capacete de seguranca aba frontal com suspensao de polietileno, sem jugular (classe b) |  | un | 0.0035691 | 12.2 |  |  | 0.04
10789 / ORSE | Nível de bolha de madeira |  | un | 1.08e-05 | 16.3 |  |  | 0
11280 / ORSE | Chave Inglesa 15" ref. 012418012 carbografite |  | un | 3.32e-05 | 60.5 |  |  | 0
11283 / ORSE | Selador horizontal para fita de aço 1" |  | un | 1.66e-05 | 463.22 |  |  | 0.01
10282 / ORSE | Regua de alumínio c/ 2,00m (para pedreiro) |  | un | 1.08e-05 | 40.8 |  |  | 0
10579 / ORSE | Chave de fenda chata 30 cm |  | un | 0.0003027 | 22.89 |  |  | 0.01
10577 / ORSE | Serrote 40cm |  | un | 0.00015135 | 30 |  |  | 0
11275 / ORSE | Alicate de pressão 11" |  | un | 3.32e-05 | 59.43 |  |  | 0
11276 / ORSE | Alicate de pressão para solda tipo U, para apertar chapas, tiras e qualquer tipo de perfil. Niquelado, mordentes reforçados em aço laminadao. Corpo em chapa dobrada extra-reforçada e rebites de aço, 11" ( |  | un | 3.32e-05 | 65.4 |  |  | 0
280mm). Ref. 138 Gedore.
34492 / SINAPI | Concreto usinado bombeavel, classe de resistencia c20, com brita 0 e 1, slump = 100 +/- 20 mm, exclui servico de bombeamento (nbr 8953) |  | m3 | 0.15 | 330 |  |  | 49.5
12892 / SINAPI | Luva raspa de couro, cano curto (punho *7* cm) |  | par | 0.013682 | 10.98 |  |  | 0.15
11279 / ORSE | Alicate para anéis de pistão capacidade 50-100mm. ref.44044101 Tramontina ou similar |  | un | 3.32e-05 | 84.93 |  |  | 0
11284 / ORSE | Cavalete de ferro nº 1 |  | un | 3.32e-05 | 110.59 |  |  | 0
11245 / ORSE | Desempoladeira de madeira 12x22 |  | un | 3.78e-05 | 11.26 |  |  | 0
11277 / ORSE | Alicate de pressão para solda de chapa 18" (460mm), Ref.138 Z Gedore |  | un | 3.32e-05 | 105.63 |  |  | 0
11278 / ORSE | Alicate diagonal para corte rente 5" a 8" |  | un | 3.32e-05 | 36 |  |  | 0
11281 / ORSE | Bolsa de lona para ferramentas 40 x 30 x 20cm |  | un | 0.0001328 | 279.89 |  |  | 0.04
10596 / ORSE | Protetor auricular |  | un | 0.026768 | 4.9 |  |  | 0.13
11273 / ORSE | Esquadro de alumínio para soldagem de peças, com duas morsas, 35 x 35 x 4,5cm, marca Black Jack |  | un | 3.32e-05 | 200.55 |  |  | 0.01
06193 / SINAPI | Tabua nao aparelhada *2,5 x 20* cm, em macaranduba, angelim ou equivalente da regiao - bruta |  | m | 0.183 | 19.07 |  |  | 3.49
04509 / SINAPI | Sarrafo *2,5 x 10* cm em pinus, mista ou equivalente da regiao - bruta |  | m | 1.6335 | 5.66 |  |  | 9.25
11282 / ORSE | Esmerilhadeira angular elétrico portátil 4 1/2" - 1000 watts - ref. G1000kB2 Black e Decker |  | un | 3.32e-05 | 373 |  |  | 0.01
11244 / ORSE | Martelo com unha |  | un | 0.0003027 | 37.9 |  |  | 0.01
00941 / ORSE | Fardamento com mangas curta |  | un | 0.0089228 | 170.51 |  |  | 1.52
10997 / SINAPI | Eletrodo revestido aws - e7018, diametro igual a 4,00 mm |  | kg | 0.032 | 40 |  |  | 1.28
10790 / ORSE | Prumo de face |  | un | 5.4e-06 | 22.98 |  |  | 0
11286 / ORSE | Macariço de solda Ref. CG201 código 010414410 carbografite |  | un | 4.98e-05 | 365.21 |  |  | 0.02
11274 / ORSE | Grampo de de aperto rápido 16" Ref. 60987 Beltools |  | un | 4.98e-05 | 17.19 |  |  | 0
MÃO-DE-OBRA (111,51%)
06160 / SINAPI | Soldador |  | h | 0.166 | 7.52 |  |  | 2.64

## Table 357
CÓDIGO |  | Tampa p/ ca | ixa de Registro Tipo 1, em Concreto Armado 21 MPa, |  |  |  | Tampão |  | TD-5, |  | Dim. = 1,00 x 1,00 x 0,15m | [9 empty] | UNID
05972/ ORSE | [20 empty] | un
COMPOSIÇÃO ANALÍITICA
CÓDIGO | MÃO-DE-OBRA (111,51%) | [10 empty] | UN QTD CUSTO UNIT | [7 empty] | CUSTO TOTAL
00378 / SINAPI | Armador (horista) | [10 empty] | h 0,9870 6,63 | [7 empty] | 13.84
06111 / SINAPI | Servente de obras | [10 empty] | h 3,2280 5,51 | [7 empty] | 37.62
04750 / SINAPI | Pedreiro (horista) | [10 empty] | h 0,0540 6,63 | [7 empty] | 0.76
01213 / SINAPI | Carpinteiro de formas | [10 empty] | h 1,5135 6,63 | [7 empty] | 21.22
SERVIÇOS DE TERCEIROS
10517 / ORSE | Exames admissionais/demissionais (checkup) | [10 empty] | cj 0,0023794 300,00 | [7 empty] | 0.71
10362 / ORSE | Seguro de vida e acidente em grupo | [10 empty] | un ,02676825 12,54 | [7 empty] | 0.34
10761 / ORSE | Refeição - café da manhã ( café com leite e dois pães com manteiga) | [10 empty] | un 0,6055573 5,00 | [7 empty] | 3.03
RESUMO DA COMPOSIÇÃO |  |  |  | MÃO DE OBRA | 35.97 | MATERIAL | 432.52 |  |  |  |  | CUSTO TOTAL |  |  | 512.8 |  |  | PREÇO TOTAL
EQUIPAMENTO | 0.12 |  |  | ENC.( 111,5100%) | 40.11 | SERV. TERCEIRO | 4.08 |  |  |  |  | BDI( 26,2400 %) |  |  | 134.56 |  |  | 647.36
COMPOSIÇÃO SINTÉTICA
* CÓDIGO | DESCRIÇÃO DO INSUMO/SERVIÇO AUXILIAR | [10 empty] | UN kg un kg Geral, com formas planas em compensado res m3 h h | [7 empty] | QTD
M 00080 / ORSE | Aço CA-25 6,3 a 12,5 mm | [18 empty] | 1.7674
M 05662 / ORSE | Tampão de ferro fundido para caixa de registro td-5 | [18 empty] | 1
M 10997 / SINAPI | Eletrodo revestido aws - e7018, diametro igual a 4,00 mm | [18 empty] | 0.032
O 06456 / ORSE | Concreto Armado fck=21,0MPa, usinado, bombeado, adensado e lançado, para Uso | [18 empty] | 0.15
O 10603 / ORSE | Encargos Complementares - Soldador | [18 empty] | 0.166
P 06160 / SINAPI | Soldador | [18 empty] | 0.166
CÓDIGO |  | Tampa p/ Caixa de Registro Tipo II, em Concreto Armado fck = 21MPa, | [5 empty] | dim. |  | 1,2x1,2x0,12m |  |  | c/ | Tampão |  | TD-5 |  |  |  |  | UNID
06032/ ORSE | [20 empty] | un
COMPOSIÇÃO ANALÍITICA
CÓDIGO | EQUIPAMENTO | [6 empty] | UN | [8 empty] | QTD |  | CUSTO UNIT | CUSTO TOTAL
11248 / ORSE | Furadeira e Parafusadeira eletrica Bosch ou Similar profissional | [6 empty] | un | [8 empty] | 0.00017435 |  | 246 | 0.04
11249 / ORSE | Serra circular eletrica portatil | [6 empty] | un | [8 empty] | 0.00017435 |  | 518 | 0.09
MATERIAL
11283 / ORSE | Selador horizontal para fita de aço 1" | [6 empty] | un | [8 empty] | 1.66e-05 |  | 463.22 | 0.01
04728 / ORSE | Talhadeira chata 10" | [6 empty] | un | [8 empty] | 0.0011156 |  | 13.85 | 0.02
04174 / ORSE | Desempenadeira de aço lisa, cabo madeira, ref:143, Atlas ou similar | [6 empty] | un | [8 empty] | 3.11e-05 |  | 10.8 | 0
12892 / SINAPI | Luva raspa de couro, cano curto (punho *7* cm) | [6 empty] | par | [8 empty] | 0.015703 |  | 10.98 | 0.17

## Table 358
CÓDIGO |  | Tampa p/ Caixa de Registro Tipo II, em Concreto Armado fck = 21MPa, dim. 1,2x1,2x0,12m c/ Tampão TD-5 |  |  |  |  | UNID
06032/ ORSE | [6 empty] | un
COMPOSIÇÃO ANALÍITICA
CÓDIGO | MATERIAL |  | UN | QTD | CUSTO UNIT | CUSTO TOTAL
43130 / SINAPI | Arame galvanizado 12 bwg, d = 2,76 mm (0,048 kg/m) ou 14 bwg, d = 2,11 mm (0,026 kg/m) |  | kg | 0.2592 | 25 | 6.48
10492 / ORSE | Cesta Básica |  | un | 0.030723 | 140 | 4.3
12894 / SINAPI | Capa para chuva em pvc com forro de poliester, com capuz (amarela ou azul) |  | un | 0.0013655 | 15.86 | 0.02
11282 / ORSE | Esmerilhadeira angular elétrico portátil 4 1/2" - 1000 watts - ref. G1000kB2 Black e Decker |  | un | 3.32e-05 | 373 | 0.01
00941 / ORSE | Fardamento com mangas curta |  | un | 0.010241 | 170.51 | 1.75
10578 / ORSE | Formão grande |  | un | 0.0003487 | 15.15 | 0.01
10577 / ORSE | Serrote 40cm |  | un | 0.00017435 | 30 | 0.01
04509 / SINAPI | Sarrafo *2,5 x 10* cm em pinus, mista ou equivalente da regiao - bruta |  | m | 1.8818 | 5.66 | 10.65
02711 / SINAPI | Carrinho de mao de aco capacidade 50 a 60 l, pneu com camara |  | un | 0.00074372 | 206.5 | 0.15
10282 / ORSE | Regua de alumínio c/ 2,00m (para pedreiro) |  | un | 1.244e-05 | 40.8 | 0
10997 / SINAPI | Eletrodo revestido aws - e7018, diametro igual a 4,00 mm |  | kg | 0.032 | 40 | 1.28
11286 / ORSE | Macariço de solda Ref. CG201 código 010414410 carbografite |  | un | 4.98e-05 | 365.21 | 0.02
11244 / ORSE | Martelo com unha |  | un | 0.0003487 | 37.9 | 0.01
10586 / ORSE | Torquesa |  | un | 0.0002274 | 17.9 | 0
02692 / SINAPI | Desmoldante protetor para formas de madeira, de base oleosaemulsionada em agua |  | l | 0.03456 | 7.09 | 0.25
05069 / SINAPI | Prego de aco polido com cabeca 17 x 27 (2 1/2 x 11) |  | kg | 0.1728 | 20.99 | 3.63
43132 / SINAPI | Arame recozido 16 bwg, d = 1,65 mm (0,016 kg/m) ou 18 bwg, d = 1,25 mm (0,01 kg/m) |  | kg | 0.27648 | 25 | 6.91
11285 / ORSE | Fonte inversora de solda WMI 140ED 220V - BAMBOZZI - WMI- 140ED |  | un | 1.66e-05 | 1040 | 0.02
00630 / ORSE | Compensado resinado 12mm - Madeirit ou similar |  | m2 | 0.40435 | 60.86 | 24.61
11264 / ORSE | Marreta de 1/2 kg com cabo |  | un | 1.244e-05 | 13.52 | 0
11243 / ORSE | Martelo sem unha |  | un | 6.22e-06 | 16.55 | 0
01651 / ORSE | Óculos branco proteção |  | pr | 0.0052876 | 6 | 0.03
11284 / ORSE | Cavalete de ferro nº 1 |  | un | 3.32e-05 | 110.59 | 0
04722 / ORSE | Colher de pedreiro |  | un | 2.488e-05 | 18.59 | 0
01569 / ORSE | Madeira mista serrada (barrote) 6 x 6cm - 0,0036 m3/m (angelim, louro) |  | m | 2.1203 | 10.13 | 21.48
10790 / ORSE | Prumo de face |  | un | 6.22e-06 | 22.98 | 0
10596 / ORSE | Protetor auricular |  | un | 0.030723 | 4.9 | 0.15
39017 / SINAPI | Espacador / distanciador circular com entrada lateral, em plastico, para vergalhao *4,2 a 12,5* mm, co brimento 20 mm |  | un | 5.5296 | 0.22 | 1.22
11274 / ORSE | Grampo de de aperto rápido 16" Ref. 60987 Beltools |  | un | 4.98e-05 | 17.19 | 0
12893 / SINAPI | Bota de seguranca com biqueira de aco e colarinho acolchoado |  | par | 0.0052876 | 58.56 | 0.31
11275 / ORSE | Alicate de pressão 11" |  | un | 3.32e-05 | 59.43 | 0
11246 / ORSE | Escala métrica de bambú |  | Un | 4.354e-05 | 9.05 | 0
05662 / ORSE | Tampão de ferro fundido para caixa de registro td-5 |  | un | 1 | 142.41 | 142.41
10579 / ORSE | Chave de fenda chata 30 cm |  | un | 0.0003487 | 22.89 | 0.01
11276 / ORSE | Alicate de pressão para solda tipo U, para apertar chapas, tiras e qualquer tipo de perfil. Niquelado, mordentes reforçados em aço laminadao. Corpo em chapa dobrada extra-reforçada e rebites de aço, 11" ( |  | un | 3.32e-05 | 65.4 | 0
280mm). Ref. 138 Gedore.
11277 / ORSE | Alicate de pressão para solda de chapa 18" (460mm), Ref.138 Z Gedore |  | un | 3.32e-05 | 105.63 | 0
00158 / ORSE | Almoço (Participação do empregador) |  | un | 0.69503 | 14 | 9.73
12895 / SINAPI | Capacete de seguranca aba frontal com suspensao de polietileno, sem jugular (classe b) |  | un | 0.0040964 | 12.2 | 0.05
00080 / ORSE | Aço CA-25 6,3 a 12,5 mm |  | kg | 1.7674 | 10.23 | 18.08
11270 / ORSE | Martelo de solda do tipo picareta, cabo de madeira, 300x0,4x0,5mm |  | un | 4.98e-05 | 27.43 | 0
06193 / SINAPI | Tabua nao aparelhada *2,5 x 20* cm, em macaranduba, angelim ou equivalente da regiao - bruta |  | m | 0.21082 | 19.07 | 4.02
44535 / SINAPI | Servico de bombeamento de concreto com consumo minimo de 40 m3 |  | m3 | 0.1728 | 33.93 | 5.86
05068 / SINAPI | Prego de aco polido com cabeca 17 x 21 (2 x 11) |  | kg | 0.0432 | 20.6 | 0.89
11271 / ORSE | Talhadeira com punho de proteção 22 x225mm ref.207206BR Belzer |  | un | 1.66e-05 | 27.97 | 0
10788 / ORSE | Pá quadrada |  | un | 0.00074372 | 30.7 | 0.02
02378 / ORSE | Vale transporte |  | un | 0.55324 | 4 | 2.21
11273 / ORSE | Esquadro de alumínio para soldagem de peças, com duas morsas, 35 x 35 x 4,5cm, marca Black Jack |  | un | 3.32e-05 | 200.55 | 0.01
10585 / ORSE | Arco de serra |  | un | 0.0002274 | 21.25 | 0
11272 / ORSE | Alicate Climpador ( cripador ) |  | un | 1.66e-05 | 98.24 | 0
11247 / ORSE | Serra mármore |  | un | 6.22e-06 | 327.8 | 0
11280 / ORSE | Chave Inglesa 15" ref. 012418012 carbografite |  | un | 3.32e-05 | 60.5 | 0
11245 / ORSE | Desempoladeira de madeira 12x22 |  | un | 4.354e-05 | 11.26 | 0
11265 / ORSE | Martelo de borracha com cabo |  | un | 2.488e-05 | 11.5 | 0
11278 / ORSE | Alicate diagonal para corte rente 5" a 8" |  | un | 3.32e-05 | 36 | 0
04729 / ORSE | Marreta 1 kg com cabo |  | un | 0.00037186 | 28.8 | 0.01
11281 / ORSE | Bolsa de lona para ferramentas 40 x 30 x 20cm |  | un | 0.0001328 | 279.89 | 0.04
10599 / ORSE | Protetor solar fps 30 com 120ml |  | un | 0.012289 | 35.9 | 0.44
11279 / ORSE | Alicate para anéis de pistão capacidade 50-100mm. ref.44044101 Tramontina ou similar |  | un | 3.32e-05 | 84.93 | 0
34492 / SINAPI | Concreto usinado bombeavel, classe de resistencia c20, com brita 0 e 1, slump = 100 +/- 20 mm, exclui servico de bombeamento (nbr 8953) |  | m3 | 0.1728 | 330 | 57.02
39315 / SINAPI | Espacador / distanciador tipo garra dupla, em plastico, cobrimento *20* mm, para ferragens de lajes e fundo de vigas |  | un | 5.5296 | 0.35 | 1.94
10789 / ORSE | Nível de bolha de madeira |  | un | 1.244e-05 | 16.3 | 0
00081 / ORSE | Aço ca-50 6,3 a 12,5 mm |  | kg | 13.824 | 10.66 | 147.36
MÃO-DE-OBRA (111,51%)
06160 / SINAPI | Soldador |  | h | 0.166 | 7.52 | 2.64

## Table 359
CÓDIGO |  | Tampa p/ Ca | ixa de Registro Tipo II, |  |  | em Concreto Armado fck = 21MPa, |  |  | dim. | 1,2x1,2x0,12m c/ Tampão TD-5 | [7 empty] | UNID
06032/ ORSE | [17 empty] | un
COMPOSIÇÃO ANALÍITICA
CÓDIGO | MÃO-DE-OBRA (111,51%) | [9 empty] | UN QTD CUSTO UNIT | [5 empty] | CUSTO TOTAL
06111 / SINAPI | Servente de obras | [9 empty] | h 3,718656 5,51 | [5 empty] | 43.34
04750 / SINAPI | Pedreiro (horista) | [9 empty] | h 0,062208 6,63 | [5 empty] | 0.87
00378 / SINAPI | Armador (horista) | [9 empty] | h 1,137024 6,63 | [5 empty] | 15.94
01213 / SINAPI | Carpinteiro de formas | [9 empty] | h 1,743552 6,63 | [5 empty] | 24.45
SERVIÇOS DE TERCEIROS
10517 / ORSE | Exames admissionais/demissionais (checkup) | [9 empty] | cj ,00273094 300,00 | [5 empty] | 0.82
10761 / ORSE | Refeição - café da manhã ( café com leite e dois pães com manteiga) | [9 empty] | un ,69503335 5,00 | [5 empty] | 3.48
10362 / ORSE | Seguro de vida e acidente em grupo | [9 empty] | un ,03072345 12,54 | [5 empty] | 0.39
RESUMO DA COMPOSIÇÃO |  |  |  | MÃO DE OBRA | 41.25 |  | MATERIAL | 473.6 |  |  | CUSTO TOTAL | 565.66 |  |  | PREÇO TOTAL
EQUIPAMENTO | 0.13 |  |  | ENC.( 111,5100%) | 45.99 |  | SERV. TERCEIRO | 4.69 |  |  | BDI( 26,2400 %) | 148.43 |  |  | 714.09
COMPOSIÇÃO SINTÉTICA
* CÓDIGO | DESCRIÇÃO DO INSUMO/SERVIÇO AUXILIAR | [9 empty] | UN kg un kg Geral, com formas planas em compensado res m3 h h | [5 empty] | QTD
M 00080 / ORSE | Aço CA-25 6,3 a 12,5 mm | [15 empty] | 1.7674
M 05662 / ORSE | Tampão de ferro fundido para caixa de registro td-5 | [15 empty] | 1
M 10997 / SINAPI | Eletrodo revestido aws - e7018, diametro igual a 4,00 mm | [15 empty] | 0.032
O 06456 / ORSE | Concreto Armado fck=21,0MPa, usinado, bombeado, adensado e lançado, para Uso | [15 empty] | 0.1728
O 10603 / ORSE | Encargos Complementares - Soldador | [15 empty] | 0.166
P 06160 / SINAPI | Soldador | [15 empty] | 0.166
CÓDIGO |  | Tampão para telha canalete 49 | [15 empty] | UNID
00255/ ORSE | [17 empty] | un
COMPOSIÇÃO ANALÍITICA
CÓDIGO | EQUIPAMENTO | [11 empty] | UN | QTD |  | CUSTO UNIT | CUSTO TOTAL
11249 / ORSE | Serra circular eletrica portatil | [11 empty] | un | 1.5e-05 |  | 518 | 0.01
11248 / ORSE | Furadeira e Parafusadeira eletrica Bosch ou Similar profissional | [11 empty] | un | 1.5e-05 |  | 246 | 0
MATERIAL
11066 / SINAPI | Tampao para telha estrutural de fibrocimento 1 aba, de 370 x 155 x 76 mm (sem amianto) | [11 empty] | un | 1 |  | 15.92 | 15.92
10578 / ORSE | Formão grande | [11 empty] | un | 3e-05 |  | 15.15 | 0
01606 / ORSE | Massa vedacao p/amianto | [11 empty] | kg | 0.2 |  | 26.37 | 5.27
10579 / ORSE | Chave de fenda chata 30 cm | [11 empty] | un | 3e-05 |  | 22.89 | 0

## Table 360
CÓDIGO |  | Tampão para telha canalete 49 | [10 empty] | UNID
00255/ ORSE | [12 empty] | un
COMPOSIÇÃO ANALÍITICA
CÓDIGO MATERIAL | [7 empty] | UN | QTD |  | CUSTO UNIT | CUSTO TOTAL
00941 / ORSE Fardamento com mangas curta | [7 empty] | un | 0.00045 |  | 170.51 | 0.08
01651 / ORSE Óculos branco proteção | [7 empty] | pr | 0.000225 |  | 6 | 0
01624 / ORSE Monta col (eternit - ref. 901020 ou similar) | [7 empty] | kg | 0.008 |  | 50.38 | 0.4
10599 / ORSE Protetor solar fps 30 com 120ml | [7 empty] | un | 0.00054 |  | 35.9 | 0.02
11244 / ORSE Martelo com unha | [7 empty] | un | 3e-05 |  | 37.9 | 0
10492 / ORSE Cesta Básica | [7 empty] | un | 0.00135 |  | 140 | 0.19
10596 / ORSE Protetor auricular | [7 empty] | un | 0.00135 |  | 4.9 | 0.01
10788 / ORSE Pá quadrada | [7 empty] | un | 3e-05 |  | 30.7 | 0
04728 / ORSE Talhadeira chata 10" | [7 empty] | un | 4.5e-05 |  | 13.85 | 0
00158 / ORSE Almoço (Participação do empregador) | [7 empty] | un | 0.03054 |  | 14 | 0.43
12892 / SINAPI Luva raspa de couro, cano curto (punho *7* cm) | [7 empty] | par | 0.00069 |  | 10.98 | 0.01
12894 / SINAPI Capa para chuva em pvc com forro de poliester, com capuz (amarela ou azul) | [7 empty] | un | 6e-05 |  | 15.86 | 0
10577 / ORSE Serrote 40cm | [7 empty] | un | 1.5e-05 |  | 30 | 0
02378 / ORSE Vale transporte | [7 empty] | un | 0.023925 |  | 4 | 0.1
02711 / SINAPI Carrinho de mao de aco capacidade 50 a 60 l, pneu com camara | [7 empty] | un | 3e-05 |  | 206.5 | 0.01
12895 / SINAPI Capacete de seguranca aba frontal com suspensao de polietileno, sem jugular (classe b) | [7 empty] | un | 0.00018 |  | 12.2 | 0
12893 / SINAPI Bota de seguranca com biqueira de aco e colarinho acolchoado | [7 empty] | par | 0.000225 |  | 58.56 | 0.01
04729 / ORSE Marreta 1 kg com cabo | [7 empty] | un | 1.5e-05 |  | 28.8 | 0
MÃO-DE-OBRA (111,51%)
06111 / SINAPI Servente de obras | [7 empty] | h | 0.15 |  | 5.51 | 1.75
01213 / SINAPI Carpinteiro de formas | [7 empty] | h | 0.15 |  | 6.63 | 2.1
SERVIÇOS DE TERCEIROS
10362 / ORSE Seguro de vida e acidente em grupo | [7 empty] | un | 0.00135 |  | 12.54 | 0.02
10761 / ORSE Refeição - café da manhã ( café com leite e dois pães com manteiga) | [7 empty] | un | 0.03054 |  | 5 | 0.15
10517 / ORSE Exames admissionais/demissionais (checkup) | [7 empty] | cj | 0.00012 |  | 300 | 0.04
RESUMO DA COMPOSIÇÃO |  |  | MÃO DE OBRA | 1.74 | MATERIAL | 19.47 | CUSTO TOTAL | 23.37 |  | PREÇO TOTAL
EQUIPAMENTO | 0.01 |  | ENC.( 111,5100%) | 1.94 | SERV. TERCEIRO | 0.21 | BDI( 26,2400 %) | 6.13 |  | 29.5
COMPOSIÇÃO SINTÉTICA
* CÓDIGO DESCRIÇÃO DO INSUMO/SERVIÇO AUXILIAR | [10 empty] | UN | QTD
M 01606 / ORSE Massa vedacao p/amianto | [10 empty] | kg | 0.2
M 01624 / ORSE Monta col (eternit - ref. 901020 ou similar) | [10 empty] | kg | 0.008
M 11066 / SINAPI Tampao para telha estrutural de fibrocimento 1 aba, de 370 x 155 x 76 mm (sem amianto) | [10 empty] | un | 1

## Table 361
CÓDIGO |  |  | Tampão para telha canalete 49 | [5 empty] | UNID
00255/ ORSE | [8 empty] | un
COMPOSIÇÃO SINTÉTICA
O | 10549 / ORSE | Encargos Complementares - Servente |  |  |  |  | h |  | 0.15
O | 10551 / ORSE | Encargos Complementares - Carpinteiro |  |  |  |  | h |  | 0.15
P | 01213 / SINAPI | Carpinteiro de formas |  |  |  |  | h |  | 0.15
P | 06111 / SINAPI | Servente de obras |  |  |  |  | h |  | 0.15
CÓDIGO |  |  | Tampão para telha canalete 90 | [5 empty] | UNID
00256/ ORSE | [8 empty] | un
COMPOSIÇÃO ANALÍITICA
CÓDIGO |  | EQUIPAMENTO |  | UN | QTD | CUSTO UNIT |  | CUSTO TOTAL
11248 / ORSE |  | Furadeira e Parafusadeira eletrica Bosch ou Similar profissional |  | un | 1.5e-05 | 246 |  | 0
11249 / ORSE |  | Serra circular eletrica portatil |  | un | 1.5e-05 | 518 |  | 0.01
MATERIAL
10577 / ORSE |  | Serrote 40cm |  | un | 1.5e-05 | 30 |  | 0
02378 / ORSE |  | Vale transporte |  | un | 0.023925 | 4 |  | 0.1
02711 / SINAPI |  | Carrinho de mao de aco capacidade 50 a 60 l, pneu com camara |  | un | 3e-05 | 206.5 |  | 0.01
00158 / ORSE |  | Almoço (Participação do empregador) |  | un | 0.03054 | 14 |  | 0.43
12894 / SINAPI |  | Capa para chuva em pvc com forro de poliester, com capuz (amarela ou azul) |  | un | 6e-05 | 15.86 |  | 0
10599 / ORSE |  | Protetor solar fps 30 com 120ml |  | un | 0.00054 | 35.9 |  | 0.02
10579 / ORSE |  | Chave de fenda chata 30 cm |  | un | 3e-05 | 22.89 |  | 0
10596 / ORSE |  | Protetor auricular |  | un | 0.00135 | 4.9 |  | 0.01
04728 / ORSE |  | Talhadeira chata 10" |  | un | 4.5e-05 | 13.85 |  | 0
10578 / ORSE |  | Formão grande |  | un | 3e-05 | 15.15 |  | 0
10788 / ORSE |  | Pá quadrada |  | un | 3e-05 | 30.7 |  | 0
12893 / SINAPI |  | Bota de seguranca com biqueira de aco e colarinho acolchoado |  | par | 0.000225 | 58.56 |  | 0.01
12895 / SINAPI |  | Capacete de seguranca aba frontal com suspensao de polietileno, sem jugular (classe b) |  | un | 0.00018 | 12.2 |  | 0
01669 / ORSE |  | Parafuso auto-atarrachante p/ telha, c/ porca - 2 arruelas concavas |  | un | 2 | 2.18 |  | 4.36
00941 / ORSE |  | Fardamento com mangas curta |  | un | 0.00045 | 170.51 |  | 0.08
12892 / SINAPI |  | Luva raspa de couro, cano curto (punho *7* cm) |  | par | 0.00069 | 10.98 |  | 0.01
11244 / ORSE |  | Martelo com unha |  | un | 3e-05 | 37.9 |  | 0
04729 / ORSE |  | Marreta 1 kg com cabo |  | un | 1.5e-05 | 28.8 |  | 0
11065 / SINAPI |  | Tampao para telha estrutural de fibrocimento 2 abas, de 787x 215 x 60 mm (sem amianto) |  | un | 1 | 18.24 |  | 18.24
10492 / ORSE |  | Cesta Básica |  | un | 0.00135 | 140 |  | 0.19

## Table 362
CÓDIGO |  | Tampão para telha canalete 90 | [11 empty] | UNID
00256/ ORSE | [13 empty] | un
COMPOSIÇÃO ANALÍITICA
CÓDIGO | MATERIAL | [7 empty] | UN | QTD |  | CUSTO UNIT | CUSTO TOTAL
01624 / ORSE | Monta col (eternit - ref. 901020 ou similar) | [7 empty] | kg | 0.016 |  | 50.38 | 0.81
01606 / ORSE | Massa vedacao p/amianto | [7 empty] | kg | 0.4 |  | 26.37 | 10.55
01651 / ORSE | Óculos branco proteção | [7 empty] | pr | 0.000225 |  | 6 | 0
MÃO-DE-OBRA (111,51%)
01213 / SINAPI | Carpinteiro de formas | [7 empty] | h | 0.15 |  | 6.63 | 2.1
06111 / SINAPI | Servente de obras | [7 empty] | h | 0.15 |  | 5.51 | 1.75
SERVIÇOS DE TERCEIROS
10761 / ORSE | Refeição - café da manhã ( café com leite e dois pães com manteiga) | [7 empty] | un | 0.03054 |  | 5 | 0.15
10517 / ORSE | Exames admissionais/demissionais (checkup) | [7 empty] | cj | 0.00012 |  | 300 | 0.04
10362 / ORSE | Seguro de vida e acidente em grupo | [7 empty] | un | 0.00135 |  | 12.54 | 0.02
RESUMO DA COMPOSIÇÃO |  |  | MÃO DE OBRA | 1.74 |  | MATERIAL | 28.86 | CUSTO TOTAL | 32.76 |  | PREÇO TOTAL
EQUIPAMENTO | 0.01 |  | ENC.( 111,5100%) | 1.94 |  | SERV. TERCEIRO | 0.21 | BDI( 26,2400 %) | 8.6 |  | 41.36
COMPOSIÇÃO SINTÉTICA
* CÓDIGO | DESCRIÇÃO DO INSUMO/SERVIÇO AUXILIAR | [10 empty] | UN | QTD
M 01606 / ORSE | Massa vedacao p/amianto | [10 empty] | kg | 0.4
M 01624 / ORSE | Monta col (eternit - ref. 901020 ou similar) | [10 empty] | kg | 0.016
M 01669 / ORSE | Parafuso auto-atarrachante p/ telha, c/ porca - 2 arruelas concavas | [10 empty] | un | 2
M 11065 / SINAPI | Tampao para telha estrutural de fibrocimento 2 abas, de 787x 215 x 60 mm (sem amianto) | [10 empty] | un | 1
O 10549 / ORSE | Encargos Complementares - Servente | [10 empty] | h | 0.15
O 10551 / ORSE | Encargos Complementares - Carpinteiro | [10 empty] | h | 0.15
P 01213 / SINAPI | Carpinteiro de formas | [10 empty] | h | 0.15
P 06111 / SINAPI | Servente de obras | [10 empty] | h | 0.15
CÓDIGO |  | Tampo de balcão em granito cinza |  |  | andorinha, | e=2cm | [7 empty] | UNID
03163/ ORSE | [13 empty] | m2
COMPOSIÇÃO ANALÍITICA
CÓDIGO | MATERIAL |  |  |  | UN |  |  |  |  | QTD |  | CUSTO UNIT | CUSTO TOTAL
11245 / ORSE 01651 / ORSE | Desempoladeira de madeira 12x22 Óculos branco proteção Talhadeira chata 10" |  |  |  | un pr un |  |  |  |  | 0,000455 0,001432 0,000342 |  | 11,26 6,00 13,85 | 0,01 0,01 0,00

## Table 363
CÓDIGO |  | Tampo de |  | balcão | em | granito | cinza | andorinha, | e=2cm | [6 empty] | UNID
03163/ ORSE | [15 empty] | m2
COMPOSIÇÃO ANALÍITICA
CÓDIGO | MATERIAL |  |  | UN | [6 empty] | QTD |  | CUSTO UNIT |  | CUSTO TOTAL
04728 / ORSE
11264 / ORSE |  |  | Marreta de 1/2 kg com cabo | [6 empty] | un |  | 0.00013 |  | 13.52 |  |  | 0
10788 / ORSE |  |  | Pá quadrada | [6 empty] | un |  | 0.000228 |  | 30.7 |  |  | 0.01
10492 / ORSE |  |  | Cesta Básica | [6 empty] | un |  | 0.008055 |  | 140 |  |  | 1.13
11247 / ORSE |  |  | Serra mármore | [6 empty] | un |  | 6.5e-05 |  | 327.8 |  |  | 0.02
12895 / SINAPI |  |  | Capacete de seguranca aba frontal com suspensao de polietileno, sem jugular (classe b) | [6 empty] | un |  | 0.001074 |  | 12.2 |  |  | 0.01
11265 / ORSE |  |  | Martelo de borracha com cabo | [6 empty] | un |  | 0.00026 |  | 11.5 |  |  | 0
12892 / SINAPI |  |  | Luva raspa de couro, cano curto (punho *7* cm) | [6 empty] | par |  | 0.004117 |  | 10.98 |  |  | 0.05
10790 / ORSE |  |  | Prumo de face | [6 empty] | un |  | 6.5e-05 |  | 22.98 |  |  | 0
12894 / SINAPI |  |  | Capa para chuva em pvc com forro de poliester, com capuz (amarela ou azul) | [6 empty] | un |  | 0.000358 |  | 15.86 |  |  | 0.01
04729 / ORSE |  |  | Marreta 1 kg com cabo | [6 empty] | un |  | 0.000114 |  | 28.8 |  |  | 0
02378 / ORSE |  |  | Vale transporte | [6 empty] | un |  | 0.14978 |  | 4 |  |  | 0.6
12893 / SINAPI |  |  | Bota de seguranca com biqueira de aco e colarinho acolchoado | [6 empty] | par |  | 0.001432 |  | 58.56 |  |  | 0.08
10596 / ORSE |  |  | Protetor auricular | [6 empty] | un |  | 0.008055 |  | 4.9 |  |  | 0.04
09964 / ORSE |  |  | Perfil Alumínio, Tubo Retangular 50,80mm x 25,40mm x 1,20mm (0,484kg/m) | [6 empty] | m |  | 0.6 |  | 7.25 |  |  | 4.35
02711 / SINAPI |  |  | Carrinho de mao de aco capacidade 50 a 60 l, pneu com camara | [6 empty] | un |  | 0.000228 |  | 206.5 |  |  | 0.05
10789 / ORSE |  |  | Nível de bolha de madeira | [6 empty] | un |  | 0.00013 |  | 16.3 |  |  | 0
10282 / ORSE |  |  | Regua de alumínio c/ 2,00m (para pedreiro) | [6 empty] | un |  | 0.00013 |  | 40.8 |  |  | 0.01
02585 / ORSE |  |  | Tampo/bancada de granito cinza andorinha, e=2cm | [6 empty] | m2 |  | 1 |  | 347.58 |  |  | 347.58
04722 / ORSE |  |  | Colher de pedreiro | [6 empty] | un |  | 0.00026 |  | 18.59 |  |  | 0
10599 / ORSE |  |  | Protetor solar fps 30 com 120ml | [6 empty] | un |  | 0.003222 |  | 35.9 |  |  | 0.12
00158 / ORSE |  |  | Almoço (Participação do empregador) | [6 empty] | un |  | 0.18222 |  | 14 |  |  | 2.55
00941 / ORSE |  |  | Fardamento com mangas curta | [6 empty] | un |  | 0.002685 |  | 170.51 |  |  | 0.46
11246 / ORSE |  |  | Escala métrica de bambú | [6 empty] | Un |  | 0.000455 |  | 9.05 |  |  | 0
11243 / ORSE |  |  | Martelo sem unha | [6 empty] | un |  | 6.5e-05 |  | 16.55 |  |  | 0
04174 / ORSE |  |  | Desempenadeira de aço lisa, cabo madeira, ref:143, Atlas ou similar MÃO-DE-OBRA (111,51%) | [6 empty] | un |  | 0.000325 |  | 10.8 |  |  | 0
04750 / SINAPI |  |  | Pedreiro (horista) | [6 empty] | h |  | 0.65 |  | 6.63 |  |  | 9.12
06111 / SINAPI |  |  | Servente de obras SERVIÇOS DE TERCEIROS | [6 empty] | h |  | 1.14 |  | 5.51 |  |  | 13.29
10362 / ORSE |  |  | Seguro de vida e acidente em grupo | [6 empty] | un |  | 0.008055 |  | 12.54 |  |  | 0.1
10761 / ORSE |  |  | Refeição - café da manhã ( café com leite e dois pães com manteiga) | [6 empty] | un |  | 0.18222 |  | 5 |  |  | 0.91
10517 / ORSE |  |  | Exames admissionais/demissionais (checkup) | [6 empty] | cj |  | 0.000716 |  | 300 |  |  | 0.21

## Table 364
CÓDIGO |  | Tampo de balcão em granito cinza andorinha, e=2cm | [11 empty] | UNID
03163/ ORSE | [13 empty] | m2
COMPOSIÇÃO ANALÍITICA
RESUMO DA COMPOSIÇÃO |  |  | MÃO DE OBRA | 10.59 | MATERIAL | 357.09 | CUSTO TOTAL | 380.72 |  |  | PREÇO TOTAL
EQUIPAMENTO | 0 |  | ENC.( 111,5100%) | 11.82 | SERV. TERCEIRO | 1.22 | BDI( 26,2400 %) | 99.9 |  |  | 480.62
COMPOSIÇÃO SINTÉTICA
* CÓDIGO DESCRIÇÃO DO INSUMO/SERVIÇO AUXILIAR UN QTD M 02585 / ORSE Tampo/bancada de granito cinza andorinha, e=2cm m2 1,0000 M 09964 / ORSE Perfil Alumínio, Tubo Retangular 50,80mm x 25,40mm x 1,20mm (0,484kg/m) m 0,6000 O 10549 / ORSE Encargos Complementares - Servente h 1,1400 O 10550 / ORSE Encargos Complementares - Pedreiro h 0,6500 P 04750 / SINAPI Pedreiro (horista) h 0,6500 P 06111 / SINAPI Servente de obras h 1,1400
CÓDIGO |  | Tapume de proteção em tela de polietileno h=1,20 com bloco de concreto | [11 empty] | UNID
04554/ ORSE | [13 empty] | m
COMPOSIÇÃO ANALÍITICA
CÓDIGO | EQUIPAMENTO | [7 empty] | UN | QTD |  | CUSTO UNIT | CUSTO TOTAL
11248 / ORSE | Furadeira e Parafusadeira eletrica Bosch ou Similar profissional | [7 empty] | un | 1.08e-06 |  | 246 | 0
11249 / ORSE | Serra circular eletrica portatil | [7 empty] | un | 1.08e-06 |  | 518 | 0
MATERIAL
12893 / SINAPI | Bota de seguranca com biqueira de aco e colarinho acolchoado | [7 empty] | par | 0.0003634 |  | 58.56 | 0.02
10596 / ORSE | Protetor auricular | [7 empty] | un | 0.0020502 |  | 4.9 | 0.01
04721 / SINAPI | Pedra britada n. 1 (9,5 a 19 mm) posto pedreira/fornecedor,sem frete | [7 empty] | m3 | 0.00627 |  | 94.42 | 0.59
04174 / ORSE | Desempenadeira de aço lisa, cabo madeira, ref:143, Atlas ou similar | [7 empty] | un | 5.4e-06 |  | 10.8 | 0
10492 / ORSE | Cesta Básica | [7 empty] | un | 0.0020502 |  | 140 | 0.29
02378 / ORSE | Vale transporte | [7 empty] | un | 0.042097 |  | 4 | 0.17
04729 / ORSE | Marreta 1 kg com cabo | [7 empty] | un | 4.286e-05 |  | 28.8 | 0
04722 / ORSE | Colher de pedreiro | [7 empty] | un | 4.32e-06 |  | 18.59 | 0
11247 / ORSE | Serra mármore | [7 empty] | un | 1.08e-06 |  | 327.8 | 0
05061 / SINAPI | Prego de aco polido com cabeca 18 x 27 (2 1/2 x 10) | [7 empty] | kg | 0.02 |  | 20.25 | 0.41
12894 / SINAPI | Capa para chuva em pvc com forro de poliester, com capuz (amarela ou azul) | [7 empty] | un | 9.112e-05 |  | 15.86 | 0
11246 / ORSE | Escala métrica de bambú | [7 empty] | Un | 7.56e-06 |  | 9.05 | 0
01379 / SINAPI | Cimento portland composto cp ii-32 | [7 empty] | kg | 8.79 |  | 0.68 | 5.98

## Table 365
CÓDIGO |  | Tapume de proteção em tela de polietileno h=1,20 com bloco de concreto |  |  |  |  | UNID
04554/ ORSE | [6 empty] | m
COMPOSIÇÃO ANALÍITICA
CÓDIGO | MATERIAL |  | UN | QTD | CUSTO UNIT | CUSTO |  | TOTAL
11264 / ORSE | Marreta de 1/2 kg com cabo |  | un | 2.16e-06 | 13.52 |  |  | 0
10586 / ORSE | Torquesa |  | un | 1.08e-06 | 17.9 |  |  | 0
01651 / ORSE | Óculos branco proteção |  | pr | 0.0003634 | 6 |  |  | 0
00941 / ORSE | Fardamento com mangas curta |  | un | 0.0006834 | 170.51 |  |  | 0.12
10790 / ORSE | Prumo de face |  | un | 1.08e-06 | 22.98 |  |  | 0
01569 / ORSE | Madeira mista serrada (barrote) 6 x 6cm - 0,0036 m3/m (angelim, louro) |  | m | 0.46 | 10.13 |  |  | 4.66
02711 / SINAPI | Carrinho de mao de aco capacidade 50 a 60 l, pneu com camara |  | un | 8.572e-05 | 206.5 |  |  | 0.02
02185 / ORSE | Tela de polietileno estirado para tapumes ( malha 80x40 e 65x40mm) h=1,20m |  | m | 1 | 3.21 |  |  | 3.21
10577 / ORSE | Serrote 40cm |  | un | 1.08e-06 | 30 |  |  | 0
11245 / ORSE | Desempoladeira de madeira 12x22 |  | un | 7.56e-06 | 11.26 |  |  | 0
04728 / ORSE | Talhadeira chata 10" |  | un | 0.00012858 | 13.85 |  |  | 0
10585 / ORSE | Arco de serra |  | un | 1.08e-06 | 21.25 |  |  | 0
11243 / ORSE | Martelo sem unha |  | un | 1.08e-06 | 16.55 |  |  | 0
10282 / ORSE | Regua de alumínio c/ 2,00m (para pedreiro) |  | un | 2.16e-06 | 40.8 |  |  | 0
11244 / ORSE | Martelo com unha |  | un | 2.16e-06 | 37.9 |  |  | 0
10579 / ORSE | Chave de fenda chata 30 cm |  | un | 2.16e-06 | 22.89 |  |  | 0
11265 / ORSE | Martelo de borracha com cabo |  | un | 4.32e-06 | 11.5 |  |  | 0
12895 / SINAPI | Capacete de seguranca aba frontal com suspensao de polietileno, sem jugular (classe b) |  | un | 0.00027336 | 12.2 |  |  | 0
10578 / ORSE | Formão grande |  | un | 2.16e-06 | 15.15 |  |  | 0
04718 / SINAPI | Pedra britada n. 2 (19 a 38 mm) posto pedreira/fornecedor, sem frete |  | m3 | 0.01881 | 94.92 |  |  | 1.79
00158 / ORSE | Almoço (Participação do empregador) |  | un | 0.04638 | 14 |  |  | 0.65
10789 / ORSE | Nível de bolha de madeira |  | un | 2.16e-06 | 16.3 |  |  | 0
12892 / SINAPI | Luva raspa de couro, cano curto (punho *7* cm) |  | par | 0.0010479 | 10.98 |  |  | 0.01
00367 / SINAPI | Areia grossa - posto jazida/fornecedor (retirado na jazida,sem transporte) |  | m3 | 0.02739 | 113.97 |  |  | 3.12
10599 / ORSE | Protetor solar fps 30 com 120ml |  | un | 0.00082008 | 35.9 |  |  | 0.03
10788 / ORSE | Pá quadrada |  | un | 8.572e-05 | 30.7 |  |  | 0
MÃO-DE-OBRA (111,51%)
04750 / SINAPI | Pedreiro (horista) |  | h | 0.0108 | 6.63 |  |  | 0.15
06111 / SINAPI | Servente de obras |  | h | 0.4286 | 5.51 |  |  | 5
01213 / SINAPI | Carpinteiro de formas |  | h | 0.0108 | 6.63 |  |  | 0.15
00378 / SINAPI | Armador (horista) |  | h | 0.0054 | 6.63 |  |  | 0.08
SERVIÇOS DE TERCEIROS
10517 / ORSE | Exames admissionais/demissionais (checkup) |  | cj | 0.00018224 | 300 |  |  | 0.05

## Table 366
CÓDIGO |  | Tapume de proteção em tela de polietileno h=1,20 com bloco de concreto | [12 empty] | UNID
04554/ ORSE | [14 empty] | m
COMPOSIÇÃO ANALÍITICA
CÓDIGO | SERVIÇOS DE TERCEIROS | [6 empty] | UN |  | QTD |  |  | CUSTO UNIT | CUSTO TOTAL
10761 / ORSE 10362 / ORSE | Refeição - café da manhã ( café com leite e dois pães com manteiga) Seguro de vida e acidente em grupo | [6 empty] | un un |  | ,04638008 0,0020502 |  |  | 5,00 12,54 | 0,23 0,03
RESUMO DA COMPOSIÇÃO |  |  | MÃO DE OBRA | 2.54 | MATERIAL | 21.08 | CUSTO TOTAL | 26.77 |  |  |  | PREÇO TOTAL
EQUIPAMENTO | 0 |  | ENC.( 111,5100%) | 2.84 | SERV. TERCEIRO | 0.31 | BDI( 26,2400 %) | 7.02 |  |  |  | 33.79
COMPOSIÇÃO SINTÉTICA
* CÓDIGO | DESCRIÇÃO DO INSUMO/SERVIÇO AUXILIAR | [11 empty] | UN | QTD
M 01569 / ORSE | Madeira mista serrada (barrote) 6 x 6cm - 0,0036 m3/m (angelim, louro) | [11 empty] | m | 0.46
M 02185 / ORSE | Tela de polietileno estirado para tapumes ( malha 80x40 e 65x40mm) h=1,20m | [11 empty] | m | 1
M 05061 / SINAPI | Prego de aco polido com cabeca 18 x 27 (2 1/2 x 10) | [11 empty] | kg | 0.02
O 00126 / ORSE | Concreto simples fabricado na obra, fck=15 mpa, lançado e adensado | [11 empty] | m3 | 0.03
O 10549 / ORSE | Encargos Complementares - Servente | [11 empty] | h | 0.2
P 06111 / SINAPI | Servente de obras | [11 empty] | h | 0.2
CÓDIGO |  | Tela arame galvanizado, hexagonal, para viveiro d=1/2", fio 24 bwg | [12 empty] | UNID
08669/ ORSE | [14 empty] | m²
COMPOSIÇÃO ANALÍITICA
CÓDIGO | MATERIAL | [7 empty] | UN |  | QTD |  | CUSTO UNIT | CUSTO TOTAL
04728 / ORSE | Talhadeira chata 10" | [7 empty] | un |  | 0.00012 |  | 13.85 | 0
02378 / ORSE | Vale transporte | [7 empty] | un |  | 0.0638 |  | 4 | 0.26
10931 / SINAPI | Tela de arame galvanizada, hexagonal, fio 0,56 mm (24 bwg),malha 1/2", h = 1 m | [7 empty] | m2 |  | 1.05 |  | 13.26 | 13.92
10790 / ORSE | Prumo de face | [7 empty] | un |  | 4e-05 |  | 22.98 | 0
11243 / ORSE | Martelo sem unha | [7 empty] | un |  | 4e-05 |  | 16.55 | 0
10789 / ORSE | Nível de bolha de madeira | [7 empty] | un |  | 8e-05 |  | 16.3 | 0
05076 / SINAPI | Grampo de aco polido 1 " x 9 | [7 empty] | kg |  | 0.02 |  | 20.81 | 0.42
10788 / ORSE | Pá quadrada | [7 empty] | un |  | 8e-05 |  | 30.7 | 0
12893 / SINAPI | Bota de seguranca com biqueira de aco e colarinho acolchoado | [7 empty] | par |  | 0.00064 |  | 58.56 | 0.04
12892 / SINAPI | Luva raspa de couro, cano curto (punho *7* cm) | [7 empty] | par |  | 0.00184 |  | 10.98 | 0.02
11245 / ORSE | Desempoladeira de madeira 12x22 | [7 empty] | un |  | 0.00028 |  | 11.26 | 0
02711 / SINAPI | Carrinho de mao de aco capacidade 50 a 60 l, pneu com camara | [7 empty] | un |  | 8e-05 |  | 206.5 | 0.02
01651 / ORSE | Óculos branco proteção | [7 empty] | pr |  | 0.00064 |  | 6 | 0

## Table 367
CÓDIGO |  | Tela arame galvanizado, hexagonal, para viveiro d=1/2", fio 24 bwg | [10 empty] | UNID
08669/ ORSE | [12 empty] | m²
COMPOSIÇÃO ANALÍITICA
CÓDIGO MATERIAL | [7 empty] | UN | QTD |  | CUSTO UNIT | CUSTO TOTAL
04722 / ORSE Colher de pedreiro | [7 empty] | un | 0.00016 |  | 18.59 | 0
04174 / ORSE Desempenadeira de aço lisa, cabo madeira, ref:143, Atlas ou similar | [7 empty] | un | 0.0002 |  | 10.8 | 0
00158 / ORSE Almoço (Participação do empregador) | [7 empty] | un | 0.08144 |  | 14 | 1.14
10282 / ORSE Regua de alumínio c/ 2,00m (para pedreiro) | [7 empty] | un | 8e-05 |  | 40.8 | 0
11246 / ORSE Escala métrica de bambú | [7 empty] | Un | 0.00028 |  | 9.05 | 0
11264 / ORSE Marreta de 1/2 kg com cabo | [7 empty] | un | 8e-05 |  | 13.52 | 0
04729 / ORSE Marreta 1 kg com cabo | [7 empty] | un | 4e-05 |  | 28.8 | 0
10599 / ORSE Protetor solar fps 30 com 120ml | [7 empty] | un | 0.00144 |  | 35.9 | 0.05
11265 / ORSE Martelo de borracha com cabo | [7 empty] | un | 0.00016 |  | 11.5 | 0
10596 / ORSE Protetor auricular | [7 empty] | un | 0.0036 |  | 4.9 | 0.02
12894 / SINAPI Capa para chuva em pvc com forro de poliester, com capuz (amarela ou azul) | [7 empty] | un | 0.00016 |  | 15.86 | 0
11247 / ORSE Serra mármore | [7 empty] | un | 4e-05 |  | 327.8 | 0.01
12895 / SINAPI Capacete de seguranca aba frontal com suspensao de polietileno, sem jugular (classe b) | [7 empty] | un | 0.00048 |  | 12.2 | 0.01
10492 / ORSE Cesta Básica | [7 empty] | un | 0.0036 |  | 140 | 0.5
00941 / ORSE Fardamento com mangas curta | [7 empty] | un | 0.0012 |  | 170.51 | 0.2
MÃO-DE-OBRA (111,51%)
06111 / SINAPI Servente de obras | [7 empty] | h | 0.4 |  | 5.51 | 4.66
04750 / SINAPI Pedreiro (horista) | [7 empty] | h | 0.4 |  | 6.63 | 5.61
SERVIÇOS DE TERCEIROS
10362 / ORSE Seguro de vida e acidente em grupo | [7 empty] | un | 0.0036 |  | 12.54 | 0.05
10761 / ORSE Refeição - café da manhã ( café com leite e dois pães com manteiga) | [7 empty] | un | 0.08144 |  | 5 | 0.41
10517 / ORSE Exames admissionais/demissionais (checkup) | [7 empty] | cj | 0.00032 |  | 300 | 0.1
RESUMO DA COMPOSIÇÃO |  |  | MÃO DE OBRA | 4.85 | MATERIAL | 16.61 | CUSTO TOTAL | 27.44 |  | PREÇO TOTAL
EQUIPAMENTO | 0 |  | ENC.( 111,5100%) | 5.42 | SERV. TERCEIRO | 0.56 | BDI( 26,2400 %) | 7.2 |  | 34.64
COMPOSIÇÃO SINTÉTICA
* CÓDIGO DESCRIÇÃO DO INSUMO/SERVIÇO AUXILIAR | [10 empty] | UN | QTD
M 05076 / SINAPI Grampo de aco polido 1 " x 9 | [10 empty] | kg | 0.02
M 10931 / SINAPI Tela de arame galvanizada, hexagonal, fio 0,56 mm (24 bwg),malha 1/2", h = 1 m | [10 empty] | m2 | 1.05
O 10549 / ORSE Encargos Complementares - Servente | [10 empty] | h | 0.4
O 10550 / ORSE Encargos Complementares - Pedreiro | [10 empty] | h | 0.4
P 06111 / SINAPI Servente de obras | [10 empty] | h | 0.4

## Table 368
CÓDIGO |  | Tela arame galvanizado, | hexagonal, | para | viveiro | d=1/2", | fio | 24 | bwg |  |  |  |  | UNID
08669/ ORSE | [13 empty] | m²
COMPOSIÇÃO SINTÉTICA
P 04750 / SINAPI | Pedreiro (horista) |  | h | [10 empty] | 0.4
CÓDIGO |  | Tela de aço galvanizado fio 12bwg, sem revestimento, malha 3" | [11 empty] | UNID
03921/ ORSE | [13 empty] | m2
COMPOSIÇÃO ANALÍITICA
CÓDIGO | MATERIAL | [8 empty] | UN | QTD | CUSTO UNIT | CUSTO |  | TOTAL
00158 / ORSE | Almoço (Participação do empregador) | [8 empty] | un | 0.08144 | 14 |  |  | 1.14
10789 / ORSE | Nível de bolha de madeira | [8 empty] | un | 8e-05 | 16.3 |  |  | 0
04174 / ORSE | Desempenadeira de aço lisa, cabo madeira, ref:143, Atlas ou similar | [8 empty] | un | 0.0002 | 10.8 |  |  | 0
11265 / ORSE | Martelo de borracha com cabo | [8 empty] | un | 0.00016 | 11.5 |  |  | 0
11247 / ORSE | Serra mármore | [8 empty] | un | 4e-05 | 327.8 |  |  | 0.01
01651 / ORSE | Óculos branco proteção | [8 empty] | pr | 0.00064 | 6 |  |  | 0
11245 / ORSE | Desempoladeira de madeira 12x22 | [8 empty] | un | 0.00028 | 11.26 |  |  | 0
02711 / SINAPI | Carrinho de mao de aco capacidade 50 a 60 l, pneu com camara | [8 empty] | un | 8e-05 | 206.5 |  |  | 0.02
10927 / SINAPI | Tela de arame galvanizada quadrangular / losangular, fio 2,77 mm (12 bwg), malha 8 x 8 cm, h = 2 m | [8 empty] | m2 | 1.05 | 24.86 |  |  | 26.1
11264 / ORSE | Marreta de 1/2 kg com cabo | [8 empty] | un | 8e-05 | 13.52 |  |  | 0
10282 / ORSE | Regua de alumínio c/ 2,00m (para pedreiro) | [8 empty] | un | 8e-05 | 40.8 |  |  | 0
11243 / ORSE | Martelo sem unha | [8 empty] | un | 4e-05 | 16.55 |  |  | 0
12895 / SINAPI | Capacete de seguranca aba frontal com suspensao de polietileno, sem jugular (classe b) | [8 empty] | un | 0.00048 | 12.2 |  |  | 0.01
12892 / SINAPI | Luva raspa de couro, cano curto (punho *7* cm) | [8 empty] | par | 0.00184 | 10.98 |  |  | 0.02
10599 / ORSE | Protetor solar fps 30 com 120ml | [8 empty] | un | 0.00144 | 35.9 |  |  | 0.05
04722 / ORSE | Colher de pedreiro | [8 empty] | un | 0.00016 | 18.59 |  |  | 0
04728 / ORSE | Talhadeira chata 10" | [8 empty] | un | 0.00012 | 13.85 |  |  | 0
12894 / SINAPI | Capa para chuva em pvc com forro de poliester, com capuz (amarela ou azul) | [8 empty] | un | 0.00016 | 15.86 |  |  | 0
43132 / SINAPI | Arame recozido 16 bwg, d = 1,65 mm (0,016 kg/m) ou 18 bwg, d = 1,25 mm (0,01 kg/m) | [8 empty] | kg | 0.05 | 25 |  |  | 1.25
12893 / SINAPI | Bota de seguranca com biqueira de aco e colarinho acolchoado | [8 empty] | par | 0.00064 | 58.56 |  |  | 0.04
10788 / ORSE | Pá quadrada | [8 empty] | un | 8e-05 | 30.7 |  |  | 0
10492 / ORSE | Cesta Básica | [8 empty] | un | 0.0036 | 140 |  |  | 0.5
10596 / ORSE | Protetor auricular | [8 empty] | un | 0.0036 | 4.9 |  |  | 0.02
04729 / ORSE | Marreta 1 kg com cabo | [8 empty] | un | 4e-05 | 28.8 |  |  | 0
02378 / ORSE | Vale transporte | [8 empty] | un | 0.0638 | 4 |  |  | 0.26
10790 / ORSE | Prumo de face | [8 empty] | un | 4e-05 | 22.98 |  |  | 0
00941 / ORSE | Fardamento com mangas curta | [8 empty] | un | 0.0012 | 170.51 |  |  | 0.2

## Table 369
CÓDIGO |  | Tela de aço galvanizado fio 12bwg, sem revestimento, malha 3" | [11 empty] | UNID
03921/ ORSE | [13 empty] | m2
COMPOSIÇÃO ANALÍITICA
CÓDIGO | MATERIAL | [7 empty] | UN | QTD |  | CUSTO UNIT | CUSTO TOTAL
11246 / ORSE | Escala métrica de bambú | [7 empty] | Un | 0.00028 |  | 9.05 | 0
MÃO-DE-OBRA (111,51%)
04750 / SINAPI | Pedreiro (horista) | [7 empty] | h | 0.4 |  | 6.63 | 5.61
06111 / SINAPI | Servente de obras | [7 empty] | h | 0.4 |  | 5.51 | 4.66
SERVIÇOS DE TERCEIROS
10517 / ORSE | Exames admissionais/demissionais (checkup) | [7 empty] | cj | 0.00032 |  | 300 | 0.1
10761 / ORSE | Refeição - café da manhã ( café com leite e dois pães com manteiga) | [7 empty] | un | 0.08144 |  | 5 | 0.41
10362 / ORSE | Seguro de vida e acidente em grupo | [7 empty] | un | 0.0036 |  | 12.54 | 0.05
RESUMO DA COMPOSIÇÃO |  |  | MÃO DE OBRA | 4.85 | MATERIAL | 29.62 | CUSTO TOTAL | 40.45 |  |  | PREÇO TOTAL
EQUIPAMENTO | 0 |  | ENC.( 111,5100%) | 5.42 | SERV. TERCEIRO | 0.56 | BDI( 26,2400 %) | 10.61 |  |  | 51.06
COMPOSIÇÃO SINTÉTICA
* CÓDIGO | DESCRIÇÃO DO INSUMO/SERVIÇO AUXILIAR | [10 empty] | UN | QTD
M 10927 / SINAPI | Tela de arame galvanizada quadrangular / losangular, fio 2,77 mm (12 bwg), malha 8 x 8 cm, h = 2 m | [10 empty] | m2 | 1.05
M 43132 / SINAPI | Arame recozido 16 bwg, d = 1,65 mm (0,016 kg/m) ou 18 bwg, d = 1,25 mm (0,01 kg/m) | [10 empty] | kg | 0.05
O 10549 / ORSE | Encargos Complementares - Servente | [10 empty] | h | 0.4
O 10550 / ORSE | Encargos Complementares - Pedreiro | [10 empty] | h | 0.4
P 04750 / SINAPI | Pedreiro (horista) | [10 empty] | h | 0.4
P 06111 / SINAPI | Servente de obras | [10 empty] | h | 0.4
CÓDIGO |  | Tela de nylon para proteção de fachada | [11 empty] | UNID
04518/ ORSE | [13 empty] | m²
COMPOSIÇÃO ANALÍITICA
CÓDIGO | EQUIPAMENTO | [7 empty] | UN | QTD |  | CUSTO UNIT | CUSTO TOTAL
11249 / ORSE | Serra circular eletrica portatil | [7 empty] | un | 5e-05 |  | 518 | 0.03
11248 / ORSE | Furadeira e Parafusadeira eletrica Bosch ou Similar profissional | [7 empty] | un | 5e-05 |  | 246 | 0.01
MATERIAL
04728 / ORSE | Talhadeira chata 10" | [7 empty] | un | 0.00024 |  | 13.85 | 0
12892 / SINAPI | Luva raspa de couro, cano curto (punho *7* cm) | [7 empty] | par | 0.00299 |  | 10.98 | 0.03
12895 / SINAPI | Capacete de seguranca aba frontal com suspensao de polietileno, sem jugular (classe b) | [7 empty] | un | 0.00078 |  | 12.2 | 0.01
10492 / ORSE | Cesta Básica | [7 empty] | un | 0.00585 |  | 140 | 0.82

## Table 370
CÓDIGO |  | Tela de nylon para proteção de fachada | [11 empty] | UNID
04518/ ORSE | [13 empty] | m²
COMPOSIÇÃO ANALÍITICA
CÓDIGO MATERIAL 12894 / SINAPI Capa para chuva em pvc com forro de poliester, com capuz (amarela ou azul) 04729 / ORSE Marreta 1 kg com cabo 10579 / ORSE Chave de fenda chata 30 cm 12893 / SINAPI Bota de seguranca com biqueira de aco e colarinho acolchoado 00158 / ORSE Almoço (Participação do empregador) 10596 / ORSE Protetor auricular 04509 / SINAPI Sarrafo *2,5 x 10* cm em pinus, mista ou equivalente da regiao - bruta 00941 / ORSE Fardamento com mangas curta 01569 / ORSE Madeira mista serrada (barrote) 6 x 6cm - 0,0036 m3/m (angelim, louro) 02378 / ORSE Vale transporte 10577 / ORSE Serrote 40cm 11244 / ORSE Martelo com unha 07170 / SINAPI Tela fachadeira em polietileno, rolo de 3 x 100 m (l x c), cor branca, sem logomarca - para protecao d e obras 05061 / SINAPI Prego de aco polido com cabeca 18 x 27 (2 1/2 x 10) 02711 / SINAPI Carrinho de mao de aco capacidade 50 a 60 l, pneu com camara 10599 / ORSE Protetor solar fps 30 com 120ml 10788 / ORSE Pá quadrada 01651 / ORSE Óculos branco proteção 10578 / ORSE Formão grande MÃO-DE-OBRA (111,51%) 01213 / SINAPI Carpinteiro de formas 06111 / SINAPI Servente de obras SERVIÇOS DE TERCEIROS 10362 / ORSE Seguro de vida e acidente em grupo 10517 / ORSE Exames admissionais/demissionais (checkup) 10761 / ORSE Refeição - café da manhã ( café com leite e dois pães com manteiga) | [8 empty] | UN | QTD |  | CUSTO UNIT | CUSTO TOTAL
[9 empty] | un | 0.00026 |  | 15.86 | 0
[9 empty] | un | 8e-05 |  | 28.8 | 0
[9 empty] | un | 0.0001 |  | 22.89 | 0
[9 empty] | par | 0.00099 |  | 58.56 | 0.06
[9 empty] | un | 0.13234 |  | 14 | 1.85
[9 empty] | un | 0.00585 |  | 4.9 | 0.03
[9 empty] | m | 0.2 |  | 5.66 | 1.13
[9 empty] | un | 0.00195 |  | 170.51 | 0.33
[9 empty] | m | 0.06 |  | 10.13 | 0.61
[9 empty] | un | 0.10798 |  | 4 | 0.43
[9 empty] | un | 5e-05 |  | 30 | 0
[9 empty] | un | 0.0001 |  | 37.9 | 0
[9 empty] | m2 | 1.1 |  | 2.18 | 2.4
[9 empty] | kg | 0.01 |  | 20.25 | 0.2
[9 empty] | un | 0.00016 |  | 206.5 | 0.03
[9 empty] | un | 0.00234 |  | 35.9 | 0.08
[9 empty] | un | 0.00016 |  | 30.7 | 0
[9 empty] | pr | 0.00099 |  | 6 | 0.01
[9 empty] | un | 0.0001 |  | 15.15 | 0
[9 empty] | h | 0.5 |  | 6.63 | 7.01
[9 empty] | h | 0.8 |  | 5.51 | 9.32
[9 empty] | un | 0.00585 |  | 12.54 | 0.07
[9 empty] | cj | 0.00052 |  | 300 | 0.16
[9 empty] | un | 0.13234 |  | 5 | 0.66
RESUMO DA COMPOSIÇÃO |  |  | MÃO DE OBRA | 7.73 | MATERIAL | 8.02 | CUSTO TOTAL | 25.28 |  |  | PREÇO TOTAL
EQUIPAMENTO | 0.04 |  | ENC.( 111,5100%) | 8.6 | SERV. TERCEIRO | 0.89 | BDI( 26,2400 %) | 6.63 |  |  | 31.91
COMPOSIÇÃO SINTÉTICA
* CÓDIGO DESCRIÇÃO DO INSUMO/SERVIÇO AUXILIAR M 01569 / ORSE Madeira mista serrada (barrote) 6 x 6cm - 0,0036 m3/m (angelim, louro) | [11 empty] | UN m | QTD 0,0600

## Table 371
CÓDIGO |  |  | Tela de nylon para proteção de fachada | [5 empty] | UNID
04518/ ORSE | [8 empty] | m²
COMPOSIÇÃO SINTÉTICA
M | 04509 / SINAPI | Sarrafo *2,5 x 10* cm em pinus, mista ou equivalente da regiao - bruta |  |  |  |  | m |  | 0.2
M | 05061 / SINAPI | Prego de aco polido com cabeca 18 x 27 (2 1/2 x 10) |  |  |  |  | kg |  | 0.01
M | 07170 / SINAPI | Tela fachadeira em polietileno, rolo de 3 x 100 m (l x c), cor branca, sem logomarca - para protecao de obras |  |  |  |  | m2 |  | 1.1
O | 10549 / ORSE | Encargos Complementares - Servente |  |  |  |  | h |  | 0.8
O | 10551 / ORSE | Encargos Complementares - Carpinteiro |  |  |  |  | h |  | 0.5
P | 06111 / SINAPI | Servente de obras |  |  |  |  | h |  | 0.8
P | 01213 / SINAPI | Carpinteiro de formas |  |  |  |  | h |  | 0.5
CÓDIGO |  |  | Telhamento com telha cerâmica tipo canal, vermelha, 1ª qualidade - R1 | [5 empty] | UNID
03241/ ORSE | [8 empty] | m2
COMPOSIÇÃO ANALÍITICA
CÓDIGO |  | EQUIPAMENTO |  | UN | QTD | CUSTO UNIT |  | CUSTO TOTAL
11249 / ORSE |  | Serra circular eletrica portatil |  | un | 5e-05 | 518 |  | 0.03
11248 / ORSE |  | Furadeira e Parafusadeira eletrica Bosch ou Similar profissional |  | un | 5e-05 | 246 |  | 0.01
MATERIAL
10578 / ORSE |  | Formão grande |  | un | 0.0001 | 15.15 |  | 0
12893 / SINAPI |  | Bota de seguranca com biqueira de aco e colarinho acolchoado |  | par | 0.00115 | 58.56 |  | 0.07
10599 / ORSE |  | Protetor solar fps 30 com 120ml |  | un | 0.0027 | 35.9 |  | 0.1
02378 / ORSE |  | Vale transporte |  | un | 0.1268 | 4 |  | 0.51
10492 / ORSE |  | Cesta Básica |  | un | 0.00675 | 140 |  | 0.95
11244 / ORSE |  | Martelo com unha |  | un | 0.0001 | 37.9 |  | 0
02711 / SINAPI |  | Carrinho de mao de aco capacidade 50 a 60 l, pneu com camara |  | un | 0.0002 | 206.5 |  | 0.04
04728 / ORSE |  | Talhadeira chata 10" |  | un | 0.0003 | 13.85 |  | 0
04729 / ORSE |  | Marreta 1 kg com cabo |  | un | 0.0001 | 28.8 |  | 0
00158 / ORSE |  | Almoço (Participação do empregador) |  | un | 0.1527 | 14 |  | 2.14
12894 / SINAPI |  | Capa para chuva em pvc com forro de poliester, com capuz (amarela ou azul) |  | un | 0.0003 | 15.86 |  | 0
00941 / ORSE |  | Fardamento com mangas curta |  | un | 0.00225 | 170.51 |  | 0.38
04711 / ORSE |  | Telha cerâmica tipo colonial, simples, não resinada, comp=50cm, 26 un/m² (Itabaiana ou similar) |  | un | 26 | 0.84 |  | 21.84
10596 / ORSE |  | Protetor auricular |  | un | 0.00675 | 4.9 |  | 0.03
01651 / ORSE |  | Óculos branco proteção |  | pr | 0.00115 | 6 |  | 0.01
12895 / SINAPI |  | Capacete de seguranca aba frontal com suspensao de polietileno, sem jugular (classe b) |  | un | 0.0009 | 12.2 |  | 0.01
10579 / ORSE |  | Chave de fenda chata 30 cm |  | un | 0.0001 | 22.89 |  | 0

## Table 372
CÓDIGO |  | Telhamento com telha cerâmica tipo canal, vermelha, 1ª qualidade - R1 | [12 empty] | UNID
03241/ ORSE | [14 empty] | m2
COMPOSIÇÃO ANALÍITICA
CÓDIGO | MATERIAL | [8 empty] | UN | QTD |  | CUSTO UNIT | CUSTO TOTAL
10788 / ORSE | Pá quadrada | [8 empty] | un | 0.0002 |  | 30.7 | 0.01
10577 / ORSE | Serrote 40cm | [8 empty] | un | 5e-05 |  | 30 | 0
12892 / SINAPI | Luva raspa de couro, cano curto (punho *7* cm) | [8 empty] | par | 0.00345 |  | 10.98 | 0.04
MÃO-DE-OBRA (111,51%)
06111 / SINAPI | Servente de obras | [8 empty] | h | 1 |  | 5.51 | 11.65
01213 / SINAPI | Carpinteiro de formas | [8 empty] | h | 0.5 |  | 6.63 | 7.01
SERVIÇOS DE TERCEIROS
10517 / ORSE | Exames admissionais/demissionais (checkup) | [8 empty] | cj | 0.0006 |  | 300 | 0.18
10761 / ORSE | Refeição - café da manhã ( café com leite e dois pães com manteiga) | [8 empty] | un | 0.1527 |  | 5 | 0.76
10362 / ORSE | Seguro de vida e acidente em grupo | [8 empty] | un | 0.00675 |  | 12.54 | 0.08
RESUMO DA COMPOSIÇÃO |  |  | MÃO DE OBRA | 8.83 | MATERIAL | 26.13 |  | CUSTO TOTAL | 45.85 |  |  | PREÇO TOTAL
EQUIPAMENTO | 0.04 |  | ENC.( 111,5100%) | 9.83 | SERV. TERCEIRO | 1.02 |  | BDI( 26,2400 %) | 12.03 |  |  | 57.88
COMPOSIÇÃO SINTÉTICA
* CÓDIGO | DESCRIÇÃO DO INSUMO/SERVIÇO AUXILIAR | [11 empty] | UN | QTD
M 04711 / ORSE | Telha cerâmica tipo colonial, simples, não resinada, comp=50cm, 26 un/m² (Itabaiana ou similar) | [11 empty] | un | 26
O 10549 / ORSE | Encargos Complementares - Servente | [11 empty] | h | 1
O 10551 / ORSE | Encargos Complementares - Carpinteiro | [11 empty] | h | 0.5
P 01213 / SINAPI | Carpinteiro de formas | [11 empty] | h | 0.5
P 06111 / SINAPI | Servente de obras | [11 empty] | h | 1
CÓDIGO |  | Telhamento com telha de fibrocimento modulada, dim: 0,605x4,10m, |  |  |  |  | esp=8mm | [7 empty] | UNID
10018/ ORSE | [14 empty] | m2
COMPOSIÇÃO ANALÍITICA
CÓDIGO | EQUIPAMENTO | [5 empty] | UN |  |  |  | QTD |  | CUSTO UNIT | CUSTO TOTAL
11248 / ORSE | Furadeira e Parafusadeira eletrica Bosch ou Similar profissional | [5 empty] | un |  |  |  | 6e-05 |  | 246 | 0.01
11249 / ORSE | Serra circular eletrica portatil | [5 empty] | un |  |  |  | 6e-05 |  | 518 | 0.03
MATERIAL
01651 / ORSE | Óculos branco proteção | [5 empty] | pr |  |  |  | 0.00138 |  | 6 | 0.01
04729 / ORSE | Marreta 1 kg com cabo | [5 empty] | un |  |  |  | 0.00012 |  | 28.8 | 0
10596 / ORSE | Protetor auricular | [5 empty] | un |  |  |  | 0.0081 |  | 4.9 | 0.04

## Table 373
CÓDIGO |  | Telhamento com telha de fibrocimento modulada, dim: 0,605x4,10m, esp=8mm | [11 empty] | UNID
10018/ ORSE | [13 empty] | m2
COMPOSIÇÃO ANALÍITICA
CÓDIGO MATERIAL 04728 / ORSE Talhadeira chata 10" 10430 / ORSE Telha fibrocimento modulada, dim:4,10x0,60m esp=8 mm (eternit ou similar) 04299 / SINAPI Parafuso zincado rosca soberba, cabeca sextavada, 5/16 " x 110 mm, para fixacao de telha em madeira 10577 / ORSE Serrote 40cm 02711 / SINAPI Carrinho de mao de aco capacidade 50 a 60 l, pneu com camara 10579 / ORSE Chave de fenda chata 30 cm 10599 / ORSE Protetor solar fps 30 com 120ml 12893 / SINAPI Bota de seguranca com biqueira de aco e colarinho acolchoado 10492 / ORSE Cesta Básica 12895 / SINAPI Capacete de seguranca aba frontal com suspensao de polietileno, sem jugular (classe b) 00158 / ORSE Almoço (Participação do empregador) 10578 / ORSE Formão grande 01607 / SINAPI Conjunto arruelas de vedacao 5/16" para telha fibrocimento (uma arruela metalica e uma arruela pvc - c onicas) 02378 / ORSE Vale transporte 11244 / ORSE Martelo com unha 12892 / SINAPI Luva raspa de couro, cano curto (punho *7* cm) 12894 / SINAPI Capa para chuva em pvc com forro de poliester, com capuz (amarela ou azul) 00941 / ORSE Fardamento com mangas curta 10788 / ORSE Pá quadrada MÃO-DE-OBRA (111,51%) 01213 / SINAPI Carpinteiro de formas 06111 / SINAPI Servente de obras SERVIÇOS DE TERCEIROS 10517 / ORSE Exames admissionais/demissionais (checkup) 10761 / ORSE Refeição - café da manhã ( café com leite e dois pães com manteiga) 10362 / ORSE Seguro de vida e acidente em grupo | [8 empty] | UN | QTD |  | CUSTO UNIT | CUSTO TOTAL
[9 empty] | un | 0.00036 |  | 13.85 | 0.01
[9 empty] | m2 | 1.28 |  | 363.97 | 465.88
[9 empty] | un | 2.67 |  | 1.36 | 3.63
[9 empty] | un | 6e-05 |  | 30 | 0
[9 empty] | un | 0.00024 |  | 206.5 | 0.05
[9 empty] | un | 0.00012 |  | 22.89 | 0
[9 empty] | un | 0.00324 |  | 35.9 | 0.12
[9 empty] | par | 0.00138 |  | 58.56 | 0.08
[9 empty] | un | 0.0081 |  | 140 | 1.13
[9 empty] | un | 0.00108 |  | 12.2 | 0.01
[9 empty] | un | 0.18324 |  | 14 | 2.57
[9 empty] | un | 0.00012 |  | 15.15 | 0
[9 empty] | cj | 2.67 |  | 0.25 | 0.67
[9 empty] | un | 0.15216 |  | 4 | 0.61
[9 empty] | un | 0.00012 |  | 37.9 | 0
[9 empty] | par | 0.00414 |  | 10.98 | 0.05
[9 empty] | un | 0.00036 |  | 15.86 | 0.01
[9 empty] | un | 0.0027 |  | 170.51 | 0.46
[9 empty] | un | 0.00024 |  | 30.7 | 0.01
[9 empty] | h | 0.6 |  | 6.63 | 8.41
[9 empty] | h | 1.2 |  | 5.51 | 13.99
[9 empty] | cj | 0.00072 |  | 300 | 0.22
[9 empty] | un | 0.18324 |  | 5 | 0.92
[9 empty] | un | 0.0081 |  | 12.54 | 0.1
RESUMO DA COMPOSIÇÃO |  |  | MÃO DE OBRA | 10.59 | MATERIAL | 475.34 | CUSTO TOTAL | 499.02 |  |  | PREÇO TOTAL
EQUIPAMENTO | 0.04 |  | ENC.( 111,5100%) | 11.81 | SERV. TERCEIRO | 1.24 | BDI( 26,2400 %) | 130.94 |  |  | 629.96
COMPOSIÇÃO SINTÉTICA
* CÓDIGO DESCRIÇÃO DO INSUMO/SERVIÇO AUXILIAR M 10430 / ORSE Telha fibrocimento modulada, dim:4,10x0,60m esp=8 mm (eternit ou similar) | [11 empty] | UN m2 | QTD 1,2800

## Table 374
CÓDIGO |  |  | Telhamento com telha de fibrocimento modulada, dim: 0,605x4,10m, esp=8mm | [5 empty] | UNID
10018/ ORSE | [8 empty] | m2
COMPOSIÇÃO SINTÉTICA
M | 01607 / SINAPI | Conjunto arruelas de vedacao 5/16" para telha fibrocimento (uma arruela metalica e uma arruela pvc - conicas) |  |  |  |  | cj |  | 2.67
M | 04299 / SINAPI | Parafuso zincado rosca soberba, cabeca sextavada, 5/16 " x 110 mm, para fixacao de telha em madeira |  |  |  |  | un |  | 2.67
O | 10549 / ORSE | Encargos Complementares - Servente |  |  |  |  | h |  | 1.2
O | 10551 / ORSE | Encargos Complementares - Carpinteiro |  |  |  |  | h |  | 0.6
P | 06111 / SINAPI | Servente de obras |  |  |  |  | h |  | 1.2
P | 01213 / SINAPI | Carpinteiro de formas |  |  |  |  | h |  | 0.6
CÓDIGO |  |  | Telhamento com telha de fibrocimento ondulada esp = 6mm, fixada com parafuso. Rev 02 | [5 empty] | UNID
00235/ ORSE | [8 empty] | m2
COMPOSIÇÃO ANALÍITICA
CÓDIGO |  | EQUIPAMENTO |  | UN | QTD | CUSTO UNIT |  | CUSTO TOTAL
11249 / ORSE |  | Serra circular eletrica portatil |  | un | 2.2e-05 | 518 |  | 0.01
11248 / ORSE |  | Furadeira e Parafusadeira eletrica Bosch ou Similar profissional |  | un | 2.2e-05 | 246 |  | 0.01
MATERIAL
04299 / SINAPI |  | Parafuso zincado rosca soberba, cabeca sextavada, 5/16 " x 110 mm, para fixacao de telha em madeira |  | un | 1.42 | 1.36 |  | 1.93
01607 / SINAPI |  | Conjunto arruelas de vedacao 5/16" para telha fibrocimento (uma arruela metalica e uma arruela pvc - c onicas) |  | cj | 1.42 | 0.25 |  | 0.36
10596 / ORSE |  | Protetor auricular |  | un | 0.00198 | 4.9 |  | 0.01
02378 / ORSE |  | Vale transporte |  | un | 0.03509 | 4 |  | 0.14
00158 / ORSE |  | Almoço (Participação do empregador) |  | un | 0.044792 | 14 |  | 0.63
10788 / ORSE |  | Pá quadrada |  | un | 4.4e-05 | 30.7 |  | 0
12894 / SINAPI |  | Capa para chuva em pvc com forro de poliester, com capuz (amarela ou azul) |  | un | 8.8e-05 | 15.86 |  | 0
07194 / SINAPI |  | Telha de fibrocimento ondulada e = 6 mm, de 2,44 x 1,10 m (sem amianto) |  | m2 | 1.11 | 29.51 |  | 32.76
12895 / SINAPI |  | Capacete de seguranca aba frontal com suspensao de polietileno, sem jugular (classe b) |  | un | 0.000264 | 12.2 |  | 0
10492 / ORSE |  | Cesta Básica |  | un | 0.00198 | 140 |  | 0.28
12893 / SINAPI |  | Bota de seguranca com biqueira de aco e colarinho acolchoado |  | par | 0.00033 | 58.56 |  | 0.02
10577 / ORSE |  | Serrote 40cm |  | un | 2.2e-05 | 30 |  | 0
12892 / SINAPI |  | Luva raspa de couro, cano curto (punho *7* cm) |  | par | 0.001012 | 10.98 |  | 0.01
04728 / ORSE |  | Talhadeira chata 10" |  | un | 6.6e-05 | 13.85 |  | 0
02711 / SINAPI |  | Carrinho de mao de aco capacidade 50 a 60 l, pneu com camara |  | un | 4.4e-05 | 206.5 |  | 0.01
00941 / ORSE |  | Fardamento com mangas curta |  | un | 0.00066 | 170.51 |  | 0.11
04729 / ORSE |  | Marreta 1 kg com cabo |  | un | 2.2e-05 | 28.8 |  | 0

## Table 375
CÓDIGO |  | Telhamento com telha de fibrocimento ondulada esp = 6mm, fixada com |  |  |  |  | parafuso. |  | Rev | 2 | [6 empty] | UNID
00235/ ORSE | [16 empty] | m2
COMPOSIÇÃO ANALÍITICA
CÓDIGO | MATERIAL | [9 empty] | UN |  | QTD |  | CUSTO UNIT | CUSTO TOTAL
01651 / ORSE | Óculos branco proteção | [9 empty] | pr |  | 0.00033 |  | 6 | 0
10599 / ORSE | Protetor solar fps 30 com 120ml | [9 empty] | un |  | 0.000792 |  | 35.9 | 0.03
10579 / ORSE | Chave de fenda chata 30 cm | [9 empty] | un |  | 4.4e-05 |  | 22.89 | 0
10578 / ORSE | Formão grande | [9 empty] | un |  | 4.4e-05 |  | 15.15 | 0
11244 / ORSE | Martelo com unha | [9 empty] | un |  | 4.4e-05 |  | 37.9 | 0
MÃO-DE-OBRA (111,51%)
01213 / SINAPI | Carpinteiro de formas | [9 empty] | h |  | 0.22 |  | 6.63 | 3.09
06111 / SINAPI | Servente de obras | [9 empty] | h |  | 0.22 |  | 5.51 | 2.56
SERVIÇOS DE TERCEIROS
10517 / ORSE | Exames admissionais/demissionais (checkup) | [9 empty] | cj |  | 0.000176 |  | 300 | 0.05
10362 / ORSE | Seguro de vida e acidente em grupo | [9 empty] | un |  | 0.00198 |  | 12.54 | 0.02
10761 / ORSE | Refeição - café da manhã ( café com leite e dois pães com manteiga) | [9 empty] | un |  | 0.044792 |  | 5 | 0.22
RESUMO DA COMPOSIÇÃO |  |  | MÃO DE OBRA | 2.67 | MATERIAL | 36.29 |  | CUSTO TOTAL |  |  | 42.25 |  |  | PREÇO TOTAL
EQUIPAMENTO | 0.02 |  | ENC.( 111,5100%) | 2.98 | SERV. TERCEIRO | 0.29 |  | BDI( 26,2400 %) |  |  | 11.09 |  |  | 53.34
COMPOSIÇÃO SINTÉTICA
* CÓDIGO | DESCRIÇÃO DO INSUMO/SERVIÇO AUXILIAR | [13 empty] | UN | QTD
M 01607 / SINAPI | Conjunto arruelas de vedacao 5/16" para telha fibrocimento (uma arruela metalica e uma arruela pvc - conicas) | [13 empty] | cj | 1.42
M 04299 / SINAPI | Parafuso zincado rosca soberba, cabeca sextavada, 5/16 " x 110 mm, para fixacao de telha em madeira | [13 empty] | un | 1.42
M 07194 / SINAPI | Telha de fibrocimento ondulada e = 6 mm, de 2,44 x 1,10 m (sem amianto) | [13 empty] | m2 | 1.11
O 10549 / ORSE | Encargos Complementares - Servente | [13 empty] | h | 0.22
O 10551 / ORSE | Encargos Complementares - Carpinteiro | [13 empty] | h | 0.22
P 06111 / SINAPI | Servente de obras | [13 empty] | h | 0.22
P 01213 / SINAPI | Carpinteiro de formas | [13 empty] | h | 0.22
CÓDIGO |  | Telhamento com telha de fibrocimento ondulada esp = 8mm | [14 empty] | UNID
00236/ ORSE | [16 empty] | m2
COMPOSIÇÃO ANALÍITICA
CÓDIGO | EQUIPAMENTO | [10 empty] | UN | QTD |  | CUSTO UNIT | CUSTO TOTAL
11248 / ORSE 11249 / ORSE | Furadeira e Parafusadeira eletrica Bosch ou Similar profissional Serra circular eletrica portatil | [10 empty] | un un | 0,000022 0,000022 |  | 246,00 518,00 | 0,01 0,01

## Table 376
CÓDIGO |  | Telhamento com telha de fibrocimento ondulada esp = 8mm | [11 empty] | UNID
00236/ ORSE | [13 empty] | m2
COMPOSIÇÃO ANALÍITICA
CÓDIGO MATERIAL 12894 / SINAPI Capa para chuva em pvc com forro de poliester, com capuz (amarela ou azul) 04729 / ORSE Marreta 1 kg com cabo 10788 / ORSE Pá quadrada 10579 / ORSE Chave de fenda chata 30 cm 02711 / SINAPI Carrinho de mao de aco capacidade 50 a 60 l, pneu com camara 10578 / ORSE Formão grande 12895 / SINAPI Capacete de seguranca aba frontal com suspensao de polietileno, sem jugular (classe b) 11244 / ORSE Martelo com unha 10577 / ORSE Serrote 40cm 02195 / ORSE Telha fibrocimento ondulada, dim: 2,44 x 1,10m, esp=8 mm, s/ acessorios 12892 / SINAPI Luva raspa de couro, cano curto (punho *7* cm) 12893 / SINAPI Bota de seguranca com biqueira de aco e colarinho acolchoado 00158 / ORSE Almoço (Participação do empregador) 01651 / ORSE Óculos branco proteção 02378 / ORSE Vale transporte 04299 / SINAPI Parafuso zincado rosca soberba, cabeca sextavada, 5/16 " x 110 mm, para fixacao de telha em madeira 10492 / ORSE Cesta Básica 10599 / ORSE Protetor solar fps 30 com 120ml 10596 / ORSE Protetor auricular 00941 / ORSE Fardamento com mangas curta 04728 / ORSE Talhadeira chata 10" 01607 / SINAPI Conjunto arruelas de vedacao 5/16" para telha fibrocimento (uma arruela metalica e uma arruela pvc - c onicas) MÃO-DE-OBRA (111,51%) 01213 / SINAPI Carpinteiro de formas 06111 / SINAPI Servente de obras SERVIÇOS DE TERCEIROS 10517 / ORSE Exames admissionais/demissionais (checkup) 10761 / ORSE Refeição - café da manhã ( café com leite e dois pães com manteiga) 10362 / ORSE Seguro de vida e acidente em grupo | [8 empty] | UN | QTD |  | CUSTO UNIT | CUSTO |  | TOTAL
[9 empty] | un | 8.8e-05 |  | 15.86 |  |  | 0
[9 empty] | un | 2.2e-05 |  | 28.8 |  |  | 0
[9 empty] | un | 4.4e-05 |  | 30.7 |  |  | 0
[9 empty] | un | 4.4e-05 |  | 22.89 |  |  | 0
[9 empty] | un | 4.4e-05 |  | 206.5 |  |  | 0.01
[9 empty] | un | 4.4e-05 |  | 15.15 |  |  | 0
[9 empty] | un | 0.000264 |  | 12.2 |  |  | 0
[9 empty] | un | 4.4e-05 |  | 37.9 |  |  | 0
[9 empty] | un | 2.2e-05 |  | 30 |  |  | 0
[9 empty] | m2 | 1.15 |  | 54.4 |  |  | 62.56
[9 empty] | par | 0.001012 |  | 10.98 |  |  | 0.01
[9 empty] | par | 0.00033 |  | 58.56 |  |  | 0.02
[9 empty] | un | 0.044792 |  | 14 |  |  | 0.63
[9 empty] | pr | 0.00033 |  | 6 |  |  | 0
[9 empty] | un | 0.03509 |  | 4 |  |  | 0.14
[9 empty] | un | 1.42 |  | 1.36 |  |  | 1.93
[9 empty] | un | 0.00198 |  | 140 |  |  | 0.28
[9 empty] | un | 0.000792 |  | 35.9 |  |  | 0.03
[9 empty] | un | 0.00198 |  | 4.9 |  |  | 0.01
[9 empty] | un | 0.00066 |  | 170.51 |  |  | 0.11
[9 empty] | un | 6.6e-05 |  | 13.85 |  |  | 0
[9 empty] | cj | 1.42 |  | 0.25 |  |  | 0.36
[9 empty] | h | 0.22 |  | 6.63 |  |  | 3.09
[9 empty] | h | 0.22 |  | 5.51 |  |  | 2.56
[9 empty] | cj | 0.000176 |  | 300 |  |  | 0.05
[9 empty] | un | 0.044792 |  | 5 |  |  | 0.22
[9 empty] | un | 0.00198 |  | 12.54 |  |  | 0.02
RESUMO DA COMPOSIÇÃO |  |  | MÃO DE OBRA | 2.67 | MATERIAL | 66.09 | CUSTO TOTAL | 72.05 |  |  | PREÇO TOTAL
EQUIPAMENTO | 0.02 |  | ENC.( 111,5100%) | 2.98 | SERV. TERCEIRO | 0.29 | BDI( 26,2400 %) | 18.91 |  |  | 90.96

## Table 377
CÓDIGO |  | Telhamento com telha de fibrocimento ondulada esp = 8mm | [5 empty] | UNID
00236/ ORSE | [7 empty] | m2
COMPOSIÇÃO ANALÍITICA
COMPOSIÇÃO SINTÉTICA
* CÓDIGO | DESCRIÇÃO DO INSUMO/SERVIÇO AUXILIAR |  |  |  |  | UN |  | QTD
M 02195 / ORSE | Telha fibrocimento ondulada, dim: 2,44 x 1,10m, esp=8 mm, s/ acessorios |  |  |  |  | m2 |  | 1.15
M 01607 / SINAPI | Conjunto arruelas de vedacao 5/16" para telha fibrocimento (uma arruela metalica e uma arruela pvc - conicas) |  |  |  |  | cj |  | 1.42
M 04299 / SINAPI | Parafuso zincado rosca soberba, cabeca sextavada, 5/16 " x 110 mm, para fixacao de telha em madeira |  |  |  |  | un |  | 1.42
O 10549 / ORSE | Encargos Complementares - Servente |  |  |  |  | h |  | 0.22
O 10551 / ORSE | Encargos Complementares - Carpinteiro |  |  |  |  | h |  | 0.22
P 06111 / SINAPI | Servente de obras |  |  |  |  | h |  | 0.22
P 01213 / SINAPI | Carpinteiro de formas |  |  |  |  | h |  | 0.22
CÓDIGO |  | Telhamento com telha de fibrocimento tipo canalete 49 (Eternit ou similar) | [5 empty] | UNID
00237/ ORSE | [7 empty] | m2
COMPOSIÇÃO ANALÍITICA
CÓDIGO | EQUIPAMENTO |  | UN | QTD | CUSTO UNIT |  | CUSTO TOTAL
11249 / ORSE | Serra circular eletrica portatil |  | un | 6e-05 | 518 |  | 0.03
11248 / ORSE | Furadeira e Parafusadeira eletrica Bosch ou Similar profissional |  | un | 6e-05 | 246 |  | 0.01
MATERIAL
04728 / ORSE | Talhadeira chata 10" |  | un | 0.00036 | 13.85 |  | 0.01
10599 / ORSE | Protetor solar fps 30 com 120ml |  | un | 0.00324 | 35.9 |  | 0.12
12895 / SINAPI | Capacete de seguranca aba frontal com suspensao de polietileno, sem jugular (classe b) |  | un | 0.00108 | 12.2 |  | 0.01
11244 / ORSE | Martelo com unha |  | un | 0.00012 | 37.9 |  | 0
01607 / SINAPI | Conjunto arruelas de vedacao 5/16" para telha fibrocimento (uma arruela metalica e uma arruela pvc - c onicas) |  | cj | 2.67 | 0.25 |  | 0.67
10788 / ORSE | Pá quadrada |  | un | 0.00024 | 30.7 |  | 0.01
10577 / ORSE | Serrote 40cm |  | un | 6e-05 | 30 |  | 0
12892 / SINAPI | Luva raspa de couro, cano curto (punho *7* cm) |  | par | 0.00414 | 10.98 |  | 0.05
02711 / SINAPI | Carrinho de mao de aco capacidade 50 a 60 l, pneu com camara |  | un | 0.00024 | 206.5 |  | 0.05
12893 / SINAPI | Bota de seguranca com biqueira de aco e colarinho acolchoado |  | par | 0.00138 | 58.56 |  | 0.08
02197 / ORSE | Telha fibrocimento tipo canalete 49 s/ acessorios, comprimento 4,50 m (eternit ou similar) |  | m2 | 1.1 | 118.26 |  | 130.09
01651 / ORSE | Óculos branco proteção |  | pr | 0.00138 | 6 |  | 0.01
00941 / ORSE | Fardamento com mangas curta |  | un | 0.0027 | 170.51 |  | 0.46
10579 / ORSE | Chave de fenda chata 30 cm |  | un | 0.00012 | 22.89 |  | 0

## Table 378
CÓDIGO |  | Telhamento com telha de fibrocimento tipo canalete 49 (Eternit ou similar) | [11 empty] | UNID
00237/ ORSE | [13 empty] | m2
COMPOSIÇÃO ANALÍITICA
CÓDIGO | MATERIAL | [7 empty] | UN | QTD |  | CUSTO UNIT | CUSTO TOTAL
00158 / ORSE | Almoço (Participação do empregador) | [7 empty] | un | 0.18324 |  | 14 | 2.57
02378 / ORSE | Vale transporte | [7 empty] | un | 0.15216 |  | 4 | 0.61
04729 / ORSE | Marreta 1 kg com cabo | [7 empty] | un | 0.00012 |  | 28.8 | 0
12894 / SINAPI | Capa para chuva em pvc com forro de poliester, com capuz (amarela ou azul) | [7 empty] | un | 0.00036 |  | 15.86 | 0.01
10492 / ORSE | Cesta Básica | [7 empty] | un | 0.0081 |  | 140 | 1.13
10596 / ORSE | Protetor auricular | [7 empty] | un | 0.0081 |  | 4.9 | 0.04
10578 / ORSE | Formão grande | [7 empty] | un | 0.00012 |  | 15.15 | 0
04308 / SINAPI | Parafuso zincado rosca soberba, cabeca sextavada, 5/16 " x 230 mm, para fixacao de telha em madeira | [7 empty] | un | 2.67 |  | 5.18 | 13.83
MÃO-DE-OBRA (111,51%)
06111 / SINAPI | Servente de obras | [7 empty] | h | 1.2 |  | 5.51 | 13.99
01213 / SINAPI | Carpinteiro de formas | [7 empty] | h | 0.6 |  | 6.63 | 8.41
SERVIÇOS DE TERCEIROS
10362 / ORSE | Seguro de vida e acidente em grupo | [7 empty] | un | 0.0081 |  | 12.54 | 0.1
10761 / ORSE | Refeição - café da manhã ( café com leite e dois pães com manteiga) | [7 empty] | un | 0.18324 |  | 5 | 0.92
10517 / ORSE | Exames admissionais/demissionais (checkup) | [7 empty] | cj | 0.00072 |  | 300 | 0.22
RESUMO DA COMPOSIÇÃO |  |  | MÃO DE OBRA | 10.59 | MATERIAL | 149.75 | CUSTO TOTAL | 173.43 |  |  | PREÇO TOTAL
EQUIPAMENTO | 0.04 |  | ENC.( 111,5100%) | 11.81 | SERV. TERCEIRO | 1.24 | BDI( 26,2400 %) | 45.51 |  |  | 218.94
COMPOSIÇÃO SINTÉTICA
* CÓDIGO | DESCRIÇÃO DO INSUMO/SERVIÇO AUXILIAR | [10 empty] | UN | QTD
M 02197 / ORSE | Telha fibrocimento tipo canalete 49 s/ acessorios, comprimento 4,50 m (eternit ou similar) | [10 empty] | m2 | 1.1
M 01607 / SINAPI | Conjunto arruelas de vedacao 5/16" para telha fibrocimento (uma arruela metalica e uma arruela pvc - conicas) | [10 empty] | cj | 2.67
M 04308 / SINAPI | Parafuso zincado rosca soberba, cabeca sextavada, 5/16 " x 230 mm, para fixacao de telha em madeira | [10 empty] | un | 2.67
O 10549 / ORSE | Encargos Complementares - Servente | [10 empty] | h | 1.2
O 10551 / ORSE | Encargos Complementares - Carpinteiro | [10 empty] | h | 0.6
P 06111 / SINAPI | Servente de obras | [10 empty] | h | 1.2
P 01213 / SINAPI | Carpinteiro de formas | [10 empty] | h | 0.6
CÓDIGO |  | Telhamento com telha de fibrocimento tipo canalete 49 (Eternit ou similar) sem fornecimento da telha | [11 empty] | UNID
08407/ ORSE | [13 empty] | m2
COMPOSIÇÃO ANALÍITICA
COMPOSIÇÃO ANALÍITICA
CÓDIGO EQUIPAMENTO UN QTD CUSTO UNIT CUSTO TOTAL 11249 / ORSE Serra circular eletrica portatil un 0,00006 518,00 0,03 11248 / ORSE Furadeira e Parafusadeira eletrica Bosch ou Similar profissional un 0,00006 246,00 0,01 MATERIAL 00941 / ORSE Fardamento com mangas curta un 0,0027 170,51 0,46 10599 / ORSE Protetor solar fps 30 com 120ml un 0,00324 35,90 0,12 10788 / ORSE Pá quadrada un 0,00024 30,70 0,01 12892 / SINAPI Luva raspa de couro, cano curto (punho *7* cm) par 0,00414 10,98 0,05 01607 / SINAPI Conjunto arruelas de vedacao 5/16" para telha fibrocimento (uma arruela metalica e uma arruela pvc - c cj 2,6700 0,25 0,67 onicas) 12895 / SINAPI Capacete de seguranca aba frontal com suspensao de polietileno, sem jugular (classe b) un 0,00108 12,20 0,01 10596 / ORSE Protetor auricular un 0,0081 4,90 0,04 04728 / ORSE Talhadeira chata 10" un 0,00036 13,85 0,01 10492 / ORSE Cesta Básica un 0,0081 140,00 1,13 04729 / ORSE Marreta 1 kg com cabo un 0,00012 28,80 0,00 10578 / ORSE Formão grande un 0,00012 15,15 0,00 10577 / ORSE Serrote 40cm un 0,00006 30,00 0,00 11244 / ORSE Martelo com unha un 0,00012 37,90 0,00 04308 / SINAPI Parafuso zincado rosca soberba, cabeca sextavada, 5/16 " x 230 mm, para fixacao de telha em madeira un 2,6700 5,18 13,83 12894 / SINAPI Capa para chuva em pvc com forro de poliester, com capuz (amarela ou azul) un 0,00036 15,86 0,01 01651 / ORSE Óculos branco proteção pr 0,00138 6,00 0,01 02711 / SINAPI Carrinho de mao de aco capacidade 50 a 60 l, pneu com camara un 0,00024 206,50 0,05 10579 / ORSE Chave de fenda chata 30 cm un 0,00012 22,89 0,00 02378 / ORSE Vale transporte un 0,15216 4,00 0,61 12893 / SINAPI Bota de seguranca com biqueira de aco e colarinho acolchoado par 0,00138 58,56 0,08 00158 / ORSE Almoço (Participação do empregador) un 0,18324 14,00 2,57 MÃO-DE-OBRA (111,51%) 01213 / SINAPI Carpinteiro de formas h 0,6000 6,63 8,41 06111 / SINAPI Servente de obras h 1,2000 5,51 13,99 SERVIÇOS DE TERCEIROS 10362 / ORSE Seguro de vida e acidente em grupo un 0,0081 12,54 0,10 10761 / ORSE Refeição - café da manhã ( café com leite e dois pães com manteiga) un 0,18324 5,00 0,92 10517 / ORSE Exames admissionais/demissionais (checkup) cj 0,00072 300,00 0,22

## Table 379
RESUMO DA COMPOSIÇÃO MÃO DE OBRA | 10.59 | MATERIAL | 19.66 | CUSTO TOTAL | 43.34 | PREÇO TOTAL

## Table 380
CÓDIGO |  | Telhamento com telha de fibrocimento tipo canalete 49 (Eternit ou similar) sem fornecimento da telha | [7 empty] | UNID
|  |  | ENC.( 111,5100%) | 11.81 | SERV. TERCEIRO | 1.24 | BDI( 26,2400 %) | 11.37 | 54.71
EQUIPAMENTO | 0.04
COMPOSIÇÃO SINTÉTICA
* CÓDIGO DESCRIÇÃO DO INSUMO/SERVIÇO AUXILIAR UN QTD M 01607 / SINAPI Conjunto arruelas de vedacao 5/16" para telha fibrocimento (uma arruela metalica e uma arruela pvc - conicas) cj 2,6700 M 04308 / SINAPI Parafuso zincado rosca soberba, cabeca sextavada, 5/16 " x 230 mm, para fixacao de telha em madeira un 2,6700 O 10549 / ORSE Encargos Complementares - Servente h 1,2000 O 10551 / ORSE Encargos Complementares - Carpinteiro h 0,6000 P 06111 / SINAPI Servente de obras h 1,2000 P 01213 / SINAPI Carpinteiro de formas h 0,6000
CÓDIGO |  | Telhamento com telha de fibrocimento tipo canalete 90 (Eternit ou similar) | [7 empty] | UNID
00238/ ORSE | [9 empty] | m2
COMPOSIÇÃO ANALÍITICA
CÓDIGO EQUIPAMENTO UN QTD CUSTO UNIT CUSTO TOTAL 11248 / ORSE Furadeira e Parafusadeira eletrica Bosch ou Similar profissional un 0,00008 246,00 0,02 11249 / ORSE Serra circular eletrica portatil un 0,00008 518,00 0,04 MATERIAL 10578 / ORSE Formão grande un 0,00016 15,15 0,00 02378 / ORSE Vale transporte un 0,20288 4,00 0,81 04308 / SINAPI Parafuso zincado rosca soberba, cabeca sextavada, 5/16 " x 230 mm, para fixacao de telha em madeira un 2,6700 5,18 13,83 04312 / SINAPI Fixador de aba simples para telha de fibrocimento, tipo canaleta 90 ou kalhetao un 0,5390 3,02 1,63 10788 / ORSE Pá quadrada un 0,00032 30,70 0,01 00158 / ORSE Almoço (Participação do empregador) un 0,24432 14,00 3,42 00941 / ORSE Fardamento com mangas curta un 0,0036 170,51 0,61 10577 / ORSE Serrote 40cm un 0,00008 30,00 0,00 12892 / SINAPI Luva raspa de couro, cano curto (punho *7* cm) par 0,00552 10,98 0,06 02711 / SINAPI Carrinho de mao de aco capacidade 50 a 60 l, pneu com camara un 0,00032 206,50 0,07 12895 / SINAPI Capacete de seguranca aba frontal com suspensao de polietileno, sem jugular (classe b) un 0,00144 12,20 0,02 10596 / ORSE Protetor auricular un 0,0108 4,90 0,05 01651 / ORSE Óculos branco proteção pr 0,00184 6,00 0,01 11244 / ORSE Martelo com unha un 0,00016 37,90 0,01 10579 / ORSE Chave de fenda chata 30 cm un 0,00016 22,89 0,00 10599 / ORSE Protetor solar fps 30 com 120ml un 0,00432 35,90 0,16

## Table 381
CÓDIGO |  | Telhamento com telha de fibrocimento tipo canalete 90 (Eternit ou similar) | [11 empty] | UNID
00238/ ORSE | [13 empty] | m2
COMPOSIÇÃO ANALÍITICA
CÓDIGO | MATERIAL | [7 empty] | UN | QTD |  | CUSTO UNIT | CUSTO TOTAL
01607 / SINAPI | Conjunto arruelas de vedacao 5/16" para telha fibrocimento (uma arruela metalica e uma arruela onicas) | [6 empty] | pvc - c | cj | 2.67 |  | 0.25 | 0.67
04729 / ORSE | Marreta 1 kg com cabo | [7 empty] | un | 0.00016 |  | 28.8 | 0
10492 / ORSE | Cesta Básica | [7 empty] | un | 0.0108 |  | 140 | 1.51
12893 / SINAPI | Bota de seguranca com biqueira de aco e colarinho acolchoado | [7 empty] | par | 0.00184 |  | 58.56 | 0.11
04728 / ORSE | Talhadeira chata 10" | [7 empty] | un | 0.00048 |  | 13.85 | 0.01
02198 / ORSE | Telha fibrocimento tipo canalete 90 s/ acessorios, comprimento 9.20 m (eternit ou simliar) | [7 empty] | m2 | 1.1 |  | 111.14 | 122.25
12894 / SINAPI | Capa para chuva em pvc com forro de poliester, com capuz (amarela ou azul) | [7 empty] | un | 0.00048 |  | 15.86 | 0.01
MÃO-DE-OBRA (111,51%)
06111 / SINAPI | Servente de obras | [7 empty] | h | 1.6 |  | 5.51 | 18.65
01213 / SINAPI | Carpinteiro de formas | [7 empty] | h | 0.8 |  | 6.63 | 11.22
SERVIÇOS DE TERCEIROS
10517 / ORSE | Exames admissionais/demissionais (checkup) | [7 empty] | cj | 0.00096 |  | 300 | 0.29
10761 / ORSE | Refeição - café da manhã ( café com leite e dois pães com manteiga) | [7 empty] | un | 0.24432 |  | 5 | 1.22
10362 / ORSE | Seguro de vida e acidente em grupo | [7 empty] | un | 0.0108 |  | 12.54 | 0.14
RESUMO DA COMPOSIÇÃO |  |  | MÃO DE OBRA | 14.12 | MATERIAL | 145.25 | CUSTO TOTAL | 176.83 |  |  | PREÇO TOTAL
EQUIPAMENTO | 0.06 |  | ENC.( 111,5100%) | 15.75 | SERV. TERCEIRO | 1.65 | BDI( 26,2400 %) | 46.4 |  |  | 223.23
COMPOSIÇÃO SINTÉTICA
* CÓDIGO | DESCRIÇÃO DO INSUMO/SERVIÇO AUXILIAR | [10 empty] | UN | QTD
M 01607 / SINAPI | Conjunto arruelas de vedacao 5/16" para telha fibrocimento (uma arruela metalica e uma arruela pvc - conicas) | [10 empty] | cj | 2.67
M 04308 / SINAPI | Parafuso zincado rosca soberba, cabeca sextavada, 5/16 " x 230 mm, para fixacao de telha em madeira | [10 empty] | un | 2.67
M 04312 / SINAPI | Fixador de aba simples para telha de fibrocimento, tipo canaleta 90 ou kalhetao | [10 empty] | un | 0.539
M 02198 / ORSE | Telha fibrocimento tipo canalete 90 s/ acessorios, comprimento 9.20 m (eternit ou simliar) | [10 empty] | m2 | 1.1
O 10549 / ORSE | Encargos Complementares - Servente | [10 empty] | h | 1.6
O 10551 / ORSE | Encargos Complementares - Carpinteiro | [10 empty] | h | 0.8
P 01213 / SINAPI | Carpinteiro de formas | [10 empty] | h | 0.8
P 06111 / SINAPI | Servente de obras | [10 empty] | h | 1.6

## Table 382
CÓDIGO |  | Telhamento com telha em alumínio, simples, ondulada, pré-pintada e = 0,7 mm - Rev. 02 | [10 empty] | UNID
04786/ ORSE | [12 empty] | m2
COMPOSIÇÃO ANALÍITICA
CÓDIGO | EQUIPAMENTO | [6 empty] | UN | QTD |  | CUSTO UNIT | CUSTO TOTAL
11249 / ORSE | Serra circular eletrica portatil | [6 empty] | un | 3e-05 |  | 518 | 0.02
11248 / ORSE | Furadeira e Parafusadeira eletrica Bosch ou Similar profissional | [6 empty] | un | 3e-05 |  | 246 | 0.01
MATERIAL
12895 / SINAPI | Capacete de seguranca aba frontal com suspensao de polietileno, sem jugular (classe b) | [6 empty] | un | 0.00036 |  | 12.2 | 0
10492 / ORSE | Cesta Básica | [6 empty] | un | 0.0027 |  | 140 | 0.38
00158 / ORSE | Almoço (Participação do empregador) | [6 empty] | un | 0.06108 |  | 14 | 0.86
10788 / ORSE | Pá quadrada | [6 empty] | un | 6e-05 |  | 30.7 | 0
01651 / ORSE | Óculos branco proteção | [6 empty] | pr | 0.00045 |  | 6 | 0
12894 / SINAPI | Capa para chuva em pvc com forro de poliester, com capuz (amarela ou azul) | [6 empty] | un | 0.00012 |  | 15.86 | 0
02711 / SINAPI | Carrinho de mao de aco capacidade 50 a 60 l, pneu com camara | [6 empty] | un | 6e-05 |  | 206.5 | 0.01
12892 / SINAPI | Luva raspa de couro, cano curto (punho *7* cm) | [6 empty] | par | 0.00138 |  | 10.98 | 0.02
10599 / ORSE | Protetor solar fps 30 com 120ml | [6 empty] | un | 0.00108 |  | 35.9 | 0.04
07696 / ORSE | Massa 3M p/calafetação | [6 empty] | kg | 0.004 |  | 26.37 | 0.11
04729 / ORSE | Marreta 1 kg com cabo | [6 empty] | un | 3e-05 |  | 28.8 | 0
11244 / ORSE | Martelo com unha | [6 empty] | un | 6e-05 |  | 37.9 | 0
04481 / ORSE | Telha em alumínio, simples, ondulada, pré-pintada e = 0,7 mm | [6 empty] | m2 | 1.06 |  | 176.37 | 186.95
00941 / ORSE | Fardamento com mangas curta | [6 empty] | un | 0.0009 |  | 170.51 | 0.15
10578 / ORSE | Formão grande | [6 empty] | un | 6e-05 |  | 15.15 | 0
07884 / ORSE | Parafuso com rosca soberba galvanizado 110x8mm | [6 empty] | un | 0.82 |  | 1.7 | 1.39
04728 / ORSE | Talhadeira chata 10" | [6 empty] | un | 9e-05 |  | 13.85 | 0
02378 / ORSE | Vale transporte | [6 empty] | un | 0.04785 |  | 4 | 0.19
10577 / ORSE | Serrote 40cm | [6 empty] | un | 3e-05 |  | 30 | 0
12893 / SINAPI | Bota de seguranca com biqueira de aco e colarinho acolchoado | [6 empty] | par | 0.00045 |  | 58.56 | 0.03
10596 / ORSE | Protetor auricular | [6 empty] | un | 0.0027 |  | 4.9 | 0.01
10579 / ORSE | Chave de fenda chata 30 cm | [6 empty] | un | 6e-05 |  | 22.89 | 0
MÃO-DE-OBRA (111,51%)
06111 / SINAPI | Servente de obras | [6 empty] | h | 0.3 |  | 5.51 | 3.5
01213 / SINAPI | Carpinteiro de formas | [6 empty] | h | 0.3 |  | 6.63 | 4.21
SERVIÇOS DE TERCEIROS
10517 / ORSE | Exames admissionais/demissionais (checkup) | [6 empty] | cj | 0.00024 |  | 300 | 0.07
10761 / ORSE | Refeição - café da manhã ( café com leite e dois pães com manteiga) | [6 empty] | un | 0.06108 |  | 5 | 0.31
10362 / ORSE | Seguro de vida e acidente em grupo | [6 empty] | un | 0.0027 |  | 12.54 | 0.03
RESUMO DA COMPOSIÇÃO MÃO DE OBRA |  |  | 3.64 | MATERIAL | 190.14 | CUSTO TOTAL | 198.29 |  |  | PREÇO TOTAL

## Table 383
CÓDIGO |  | Telhamento com telha em alumínio, simples, ondulada, pré-pintada e = 0,7 mm - Rev. 02 | [11 empty] | UNID
EQUIPAMENTO | 0.03 |  | ENC.( 111,5100%) | 4.07 | SERV. TERCEIRO | 0.41 | BDI( 26,2400 %) |  | 52.03 |  | 250.32
COMPOSIÇÃO SINTÉTICA
* CÓDIGO DESCRIÇÃO DO INSUMO/SERVIÇO AUXILIAR UN QTD M 04481 / ORSE Telha em alumínio, simples, ondulada, pré-pintada e = 0,7 mm m2 1,0600 M 07696 / ORSE Massa 3M p/calafetação kg 0,0040 M 07884 / ORSE Parafuso com rosca soberba galvanizado 110x8mm un 0,8200 O 10549 / ORSE Encargos Complementares - Servente h 0,3000 O 10551 / ORSE Encargos Complementares - Carpinteiro h 0,3000 P 01213 / SINAPI Carpinteiro de formas h 0,3000 P 06111 / SINAPI Servente de obras h 0,3000
CÓDIGO |  | Telhamento com telha em alumínio, simples, trapezoidal, não pintada e = 0,7 mm - Rev. | [5 empty] | 3 | [5 empty] | UNID
09075/ ORSE | [13 empty] | m2
COMPOSIÇÃO ANALÍITICA
CÓDIGO | EQUIPAMENTO | [6 empty] | UN |  | QTD |  | CUSTO UNIT | CUSTO TOTAL
11249 / ORSE | Serra circular eletrica portatil | [6 empty] | un |  | 3e-05 |  | 518 | 0.02
11248 / ORSE | Furadeira e Parafusadeira eletrica Bosch ou Similar profissional | [6 empty] | un |  | 3e-05 |  | 246 | 0.01
MATERIAL
10579 / ORSE | Chave de fenda chata 30 cm | [6 empty] | un |  | 6e-05 |  | 22.89 | 0
12895 / SINAPI | Capacete de seguranca aba frontal com suspensao de polietileno, sem jugular (classe b) | [6 empty] | un |  | 0.00036 |  | 12.2 | 0
10577 / ORSE | Serrote 40cm | [6 empty] | un |  | 3e-05 |  | 30 | 0
04729 / ORSE | Marreta 1 kg com cabo | [6 empty] | un |  | 3e-05 |  | 28.8 | 0
02378 / ORSE | Vale transporte | [6 empty] | un |  | 0.04785 |  | 4 | 0.19
09361 / ORSE | Telha em alumínio, simples, trapezoidal, não pintada e = 0,7 mm | [6 empty] | m2 |  | 1.06 |  | 219.12 | 232.27
04728 / ORSE | Talhadeira chata 10" | [6 empty] | un |  | 9e-05 |  | 13.85 | 0
10599 / ORSE | Protetor solar fps 30 com 120ml | [6 empty] | un |  | 0.00108 |  | 35.9 | 0.04
12894 / SINAPI | Capa para chuva em pvc com forro de poliester, com capuz (amarela ou azul) | [6 empty] | un |  | 0.00012 |  | 15.86 | 0
10492 / ORSE | Cesta Básica | [6 empty] | un |  | 0.0027 |  | 140 | 0.38
12893 / SINAPI | Bota de seguranca com biqueira de aco e colarinho acolchoado | [6 empty] | par |  | 0.00045 |  | 58.56 | 0.03
00158 / ORSE | Almoço (Participação do empregador) | [6 empty] | un |  | 0.06108 |  | 14 | 0.86
07696 / ORSE | Massa 3M p/calafetação | [6 empty] | kg |  | 0.004 |  | 26.37 | 0.11
07884 / ORSE | Parafuso com rosca soberba galvanizado 110x8mm | [6 empty] | un |  | 0.82 |  | 1.7 | 1.39

## Table 384
CÓDIGO |  | Telhamento com telha em alumínio, simples, trapezoidal, não pintada |  |  |  |  | e | = | 0.7 | mm | - | Rev. | 3 | [5 empty] | UNID
09075/ ORSE | [18 empty] | m2
COMPOSIÇÃO ANALÍITICA
CÓDIGO | MATERIAL | [12 empty] | UN | QTD |  | CUSTO UNIT | CUSTO TOTAL
10596 / ORSE | Protetor auricular | [12 empty] | un | 0.0027 |  | 4.9 | 0.01
10578 / ORSE | Formão grande | [12 empty] | un | 6e-05 |  | 15.15 | 0
10788 / ORSE | Pá quadrada | [12 empty] | un | 6e-05 |  | 30.7 | 0
00941 / ORSE | Fardamento com mangas curta | [12 empty] | un | 0.0009 |  | 170.51 | 0.15
02711 / SINAPI | Carrinho de mao de aco capacidade 50 a 60 l, pneu com camara | [12 empty] | un | 6e-05 |  | 206.5 | 0.01
01651 / ORSE | Óculos branco proteção | [12 empty] | pr | 0.00045 |  | 6 | 0
11244 / ORSE | Martelo com unha | [12 empty] | un | 6e-05 |  | 37.9 | 0
12892 / SINAPI | Luva raspa de couro, cano curto (punho *7* cm) | [12 empty] | par | 0.00138 |  | 10.98 | 0.02
MÃO-DE-OBRA (111,51%)
06111 / SINAPI | Servente de obras | [12 empty] | h | 0.3 |  | 5.51 | 3.5
01213 / SINAPI | Carpinteiro de formas | [12 empty] | h | 0.3 |  | 6.63 | 4.21
SERVIÇOS DE TERCEIROS
10517 / ORSE | Exames admissionais/demissionais (checkup) | [12 empty] | cj | 0.00024 |  | 300 | 0.07
10761 / ORSE | Refeição - café da manhã ( café com leite e dois pães com manteiga) | [12 empty] | un | 0.06108 |  | 5 | 0.31
10362 / ORSE | Seguro de vida e acidente em grupo | [12 empty] | un | 0.0027 |  | 12.54 | 0.03
RESUMO DA COMPOSIÇÃO |  |  | MÃO DE OBRA | 3.64 | MATERIAL | 235.46 |  |  |  | CUSTO TOTAL |  |  |  | 243.61 |  | PREÇO TOTAL
EQUIPAMENTO | 0.03 |  | ENC.( 111,5100%) | 4.07 | SERV. TERCEIRO | 0.41 |  |  |  | BDI( 26,2400 %) |  |  |  | 63.92 |  | 307.53
COMPOSIÇÃO SINTÉTICA
* CÓDIGO | DESCRIÇÃO DO INSUMO/SERVIÇO AUXILIAR | [15 empty] | UN | QTD
M 07696 / ORSE | Massa 3M p/calafetação | [15 empty] | kg | 0.004
M 07884 / ORSE | Parafuso com rosca soberba galvanizado 110x8mm | [15 empty] | un | 0.82
M 09361 / ORSE | Telha em alumínio, simples, trapezoidal, não pintada e = 0,7 mm | [15 empty] | m2 | 1.06
O 10549 / ORSE | Encargos Complementares - Servente | [15 empty] | h | 0.3
O 10551 / ORSE | Encargos Complementares - Carpinteiro | [15 empty] | h | 0.3
P 01213 / SINAPI | Carpinteiro de formas | [15 empty] | h | 0.3
P 06111 / SINAPI | Servente de obras | [15 empty] | h | 0.3
CÓDIGO |  | Telhamento com telha metálica termoacústica e = 30 mm, com até 2 águas, incluso içamento. af_07/2019 | [16 empty] | UNID
94216/ SINAPI | [18 empty] | m2
COMPOSIÇÃO ANALÍITICA

## Table 385
CÓDIGO |  | Telhamento com telha metálica termoacústica e = 30 mm, com até 2 águas, incluso içamento. af_07/2019 | [7 empty] | UNID
94216/ SINAPI | [9 empty] | m2
COMPOSIÇÃO ANALÍITICA
CÓDIGO EQUIPAMENTO UN QTD CUSTO UNIT CUSTO TOTAL 36487 / SINAPI Guincho eletrico de coluna, capacidade 400 kg, com moto freio, motor trifasico de 1,25 cv un ,00000017 4.727,24 0,00 MATERIAL 37372 / SINAPI Exames - horista (coletado caixa) h 0,1201 0,81 0,10 37370 / SINAPI Alimentacao - horista (coletado caixa) h 0,1201 2,28 0,27 40740 / SINAPI Telha galvalume com isolamento termoacustico em espuma rigida de poliuretano (pu) injetado, espessura m2 1,1460 227,96 261,24 de 30 mm, densidade de 35 kg/m3, revestimento em telha trapezoidal nas duas faces com espessura de 0,5 0 mm cada, acabamento natural (nao inclui aces 37371 / SINAPI Transporte - horista (coletado caixa) h 0,1201 0,70 0,08 11029 / SINAPI Haste reta para gancho de ferro galvanizado, com rosca 1/4 " x 30 cm para fixacao de telha metalica, i cj 4,1500 1,92 7,97 nclui porca e arruelas de vedacao 43491 / SINAPI Epi - familia servente - horista (encargos complementares -coletado caixa) h 0,0620 1,15 0,07 43467 / SINAPI Ferramentas - familia servente - horista (encargos complementares - coletado caixa) h 0,0620 0,56 0,03 43483 / SINAPI Epi - familia carpinteiro de formas - horista (encargos complementares - coletado caixa) h 0,0560 1,26 0,07 43488 / SINAPI Epi - familia operador escavadeira - horista (encargos complementares - coletado caixa) h 0,0021 0,76 0,00 43459 / SINAPI Ferramentas - familia carpinteiro de formas - horista (encargos complementares - coletado caixa) h 0,0560 0,45 0,03 43464 / SINAPI Ferramentas - familia operador escavadeira - horista (encargos complementares - coletado caixa) h 0,0021 0,01 0,00 37373 / SINAPI Seguro - horista (coletado caixa) h 0,1201 0,06 0,01 MÃO-DE-OBRA (111,51%) 04253 / SINAPI Operador de guincho ou guincheiro h ,00212793 7,71 0,03 12869 / SINAPI Telhador h 0,0565264 7,91 0,95 06111 / SINAPI Servente de obras h 0,0630664 5,51 0,74 SERVIÇOS DE TERCEIROS 02705 / SINAPI Energia eletrica ate 2000 kwh industrial, sem demanda kw/h 0,000702 0,91 0,00
RESUMO DA COMPOSIÇÃO |  |  | MÃO DE OBRA | 1.68 | MATERIAL | 269.88 | CUSTO TOTAL | 271.56 | PREÇO TOTAL
EQUIPAMENTO | 0 |  | ENC.( 111,5100%) | 0 | SERV. TERCEIRO | 0 | BDI( 26,2400 %) | 71.26 | 342.82
COMPOSIÇÃO SINTÉTICA
* CÓDIGO DESCRIÇÃO DO INSUMO/SERVIÇO AUXILIAR UN QTD M 11029 / SINAPI Haste reta para gancho de ferro galvanizado, com rosca 1/4 " x 30 cm para fixacao de telha metalica, inclui porca e arr cj 4,1500 M 40740 / SINAPI Telha galvalume com isolamento termoacustico em espuma rigida de poliuretano (pu) injetado, espessura de 30 mm, densida m2 1,1460 O 88316 / SINAPI Servente com encargos complementares h 0,0620 O 88323 / SINAPI Telhadista com encargos complementares h 0,0560 O 93281 / SINAPI Guincho elétrico de coluna, capacidade 400 kg, com moto freio, motor trifásico de 1,25 cv - chp diurno. af_03/2016 chp 0,0009

## Table 386
CÓDIGO |  | Telhamento com telha metálica termoacústica e = 30 mm, com até 2 águas, incluso içamento. af_07/2019 | [7 empty] | UNID
94216/ SINAPI | [9 empty] | m2
COMPOSIÇÃO SINTÉTICA
O 93282 / SINAPI | Guincho elétrico de coluna, capacidade 400 kg, com moto freio, motor trifásico de 1,25 cv - chi diurno. af_03/2016 | [6 empty] | chi |  | 0.0012
CÓDIGO |  | Telhamento com telha translúcida em fibra de vidro, ondulada, 2,44 x 0,50 m, esp=6mm, | Fortlev | ou | similar |  |  |  |  | UNID
00244/ ORSE | [9 empty] | m2
COMPOSIÇÃO ANALÍITICA
CÓDIGO | EQUIPAMENTO |  | UN |  |  | QTD | CUSTO UNIT |  | CUSTO TOTAL
11249 / ORSE | Serra circular eletrica portatil |  | un |  |  | 4e-05 | 518 |  | 0.02
11248 / ORSE | Furadeira e Parafusadeira eletrica Bosch ou Similar profissional |  | un |  |  | 4e-05 | 246 |  | 0.01
MATERIAL
10599 / ORSE | Protetor solar fps 30 com 120ml |  | un |  |  | 0.00216 | 35.9 |  | 0.08
07184 / SINAPI | Telha de fibra de vidro ondulada incolor, e = 0,6 mm, de *0,50 x 2,44* m |  | m2 |  |  | 1.06 | 36.89 |  | 39.1
11244 / ORSE | Martelo com unha |  | un |  |  | 8e-05 | 37.9 |  | 0
10579 / ORSE | Chave de fenda chata 30 cm |  | un |  |  | 8e-05 | 22.89 |  | 0
10492 / ORSE | Cesta Básica |  | un |  |  | 0.0054 | 140 |  | 0.76
00158 / ORSE | Almoço (Participação do empregador) |  | un |  |  | 0.12216 | 14 |  | 1.71
00941 / ORSE | Fardamento com mangas curta |  | un |  |  | 0.0018 | 170.51 |  | 0.31
04728 / ORSE | Talhadeira chata 10" |  | un |  |  | 0.00024 | 13.85 |  | 0
12892 / SINAPI | Luva raspa de couro, cano curto (punho *7* cm) |  | par |  |  | 0.00276 | 10.98 |  | 0.03
10578 / ORSE | Formão grande |  | un |  |  | 8e-05 | 15.15 |  | 0
02711 / SINAPI | Carrinho de mao de aco capacidade 50 a 60 l, pneu com camara |  | un |  |  | 0.00016 | 206.5 |  | 0.03
02378 / ORSE | Vale transporte |  | un |  |  | 0.10144 | 4 |  | 0.41
12895 / SINAPI | Capacete de seguranca aba frontal com suspensao de polietileno, sem jugular (classe b) |  | un |  |  | 0.00072 | 12.2 |  | 0.01
10596 / ORSE | Protetor auricular |  | un |  |  | 0.0054 | 4.9 |  | 0.03
12893 / SINAPI | Bota de seguranca com biqueira de aco e colarinho acolchoado |  | par |  |  | 0.00092 | 58.56 |  | 0.05
04729 / ORSE | Marreta 1 kg com cabo |  | un |  |  | 8e-05 | 28.8 |  | 0
01651 / ORSE | Óculos branco proteção |  | pr |  |  | 0.00092 | 6 |  | 0.01
10788 / ORSE | Pá quadrada |  | un |  |  | 0.00016 | 30.7 |  | 0
12894 / SINAPI | Capa para chuva em pvc com forro de poliester, com capuz (amarela ou azul) |  | un |  |  | 0.00024 | 15.86 |  | 0
10577 / ORSE | Serrote 40cm |  | un |  |  | 4e-05 | 30 |  | 0
MÃO-DE-OBRA (111,51%)
01213 / SINAPI | Carpinteiro de formas |  | h |  |  | 0.4 | 6.63 |  | 5.61
06111 / SINAPI | Servente de obras |  | h |  |  | 0.8 | 5.51 |  | 9.32

## Table 387
CÓDIGO |  | Telhamento com telha translúcida em fibra de | [6 empty] | vidro, ondulada, |  |  |  | 2,44 x 0,50 |  |  | m, | esp=6mm, |  | Fortlev |  | ou | similar | [5 empty] | UNID
00244/ ORSE | [27 empty] | m2
COMPOSIÇÃO ANALÍITICA
CÓDIGO | SERVIÇOS DE TERCEIROS | [18 empty] | UN |  |  | QTD |  | CUSTO UNIT |  | CUSTO TOTAL
10517 / ORSE 10761 / ORSE 10362 / ORSE | Exames admissionais/demissionais (checkup) Refeição - café da manhã ( café com leite e dois pães com manteiga) Seguro de vida e acidente em grupo | [18 empty] | cj un un |  |  | 0,00048 0,12216 0,0054 |  | 300,00 5,00 12,54 |  | 0,14 0,61 0,07
RESUMO DA COMPOSIÇÃO |  |  |  | MÃO DE OBRA |  |  | 7.06 |  | MATERIAL |  |  |  | 42.53 |  |  |  | CUSTO TOTAL |  |  | 58.31 |  |  |  | PREÇO TOTAL
EQUIPAMENTO | 0.03 |  |  | ENC.( 111,5100%) |  |  | 7.87 |  | SERV. TERCEIRO |  |  |  | 0.82 |  |  |  | BDI( 26,2400 %) |  |  | 15.3 |  |  |  | 73.61
COMPOSIÇÃO SINTÉTICA
* CÓDIGO | DESCRIÇÃO DO INSUMO/SERVIÇO AUXILIAR | [23 empty] | UN |  | QTD
M 07184 / SINAPI | Telha de fibra de vidro ondulada incolor, e = | [7 empty] | 0,6 mm, de *0,50 |  |  |  | x 2,44* m | [11 empty] | m2 |  | 1.06
O 10549 / ORSE | Encargos Complementares - Servente | [23 empty] | h |  | 0.8
O 10551 / ORSE | Encargos Complementares - Carpinteiro | [23 empty] | h |  | 0.4
P 01213 / SINAPI | Carpinteiro de formas | [23 empty] | h |  | 0.4
P 06111 / SINAPI | Servente de obras | [23 empty] | h |  | 0.8
CÓDIGO |  | Transporte comercial com caminhão basculante de 10m³, em rodovia não pavimentada (densidade=1,5t/m³) | [23 empty] | PROD. EQUIPE |  | UNID
05065/ ORSE | [25 empty] | 249 |  | tkm
COMPOSIÇÃO ANALÍITICA
CÓDIGO | EQUIPAMENTO | [9 empty] | UN |  | QTD |  | CUSTO UNIT |  |  | QTD PROD |  | CUSTO PROD |  |  | QTD IMPR |  |  | CUSTO IMPR | CUSTO TOTAL
02450 / ORSE | Caminhão basc. 15,0t/10,0m3 ( m. benz lk 1418 ou equivalente) | [7 empty] | -170,0kw |  | h |  | 0 |  | 65.45 |  |  | 0.004 |  | 289.53 |  |  | 0 |  |  | 0 | 1.16
RESUMO DA COMPOSIÇÃO |  |  |  | MÃO DE OBRA |  |  | 0 |  | MATERIAL |  |  |  | 0 |  |  |  | CUSTO TOTAL |  |  | 1.16 |  |  |  | PREÇO TOTAL
EQUIPAMENTO | 1.16 |  |  | ENC.( 111,5100%) |  |  | 0 |  | SERV. TERCEIRO |  |  |  | 0 |  |  |  | BDI( 26,2400 %) |  |  | 0.3 |  |  |  | 1.46
COMPOSIÇÃO SINTÉTICA
* CÓDIGO E 02450 / ORSE | DESCRIÇÃO DO INSUMO/SERVIÇO AUXILIAR Caminhão basc. 15,0t/10,0m3 ( m. benz lk 1418 | [7 empty] | -170,0kw ou equivalente) | [10 empty] | UN h |  |  | QTD PROD 1,0000 1,00 |  |  |  | IMPR 0,00
CÓDIGO |  | Transporte | comercial |  | com | caminhão |  | basculante | de | 10m³, |  | em rodovia |  | pavimentada (densidade=1,5t/m³) | [11 empty] | PROD. EQUIPE |  | UNID
05074/ ORSE | [25 empty] | 374 |  | tkm
COMPOSIÇÃO ANALÍITICA
CÓDIGO | EQUIPAMENTO |  | UN | [10 empty] | QTD | CUSTO UNIT |  |  | QTD PROD |  | CUSTO PROD |  |  | QTD IMPR |  |  | CUSTO IMPR | CUSTO TOTAL

## Table 388
CÓDIGO |  |  | Transporte comercial com caminhão basculante de 10m³, em rodovia pavimentada (densidade=1,5t/m³) | [15 empty] | PROD. EQUIPE |  | UNID
05074/ ORSE | [18 empty] | 374 |  | tkm
COMPOSIÇÃO ANALÍITICA
CÓDIGO |  | EQUIPAMENTO | [5 empty] | UN | QTD | CUSTO UNIT |  | QTD PROD | CUSTO PROD |  |  | QTD IMPR |  |  | CUSTO IMPR | CUSTO TOTAL
02450 / ORSE |  | Caminhão basc. 15,0t/10,0m3 ( m. benz lk 1418 ou equivalente) |  |  |  |  | -170,0kw | h | 0 | 65.45 |  | 0.0027 | 289.53 |  |  | 0 |  |  | 0 | 0.78
RESUMO DA COMPOSIÇÃO |  |  |  | MÃO DE OBRA | 0 | MATERIAL |  |  | 0 |  | CUSTO TOTAL |  | 0.78 |  |  |  | PREÇO TOTAL
EQUIPAMENTO |  | 0.78 |  | ENC.( 111,5100%) | 0 | SERV. TERCEIRO |  |  | 0 |  | BDI( 26,2400 %) |  | 0.2 |  |  |  | 0.98
COMPOSIÇÃO SINTÉTICA
* CÓDIGO E 02450 / ORSE |  | DESCRIÇÃO DO INSUMO/SERVIÇO AUXILIAR Caminhão basc. 15,0t/10,0m3 ( m. benz lk 1418 |  |  |  |  | -170,0kw ou equivalente) | [5 empty] | UN h |  |  | QTD PROD 1,0000 1,00 |  |  |  | IMPR 0,00
CÓDIGO |  |  | Transporte horizontal com manipulador telescópico, de telhas termoacústicas, fibrocimento, aço zincado analete 90 ou kalhetão (unidade: m2xkm). af_07/2019 | [10 empty] | , fibrocimento |  |  |  | estrutural, |  | c | UNID
100277/ SINAPI | [20 empty] | m2xkm
COMPOSIÇÃO ANALÍITICA
CÓDIGO | EQUIPAMENTO | [12 empty] | UN | QTD |  |  | CUSTO UNIT |  | CUSTO TOTAL
37515 / SINAPI | Manipulador telescopico, potencia de 85 hp, capacidade de carga de 3.500 kg, altura maxima de elevacao de 12,3 m | [12 empty] | un | 1.77e-06 |  |  | 461495 |  | 0.82
MATERIAL
37373 / SINAPI | Seguro - horista (coletado caixa) | [12 empty] | h | 0.0252 |  |  | 0.06 |  | 0
37371 / SINAPI | Transporte - horista (coletado caixa) | [12 empty] | h | 0.0252 |  |  | 0.7 |  | 0.02
43467 / SINAPI | Ferramentas - familia servente - horista (encargos complementares - coletado caixa) | [12 empty] | h | 0.0063 |  |  | 0.56 |  | 0
04221 / SINAPI | Oleo diesel combustivel comum | [12 empty] | l | 0.059913 |  |  | 5.62 |  | 0.34
43488 / SINAPI | Epi - familia operador escavadeira - horista (encargos complementares - coletado caixa) | [12 empty] | h | 0.0189 |  |  | 0.76 |  | 0.01
43464 / SINAPI | Ferramentas - familia operador escavadeira - horista (encargos complementares - coletado caixa) | [12 empty] | h | 0.0189 |  |  | 0.01 |  | 0
37370 / SINAPI | Alimentacao - horista (coletado caixa) | [12 empty] | h | 0.0252 |  |  | 2.28 |  | 0.06
43491 / SINAPI | Epi - familia servente - horista (encargos complementares -coletado caixa) | [12 empty] | h | 0.0063 |  |  | 1.15 |  | 0.01
37372 / SINAPI | Exames - horista (coletado caixa) | [12 empty] | h | 0.0252 |  |  | 0.81 |  | 0.02
MÃO-DE-OBRA (111,51%)
04248 / SINAPI | Operador de pa carregadeira | [12 empty] | h | 0.019027 |  |  | 10.62 |  | 0.43
06111 / SINAPI | Servente de obras | [12 empty] | h | 0.0064084 |  |  | 5.51 |  | 0.07
RESUMO DA | COMPOSIÇÃO |  |  | MÃO DE OBRA | 0.51 | MATERIAL |  |  | 0.39 |  | CUSTO TOTAL |  | 1.76 |  |  |  | PREÇO TOTAL
EQUIPAMENTO |  | 0.86 |  | ENC.( 111,5100%) | 0 | SERV. TERCEIRO |  |  | 0 |  | BDI( 26,2400 %) |  | 0.46 |  |  |  | 2.22
COMPOSIÇÃO SINTÉTICA
* CÓDIGO |  | DESCRIÇÃO DO |  | INSUMO/SERVIÇO AUXILIAR | [13 empty] | UN |  | QTD

## Table 389
CÓDIGO |  |  | Transporte horizontal com manipulador telescópico, de telhas termoacústicas, fibrocimento, aço zincado, fibrocimento estrutural, c analete 90 ou kalhetão (unidade: m2xkm). af_07/2019 | [15 empty] | UNID
100277/ SINAPI | [18 empty] | m2xkm
COMPOSIÇÃO SINTÉTICA
O 88316 / SINAPI |  | Servente com encargos complementares | [13 empty] | h |  |  | 0.0063
O 90686 / SINAPI |  | Manipulador telescópico, potência de 85 hp, capacidade de carga de 3.500 kg, altura máxima de elevação de 12,3 m - chp | [13 empty] | chp |  |  | 0.0063
O 90687 / SINAPI |  | Manipulador telescópico, potência de 85 hp, capacidade de carga de 3.500 kg, altura máxima de elevação de 12,3 m - chi | [13 empty] | chi |  |  | 0.0126
CÓDIGO |  |  | Transporte horizontal manual, de telha de fibrocimento ou telha estrutural m). af_07/2019 |  |  |  |  | de fibrocimento, |  | canalete |  | 90 ou | kalhetão |  | (unidade: m2xk |  |  |  | UNID
100276/ SINAPI | [18 empty] | m2xkm
COMPOSIÇÃO ANALÍITICA
CÓDIGO 43491 / SINAPI 37370 / SINAPI 37373 / SINAPI 37371 / SINAPI 43467 / SINAPI 37372 / SINAPI 06111 / SINAPI | MATERIAL Epi - familia servente - horista (encargos complementares -coletado caixa) Alimentacao - horista (coletado caixa) Seguro - horista (coletado caixa) Transporte - horista (coletado caixa) Ferramentas - familia servente - horista (encargos complementares - coletado Exames - horista (coletado caixa) MÃO-DE-OBRA (111,51%) Servente de obras | [6 empty] | caixa) |  |  |  | UN h h h h h h h | QTD 1,5325 1,5325 1,5325 1,5325 1,5325 1,5325 1,558859 |  | CUSTO |  | UNIT 1,15 2,28 0,06 0,70 0,56 0,81 5,51 | CUSTO TOTAL 1,76 3,49 0,09 1,07 0,86 1,24 18,17
RESUMO DA | COMPOSIÇÃO |  |  | MÃO DE OBRA | 18.18 | MATERIAL | 8.5 |  | CUSTO TOTAL |  | 26.68 |  |  | PREÇO TOTAL
EQUIPAMENTO |  | 0 |  | ENC.( 111,5100%) | 0 | SERV. TERCEIRO | 0 |  | BDI( 26,2400 %) |  | 7 |  |  | 33.68
COMPOSIÇÃO SINTÉTICA
* CÓDIGO DESCRIÇÃO DO INSUMO/SERVIÇO AUXILIAR UN QTD O 88316 / SINAPI Servente com encargos complementares h 1,5325
CÓDIGO |  |  | Vidro temperado 10 mm, liso, transparente, com ferragens - Rev 02_10/2021 | [15 empty] | UNID
01885/ ORSE | [18 empty] | m2
COMPOSIÇÃO ANALÍITICA
CÓDIGO 02433 / ORSE |  | SERVIÇOS DE TERCEIROS Vidro temperado 10mm, liso, transparente, com |  |  |  | ferragens |  |  |  |  | UN m2 |  |  | QTD 1,0000 | CUSTO UNIT 698,90 |  |  | CUSTO TOTAL 698,90
RESUMO DA COMPOSIÇÃO |  |  |  | MÃO DE OBRA | 0 | MATERIAL | 0 |  | CUSTO TOTAL |  | 698.9 |  |  | PREÇO TOTAL
EQUIPAMENTO |  | 0 |  | ENC.( 111,5100%) | 0 | SERV. TERCEIRO | 698.9 |  | BDI( 26,2400 %) |  | 183.39 |  |  | 882.29

## Table 390
CÓDIGO |  | Vidro temperado 10 mm, liso, transparente, com ferragens | - | Rev | 02_10/2021 |  |  |  | UNID
01885/ ORSE | [8 empty] | m2
COMPOSIÇÃO ANALÍITICA
COMPOSIÇÃO SINTÉTICA
* CÓDIGO S 02433 / ORSE | DESCRIÇÃO DO INSUMO/SERVIÇO AUXILIAR Vidro temperado 10mm, liso, transparente, com ferragens |  | UN m2 | [5 empty] | QTD 1,0000
CÓDIGO |  | Viga metálica em perfil laminado ou soldado em aço estrutural, com conexões soldadas, inclusos mão de utilizando guindaste - fornecimento e instalação. af_01/2020_p |  |  |  | obra, transporte e içamento |  |  | UNID
100764/ SINAPI | [8 empty] | kg
COMPOSIÇÃO ANALÍITICA
CÓDIGO | EQUIPAMENTO |  |  |  |  | UN | QTD CUSTO UNIT | CUSTO TOTAL
44474 / SINAPI | Guindaste hidraulico autopropelido, com lanca telescopica 40 m, capacidade maxima 60 t, potencia 260 k w, tracao 6 x 6 |  |  |  |  | un | ,00000063 2.121.058,13 | 1.34
36522 / SINAPI | Compressor de ar rebocavel, vazao 189 pcm, pressao efetiva de trabalho 102 psi, motor diesel, potencia 63 cv |  |  |  |  | un | ,00000013 72.604,92 | 0.01
39813 / SINAPI | Maquina tipo vaso/tanque/jato de pressao portatil para jateamento, controle automatico e remoto, camar a de 1 saida, 280l, diam. *670* mm, bico jato curto venturi de 5/16", mangueira de 1" de 10 m, complet |  |  |  |  | un | ,00000013 28.677,33 | 0
a (valvulas pop up e dosadora, fundo conico et
MATERIAL
43490 / SINAPI | Epi - familia pintor - horista (encargos complementares - coletado caixa) |  |  |  |  | h | 0,0022733 1,50 | 0
37370 / SINAPI | Alimentacao - horista (coletado caixa) |  |  |  |  | h | ,05224784 2,28 | 0.12
36785 / SINAPI | Granalha de aco, angular (grit), para jateamento, peneira 1,41 a 1,19 mm (sae g16) |  |  |  |  | c25k | 0,005728 131,19 | 0.75
43491 / SINAPI | Epi - familia servente - horista (encargos complementares -coletado caixa) |  |  |  |  | h | 0,0019153 1,15 | 0
07307 / SINAPI | Fundo anticorrosivo para metais ferrosos (zarcao) |  |  |  |  | l | ,00683064 32,18 | 0.22
37373 / SINAPI | Seguro - horista (coletado caixa) |  |  |  |  | h | ,05224784 0,06 | 0
43466 / SINAPI | Ferramentas - familia pintor - horista (encargos complementares - coletado caixa) |  |  |  |  | h | 0,0022733 1,48 | 0
43464 / SINAPI | Ferramentas - familia operador escavadeira - horista (encargos complementares - coletado caixa) |  |  |  |  | h | ,02995924 0,01 | 0
05318 / SINAPI | Diluente aguarras |  |  |  |  | l | 0,0020585 16,97 | 0.03
43468 / SINAPI | Ferramentas - familia soldador - horista (encargos complementares - coletado caixa) |  |  |  |  | h | 0,0181 1,07 | 0.02
43082 / SINAPI | Perfil "i" de aco laminado, abas paralelas, "w", qualquer bitola |  |  |  |  | kg | 1,0000 13,28 | 13.28
37371 / SINAPI | Transporte - horista (coletado caixa) |  |  |  |  | h | ,05224784 0,70 | 0.04
43488 / SINAPI | Epi - familia operador escavadeira - horista (encargos complementares - coletado caixa) |  |  |  |  | h | ,02995924 0,76 | 0.02
04221 / SINAPI | Oleo diesel combustivel comum |  |  |  |  | l | ,00442903 5,62 | 0.02
37372 / SINAPI | Exames - horista (coletado caixa) |  |  |  |  | h | ,05224784 0,81 | 0.04
04777 / SINAPI | Cantoneira aco abas iguais (qualquer bitola), espessura entre 1/8" e 1/4" |  |  |  |  | kg | 0,0280 10,65 | 0.3
10997 / SINAPI | Eletrodo revestido aws - e7018, diametro igual a 4,00 mm |  |  |  |  | kg | 0,0015 40,00 | 0.06
43467 / SINAPI | Ferramentas - familia servente - horista (encargos complementares - coletado caixa) |  |  |  |  | h | 0,0019153 0,56 | 0

## Table 391
CÓDIGO |  | Viga metálica em perfil laminado ou soldado em aço estrutural, com conexões soldadas, inclusos mão de obra, transporte e içamento utilizando guindaste - fornecimento e instalação. af_01/2020_p | [8 empty] | UNID
100764/ SINAPI | [10 empty] | kg
COMPOSIÇÃO ANALÍITICA
CÓDIGO | MATERIAL UN QTD CUSTO UNIT | [8 empty] | CUSTO TOTAL
43492 / SINAPI | Epi - familia soldador - horista (encargos complementares -coletado caixa) h 0,0181 1,58 | [8 empty] | 0.03
MÃO-DE-OBRA (111,51%)
04254 / SINAPI | Operador de guindaste h ,00780241 8,16 | [8 empty] | 0.13
06111 / SINAPI | Servente de obras h ,00194824 5,51 | [8 empty] | 0.02
04783 / SINAPI | Pintor h ,00230057 6,63 | [8 empty] | 0.03
04251 / SINAPI | Operador de jato abrasivo ou jatista h 0,0038955 9,08 | [8 empty] | 0.07
06160 / SINAPI | Soldador h ,01827014 7,52 | [8 empty] | 0.29
44499 / SINAPI | Ajudante de estruturas metalicas horista h ,00444136 5,98 | [8 empty] | 0.06
44497 / SINAPI | Montador de estruturas metalicas horista h 0,0141316 7,64 | [8 empty] | 0.23
SERVIÇOS DE TERCEIROS
02705 / SINAPI | Energia eletrica ate 2000 kwh industrial, sem demanda kw/h 0,0520 0,91 | [8 empty] | 0.05
RESUMO DA COMPOSIÇÃO |  |  | MÃO DE OBRA | 0.79 | MATERIAL | 15.01 | CUSTO TOTAL | 17.22 | PREÇO TOTAL
EQUIPAMENTO | 1.38 |  | ENC.( 111,5100%) | 0 | SERV. TERCEIRO | 0 | BDI( 26,2400 %) | 4.52 | 21.74
COMPOSIÇÃO SINTÉTICA
* CÓDIGO | DESCRIÇÃO DO INSUMO/SERVIÇO AUXILIAR UN | [8 empty] | QTD
M 04777 / SINAPI | Cantoneira aco abas iguais (qualquer bitola), espessura entre 1/8" e 1/4" kg | [8 empty] | 0.028
M 10997 / SINAPI | Eletrodo revestido aws - e7018, diametro igual a 4,00 mm kg | [8 empty] | 0.0015
M 43082 / SINAPI | Perfil "i" de aco laminado, abas paralelas, "w", qualquer bitola kg | [8 empty] | 1
O 88240 / SINAPI | Ajudante de estrutura metálica com encargos complementares h | [8 empty] | 0.0044
O 88278 / SINAPI | Montador de estrutura metálica com encargos complementares h | [8 empty] | 0.014
O 88317 / SINAPI | Soldador com encargos complementares h | [8 empty] | 0.0181
O 93287 / SINAPI | Guindaste hidráulico autopropelido, com lança telescópica 40 m, capacidade máxima 60 t, potência 260 kw - chp diurno. a chp | [8 empty] | 0.004
O 93288 / SINAPI | Guindaste hidráulico autopropelido, com lança telescópica 40 m, capacidade máxima 60 t, potência 260 kw - chi diurno. a chi | [8 empty] | 0.0037
O 00716 / SINAPI | Jateamento abrasivo com granalha de aço em perfil metálico em fábrica. af_01/2020 m2 | [8 empty] | 0.0358
O 00719 / SINAPI | Pintura com tinta alquídica de fundo (tipo zarcão) pulverizada sobre perfil metálico executado em fábrica (por demão). m2 | [8 empty] | 0.0358
CÓDIGO |  | Visor em aluminio com vidro liso 4mm | [8 empty] | UNID
01816/ ORSE | [10 empty] | m2
COMPOSIÇÃO ANALÍITICA

## Table 392
CÓDIGO |  | Visor em aluminio com vidro liso 4mm | [9 empty] | UNID
01816/ ORSE | [11 empty] | m2
COMPOSIÇÃO ANALÍITICA
CÓDIGO 02445 / ORSE | MATERIAL Visor em aluminio com vidro liso 4mm | [6 empty] | UN m2 | QTD 1,0000 | CUSTO UNIT 180,00 | CUSTO TOTAL 180,00
RESUMO DA COMPOSIÇÃO |  |  | MÃO DE OBRA | 0 | MATERIAL | 180 | CUSTO TOTAL | 180 | PREÇO TOTAL
EQUIPAMENTO | 0 |  | ENC.( 111,5100%) | 0 | SERV. TERCEIRO | 0 | BDI( 26,2400 %) | 47.23 | 227.23
COMPOSIÇÃO SINTÉTICA
* CÓDIGO M 02445 / ORSE | DESCRIÇÃO DO INSUMO/SERVIÇO AUXILIAR Visor em aluminio com vidro liso 4mm | [8 empty] | UN m2 | QTD 1,0000
CÓDIGO |  | Acabamento de superfície de piso de concreto com desempolamento manual | [9 empty] | UNID
03644/ ORSE | [11 empty] | m2
COMPOSIÇÃO ANALÍITICA
CÓDIGO MATERIAL UN QTD CUSTO UNIT CUSTO TOTAL 04728 / ORSE Talhadeira chata 10" un 0,00012 13,85 0,00 10282 / ORSE Regua de alumínio c/ 2,00m (para pedreiro) un 0,00008 40,80 0,00 12892 / SINAPI Luva raspa de couro, cano curto (punho *7* cm) par 0,00184 10,98 0,02 10790 / ORSE Prumo de face un 0,00004 22,98 0,00 10789 / ORSE Nível de bolha de madeira un 0,00008 16,30 0,00 04729 / ORSE Marreta 1 kg com cabo un 0,00004 28,80 0,00 11245 / ORSE Desempoladeira de madeira 12x22 un 0,00028 11,26 0,00 04174 / ORSE Desempenadeira de aço lisa, cabo madeira, ref:143, Atlas ou similar un 0,0002 10,80 0,00 12895 / SINAPI Capacete de seguranca aba frontal com suspensao de polietileno, sem jugular (classe b) un 0,00048 12,20 0,01 10492 / ORSE Cesta Básica un 0,0036 140,00 0,50 12894 / SINAPI Capa para chuva em pvc com forro de poliester, com capuz (amarela ou azul) un 0,00016 15,86 0,00 10788 / ORSE Pá quadrada un 0,00008 30,70 0,00 04722 / ORSE Colher de pedreiro un 0,00016 18,59 0,00 11247 / ORSE Serra mármore un 0,00004 327,80 0,01 01651 / ORSE Óculos branco proteção pr 0,00064 6,00 0,00 00158 / ORSE Almoço (Participação do empregador) un 0,08144 14,00 1,14 10596 / ORSE Protetor auricular un 0,0036 4,90 0,02 02378 / ORSE Vale transporte un 0,0638 4,00 0,26 10599 / ORSE Protetor solar fps 30 com 120ml un 0,00144 35,90 0,05 11265 / ORSE Martelo de borracha com cabo un 0,00016 11,50 0,00

## Table 393
CÓDIGO |  | Acabamento de superfície de piso de concreto com desempolamento manual | [10 empty] | UNID
03644/ ORSE | [12 empty] | m2
COMPOSIÇÃO ANALÍITICA
CÓDIGO | MATERIAL | [6 empty] | UN | QTD |  | CUSTO UNIT | CUSTO TOTAL
11246 / ORSE | Escala métrica de bambú | [6 empty] | Un | 0.00028 |  | 9.05 | 0
02711 / SINAPI | Carrinho de mao de aco capacidade 50 a 60 l, pneu com camara | [6 empty] | un | 8e-05 |  | 206.5 | 0.02
11264 / ORSE | Marreta de 1/2 kg com cabo | [6 empty] | un | 8e-05 |  | 13.52 | 0
00941 / ORSE | Fardamento com mangas curta | [6 empty] | un | 0.0012 |  | 170.51 | 0.2
11243 / ORSE | Martelo sem unha | [6 empty] | un | 4e-05 |  | 16.55 | 0
12893 / SINAPI | Bota de seguranca com biqueira de aco e colarinho acolchoado | [6 empty] | par | 0.00064 |  | 58.56 | 0.04
MÃO-DE-OBRA (111,51%)
06111 / SINAPI | Servente de obras | [6 empty] | h | 0.4 |  | 5.51 | 4.66
04750 / SINAPI | Pedreiro (horista) | [6 empty] | h | 0.4 |  | 6.63 | 5.61
SERVIÇOS DE TERCEIROS
10517 / ORSE | Exames admissionais/demissionais (checkup) | [6 empty] | cj | 0.00032 |  | 300 | 0.1
10362 / ORSE | Seguro de vida e acidente em grupo | [6 empty] | un | 0.0036 |  | 12.54 | 0.05
10761 / ORSE | Refeição - café da manhã ( café com leite e dois pães com manteiga) | [6 empty] | un | 0.08144 |  | 5 | 0.41
RESUMO DA COMPOSIÇÃO |  |  | MÃO DE OBRA | 4.85 | MATERIAL | 2.27 | CUSTO TOTAL | 13.1 |  | PREÇO TOTAL
EQUIPAMENTO | 0 |  | ENC.( 111,5100%) | 5.42 | SERV. TERCEIRO | 0.56 | BDI( 26,2400 %) | 3.44 |  | 16.54
COMPOSIÇÃO SINTÉTICA
* CÓDIGO | DESCRIÇÃO DO INSUMO/SERVIÇO AUXILIAR | [9 empty] | UN | QTD
O 10549 / ORSE | Encargos Complementares - Servente | [9 empty] | h | 0.4
O 10550 / ORSE | Encargos Complementares - Pedreiro | [9 empty] | h | 0.4
P 04750 / SINAPI | Pedreiro (horista) | [9 empty] | h | 0.4
P 06111 / SINAPI | Servente de obras | [9 empty] | h | 0.4
CÓDIGO |  | Aço CA - 25 Ø 6,3 a 12,5mm, inclusive corte, dobragem, montagem e colocacao de ferragens nas formas, para superestruturas e fundaç ões - R1 | [10 empty] | UNID
00139/ ORSE | [12 empty] | kg
COMPOSIÇÃO ANALÍITICA
CÓDIGO MATERIAL UN QTD CUSTO UNIT CUSTO TOTAL 12895 / SINAPI Capacete de seguranca aba frontal com suspensao de polietileno, sem jugular (classe b) un 0,000096 12,20 0,00 10586 / ORSE Torquesa un 0,000016 17,90 0,00 04728 / ORSE Talhadeira chata 10" un 0,000024 13,85 0,00 10585 / ORSE Arco de serra un 0,000016 21,25 0,00

## Table 394
CÓDIGO |  | Aço CA - 25 Ø 6,3 a 12,5mm, inclusive corte, dobragem, montagem e colocacao de ferragens nas formas, ões - R1 | [6 empty] | para | superestruturas e fundaç |  |  |  | UNID
00139/ ORSE | [13 empty] | kg
COMPOSIÇÃO ANALÍITICA
CÓDIGO | MATERIAL | [7 empty] | UN | QTD |  | CUSTO UNIT | CUSTO TOTAL
10596 / ORSE | Protetor auricular | [7 empty] | un | 0.00072 |  | 4.9 | 0
43132 / SINAPI | Arame recozido 16 bwg, d = 1,65 mm (0,016 kg/m) ou 18 bwg, d = 1,25 mm (0,01 kg/m) | [7 empty] | kg | 0.02 |  | 25 | 0.5
39315 / SINAPI | Espacador / distanciador tipo garra dupla, em plastico, cobrimento *20* mm, para ferragens de lajes e fundo de vigas | [7 empty] | un | 0.4 |  | 0.35 | 0.14
00158 / ORSE | Almoço (Participação do empregador) | [7 empty] | un | 0.016288 |  | 14 | 0.23
39017 / SINAPI | Espacador / distanciador circular com entrada lateral, em plastico, para vergalhao *4,2 a 12,5* mm, co brimento 20 mm | [7 empty] | un | 0.4 |  | 0.22 | 0.09
00080 / ORSE | Aço CA-25 6,3 a 12,5 mm | [7 empty] | kg | 1 |  | 10.23 | 10.23
01651 / ORSE | Óculos branco proteção | [7 empty] | pr | 0.000128 |  | 6 | 0
12892 / SINAPI | Luva raspa de couro, cano curto (punho *7* cm) | [7 empty] | par | 0.000368 |  | 10.98 | 0
10599 / ORSE | Protetor solar fps 30 com 120ml | [7 empty] | un | 0.000288 |  | 35.9 | 0.01
12893 / SINAPI | Bota de seguranca com biqueira de aco e colarinho acolchoado | [7 empty] | par | 0.000128 |  | 58.56 | 0.01
02711 / SINAPI | Carrinho de mao de aco capacidade 50 a 60 l, pneu com camara | [7 empty] | un | 1.6e-05 |  | 206.5 | 0
04729 / ORSE | Marreta 1 kg com cabo | [7 empty] | un | 8e-06 |  | 28.8 | 0
10788 / ORSE | Pá quadrada | [7 empty] | un | 1.6e-05 |  | 30.7 | 0
12894 / SINAPI | Capa para chuva em pvc com forro de poliester, com capuz (amarela ou azul) | [7 empty] | un | 3.2e-05 |  | 15.86 | 0
00941 / ORSE | Fardamento com mangas curta | [7 empty] | un | 0.00024 |  | 170.51 | 0.04
02378 / ORSE | Vale transporte | [7 empty] | un | 0.01276 |  | 4 | 0.05
10492 / ORSE | Cesta Básica | [7 empty] | un | 0.00072 |  | 140 | 0.1
MÃO-DE-OBRA (111,51%)
06111 / SINAPI | Servente de obras | [7 empty] | h | 0.08 |  | 5.51 | 0.93
00378 / SINAPI | Armador (horista) | [7 empty] | h | 0.08 |  | 6.63 | 1.12
SERVIÇOS DE TERCEIROS
10362 / ORSE | Seguro de vida e acidente em grupo | [7 empty] | un | 0.00072 |  | 12.54 | 0.01
10761 / ORSE | Refeição - café da manhã ( café com leite e dois pães com manteiga) | [7 empty] | un | 0.016288 |  | 5 | 0.08
10517 / ORSE | Exames admissionais/demissionais (checkup) | [7 empty] | cj | 6.4e-05 |  | 300 | 0.02
RESUMO DA COMPOSIÇÃO |  |  | MÃO DE OBRA | 0.97 | MATERIAL | 11.4 | CUSTO TOTAL | 13.56 |  |  | PREÇO TOTAL
EQUIPAMENTO | 0 |  | ENC.( 111,5100%) | 1.08 | SERV. TERCEIRO | 0.11 | BDI( 26,2400 %) | 3.56 |  |  | 17.12
COMPOSIÇÃO SINTÉTICA
* CÓDIGO | DESCRIÇÃO DO INSUMO/SERVIÇO AUXILIAR | [10 empty] | UN | QTD
M 39017 / SINAPI | Espacador / distanciador circular com entrada lateral, em plastico, para vergalhao *4,2 a 12,5* mm, cobrimento 20 mm | [10 empty] | un | 0.4
M 39315 / SINAPI | Espacador / distanciador tipo garra dupla, em plastico, cobrimento *20* mm, para ferragens de lajes e fundo de vigas | [10 empty] | un | 0.4
M 43132 / SINAPI | Arame recozido 16 bwg, d = 1,65 mm (0,016 kg/m) ou 18 bwg, d = 1,25 mm (0,01 kg/m) | [10 empty] | kg | 0.02

## Table 395
CÓDIGO |  |  | Aço CA - 25 Ø 6,3 a 12,5mm, inclusive ões - R1 |  |  | corte, | dobragem, | montagem |  | e | colocacao | de | ferragens | nas | formas, | para | superestruturas |  |  | e fundaç |  | UNID
00139/ ORSE | [21 empty] | kg
COMPOSIÇÃO SINTÉTICA
M | 00080 / ORSE | Aço CA-25 6,3 a 12,5 mm |  |  |  | kg | [15 empty] | 1
O | 10549 / ORSE | Encargos Complementares - Servente |  |  |  | h | [15 empty] | 0.08
O | 10555 / ORSE | Encargos Complementares - Armador |  |  |  | h | [15 empty] | 0.08
P | 00378 / SINAPI | Armador (horista) |  |  |  | h | [15 empty] | 0.08
P | 06111 / SINAPI | Servente de obras |  |  |  | h | [15 empty] | 0.08
CÓDIGO |  |  | Ajudante de estrutura metálica com encargos complementares | [18 empty] | UNID
88240/ SINAPI | [21 empty] | h
COMPOSIÇÃO ANALÍITICA
CÓDIGO |  | MATERIAL | [13 empty] | UN |  | QTD | CUSTO UNIT |  | CUSTO TOTAL
37371 / SINAPI |  | Transporte - horista (coletado caixa) | [13 empty] | h |  | 1 | 0.7 |  | 0.7
37372 / SINAPI |  | Exames - horista (coletado caixa) | [13 empty] | h |  | 1 | 0.81 |  | 0.81
43488 / SINAPI |  | Epi - familia operador escavadeira - horista (encargos complementares - coletado caixa) | [13 empty] | h |  | 1 | 0.76 |  | 0.76
37370 / SINAPI |  | Alimentacao - horista (coletado caixa) | [13 empty] | h |  | 1 | 2.28 |  | 2.28
37373 / SINAPI |  | Seguro - horista (coletado caixa) | [13 empty] | h |  | 1 | 0.06 |  | 0.06
43464 / SINAPI |  | Ferramentas - familia operador escavadeira - horista (encargos complementares - coletado caixa) | [13 empty] | h |  | 1 | 0.01 |  | 0.01
MÃO-DE-OBRA (111,51%)
44499 / SINAPI |  | Ajudante de estruturas metalicas horista | [13 empty] | h |  | 1.0094 | 5.98 |  | 12.77
RESUMO DA COMPOSIÇÃO |  |  |  | MÃO DE OBRA | 12.75 |  | MATERIAL |  | 4.62 |  |  | CUSTO TOTAL |  |  | 17.37 |  |  | PREÇO TOTAL
EQUIPAMENTO |  | 0 |  | ENC.( 111,5100%) | 0 |  | SERV. TERCEIRO |  | 0 |  |  | BDI( 26,2400 %) |  |  | 4.56 |  |  | 21.93
COMPOSIÇÃO SINTÉTICA
* CÓDIGO |  | DESCRIÇÃO DO INSUMO/SERVIÇO AUXILIAR | [16 empty] | UN |  | QTD
M 37370 / SINAPI |  | Alimentacao - horista (coletado caixa) | [16 empty] | h |  | 1
M 37371 / SINAPI |  | Transporte - horista (coletado caixa) | [16 empty] | h |  | 1
M 37372 / SINAPI |  | Exames - horista (coletado caixa) | [16 empty] | h |  | 1
M 37373 / SINAPI |  | Seguro - horista (coletado caixa) | [16 empty] | h |  | 1
M 43464 / SINAPI |  | Ferramentas - familia operador escavadeira - horista (encargos complementares - coletado caixa) | [16 empty] | h |  | 1
M 43488 / SINAPI |  | Epi - familia operador escavadeira - horista (encargos complementares - coletado caixa) | [16 empty] | h |  | 1
O 95310 / SINAPI |  | Curso de capacitação para ajudante de estrutura metálica (encargos complementares) - horista | [16 empty] | h |  | 1
P 44499 / SINAPI |  | Ajudante de estruturas metalicas horista | [16 empty] | h |  | 1

## Table 396
CÓDIGO |  | Ajudante de estrutura metálica com encargos complementares |  |  |  |  | UNID
88240/ SINAPI | [6 empty] | h
COMPOSIÇÃO SINTÉTICA
CÓDIGO |  | Alvenaria bloco cerâmico vedação, 9x19x24cm, e=24cm, com argamassa t5 - 1:2:8 (cimento/cal/areia), | junta=2cm |  |  |  | UNID
00165/ ORSE | [6 empty] | m2
COMPOSIÇÃO ANALÍITICA
CÓDIGO | MATERIAL |  | UN | QTD | CUSTO UNIT | CUSTO |  | TOTAL
10282 / ORSE | Regua de alumínio c/ 2,00m (para pedreiro) |  | un | 0.00035 | 40.8 |  |  | 0.01
01106 / SINAPI | Cal hidratada ch-i para argamassas |  | kg | 11.8118 | 0.95 |  |  | 11.22
04729 / ORSE | Marreta 1 kg com cabo |  | un | 0.00011346 | 28.8 |  |  | 0
00158 / ORSE | Almoço (Participação do empregador) |  | un | 0.29365 | 14 |  |  | 4.11
12893 / SINAPI | Bota de seguranca com biqueira de aco e colarinho acolchoado |  | par | 0.0023077 | 58.56 |  |  | 0.14
01379 / SINAPI | Cimento portland composto cp ii-32 |  | kg | 11.8118 | 0.68 |  |  | 8.03
04728 / ORSE | Talhadeira chata 10" |  | un | 0.00034038 | 13.85 |  |  | 0
10790 / ORSE | Prumo de face |  | un | 0.000175 | 22.98 |  |  | 0
10789 / ORSE | Nível de bolha de madeira |  | un | 0.00035 | 16.3 |  |  | 0.01
11264 / ORSE | Marreta de 1/2 kg com cabo |  | un | 0.00035 | 13.52 |  |  | 0
00367 / SINAPI | Areia grossa - posto jazida/fornecedor (retirado na jazida,sem transporte) |  | m3 | 0.078918 | 113.97 |  |  | 8.99
02657 / ORSE | Bloco cerâmico, de vedação, 6 furos horizontais, dim. 9 x 19 x 24 cm |  | un | 47 | 0.88 |  |  | 41.36
01651 / ORSE | Óculos branco proteção |  | pr | 0.0023077 | 6 |  |  | 0.01
10492 / ORSE | Cesta Básica |  | un | 0.012981 | 140 |  |  | 1.82
00941 / ORSE | Fardamento com mangas curta |  | un | 0.0043269 | 170.51 |  |  | 0.74
11265 / ORSE | Martelo de borracha com cabo |  | un | 0.0007 | 11.5 |  |  | 0.01
04174 / ORSE | Desempenadeira de aço lisa, cabo madeira, ref:143, Atlas ou similar |  | un | 0.000875 | 10.8 |  |  | 0.01
12894 / SINAPI | Capa para chuva em pvc com forro de poliester, com capuz (amarela ou azul) |  | un | 0.00057692 | 15.86 |  |  | 0.01
04722 / ORSE | Colher de pedreiro |  | un | 0.0007 | 18.59 |  |  | 0.01
02711 / SINAPI | Carrinho de mao de aco capacidade 50 a 60 l, pneu com camara |  | un | 0.00022692 | 206.5 |  |  | 0.05
10788 / ORSE | Pá quadrada |  | un | 0.00022692 | 30.7 |  |  | 0.01
12892 / SINAPI | Luva raspa de couro, cano curto (punho *7* cm) |  | par | 0.0066346 | 10.98 |  |  | 0.07
11247 / ORSE | Serra mármore |  | un | 0.000175 | 327.8 |  |  | 0.06
11246 / ORSE | Escala métrica de bambú |  | Un | 0.001225 | 9.05 |  |  | 0.01
02378 / ORSE | Vale transporte |  | un | 0.22122 | 4 |  |  | 0.88
10599 / ORSE | Protetor solar fps 30 com 120ml |  | un | 0.0051923 | 35.9 |  |  | 0.19
12895 / SINAPI | Capacete de seguranca aba frontal com suspensao de polietileno, sem jugular (classe b) |  | un | 0.0017308 | 12.2 |  |  | 0.02
10596 / ORSE | Protetor auricular |  | un | 0.012981 | 4.9 |  |  | 0.06

## Table 397
CÓDIGO |  | Alvenaria bloco cerâmico vedação, 9x19x24cm, e=24cm, com argamassa t5 - 1:2:8 (cimento/cal/areia), junta=2cm | [15 empty] | UNID
00165/ ORSE | [17 empty] | m2
COMPOSIÇÃO ANALÍITICA
CÓDIGO | MATERIAL | [10 empty] | UN |  | QTD CUSTO UNIT |  |  | CUSTO TOTAL
11245 / ORSE | Desempoladeira de madeira 12x22 | [10 empty] | un |  | 0,001225 11,26 |  |  | 0.01
11243 / ORSE | Martelo sem unha | [10 empty] | un |  | 0,000175 16,55 |  |  | 0
MÃO-DE-OBRA (111,51%)
06111 / SINAPI | Servente de obras | [10 empty] | h |  | 1,1346 5,51 |  |  | 13.22
04750 / SINAPI | Pedreiro (horista) | [10 empty] | h |  | 1,7500 6,63 |  |  | 24.54
SERVIÇOS DE TERCEIROS
10517 / ORSE | Exames admissionais/demissionais (checkup) | [10 empty] | cj |  | ,00115384 300,00 |  |  | 0.35
10761 / ORSE | Refeição - café da manhã ( café com leite e dois pães com manteiga) | [10 empty] | un |  | ,29365228 5,00 |  |  | 1.47
10362 / ORSE | Seguro de vida e acidente em grupo | [10 empty] | un |  | 0,0129807 12,54 |  |  | 0.16
RESUMO DA COMPOSIÇÃO |  |  | MÃO DE OBRA | 17.85 | MATERIAL | 77.84 | CUSTO TOTAL |  |  |  |  | 117.58 |  |  | PREÇO TOTAL
EQUIPAMENTO | 0 |  | ENC.( 111,5100%) | 19.91 | SERV. TERCEIRO | 1.98 | BDI( 26,2400 %) |  |  |  |  | 30.85 |  |  | 148.43
COMPOSIÇÃO SINTÉTICA
* CÓDIGO | DESCRIÇÃO DO INSUMO/SERVIÇO AUXILIAR | [10 empty] | cal 20 kg / |  | UN un 8 padiolas de m3 h h h h |  |  | QTD
M 02657 / ORSE | Bloco cerâmico, de vedação, 6 furos horizontais, dim. 9 x 19 x |  |  |  |  | 24 cm | [10 empty] | 47
O 03308 / ORSE | Argamassa em volume - cimento, cal e areia traço t-5 (1:2:8) - |  |  |  |  | 1 saco cimento 50 kg / 2 sacos | [10 empty] | 0.0649
O 10549 / ORSE | Encargos Complementares - Servente | [15 empty] | 0.875
O 10550 / ORSE | Encargos Complementares - Pedreiro | [15 empty] | 1.75
P 04750 / SINAPI | Pedreiro (horista) | [15 empty] | 1.75
P 06111 / SINAPI | Servente de obras | [15 empty] | 0.875
CÓDIGO |  | Alvenaria tijolo cerâmico maciço (5x9x19), esp = 0,09m (singela), com argamassa de 2,0cm - R1 | [5 empty] | traço | t5 | - | 1:2:8 |  | (cimento | / cal / areia) c/ junta |  |  |  | UNID
00155/ ORSE | [17 empty] | m2
COMPOSIÇÃO ANALÍITICA
CÓDIGO | MATERIAL | [6 empty] | UN | [5 empty] | QTD |  | CUSTO UNIT | CUSTO TOTAL
12894 / SINAPI | Capa para chuva em pvc com forro de poliester, com capuz (amarela ou azul) | [6 empty] | un | [5 empty] | 0.0005116 |  | 15.86 | 0.01
11247 / ORSE | Serra mármore | [6 empty] | un | [5 empty] | 0.000152 |  | 327.8 | 0.05
04722 / ORSE | Colher de pedreiro | [6 empty] | un | [5 empty] | 0.000608 |  | 18.59 | 0.01
04174 / ORSE | Desempenadeira de aço lisa, cabo madeira, ref:143, Atlas ou similar | [6 empty] | un | [5 empty] | 0.00076 |  | 10.8 | 0.01
11265 / ORSE | Martelo de borracha com cabo | [6 empty] | un | [5 empty] | 0.000608 |  | 11.5 | 0.01
11243 / ORSE | Martelo sem unha | [6 empty] | un | [5 empty] | 0.000152 |  | 16.55 | 0

## Table 398
CÓDIGO |  | Alvenaria tijolo cerâmico maciço (5x9x19), esp = 0,09m (singela), com argamassa traço de 2,0cm - R1 | [5 empty] | t5 | - | 1:2:8 |  | (cimento / cal / areia) c/ junta |  |  |  |  | UNID
00155/ ORSE | [16 empty] | m2
COMPOSIÇÃO ANALÍITICA
CÓDIGO MATERIAL | [11 empty] | UN | QTD |  | CUSTO UNIT | CUSTO |  | TOTAL
02711 / SINAPI Carrinho de mao de aco capacidade 50 a 60 l, pneu com camara | [11 empty] | un | 0.0002076 |  | 206.5 |  |  | 0.04
10790 / ORSE Prumo de face | [11 empty] | un | 0.000152 |  | 22.98 |  |  | 0
10492 / ORSE Cesta Básica | [11 empty] | un | 0.011511 |  | 140 |  |  | 1.61
01651 / ORSE Óculos branco proteção | [11 empty] | pr | 0.0020464 |  | 6 |  |  | 0.01
10596 / ORSE Protetor auricular | [11 empty] | un | 0.011511 |  | 4.9 |  |  | 0.06
11246 / ORSE Escala métrica de bambú | [11 empty] | Un | 0.001064 |  | 9.05 |  |  | 0.01
11245 / ORSE Desempoladeira de madeira 12x22 | [11 empty] | un | 0.001064 |  | 11.26 |  |  | 0.01
00158 / ORSE Almoço (Participação do empregador) | [11 empty] | un | 0.2604 |  | 14 |  |  | 3.65
10789 / ORSE Nível de bolha de madeira | [11 empty] | un | 0.000304 |  | 16.3 |  |  | 0.01
12895 / SINAPI Capacete de seguranca aba frontal com suspensao de polietileno, sem jugular (classe b) | [11 empty] | un | 0.0015348 |  | 12.2 |  |  | 0.02
04728 / ORSE Talhadeira chata 10" | [11 empty] | un | 0.0003114 |  | 13.85 |  |  | 0
10599 / ORSE Protetor solar fps 30 com 120ml | [11 empty] | un | 0.0046044 |  | 35.9 |  |  | 0.17
04729 / ORSE Marreta 1 kg com cabo | [11 empty] | un | 0.0001038 |  | 28.8 |  |  | 0
10282 / ORSE Regua de alumínio c/ 2,00m (para pedreiro) | [11 empty] | un | 0.000304 |  | 40.8 |  |  | 0.01
02212 / ORSE Tijolo cerâmico maciço 5 x 9 x 19cm | [11 empty] | un | 68 |  | 0.35 |  |  | 23.8
01106 / SINAPI Cal hidratada ch-i para argamassas | [11 empty] | kg | 5.824 |  | 0.95 |  |  | 5.53
02378 / ORSE Vale transporte | [11 empty] | un | 0.19708 |  | 4 |  |  | 0.79
00367 / SINAPI Areia grossa - posto jazida/fornecedor (retirado na jazida,sem transporte) | [11 empty] | m3 | 0.038912 |  | 113.97 |  |  | 4.43
00941 / ORSE Fardamento com mangas curta | [11 empty] | un | 0.003837 |  | 170.51 |  |  | 0.65
10788 / ORSE Pá quadrada | [11 empty] | un | 0.0002076 |  | 30.7 |  |  | 0.01
12892 / SINAPI Luva raspa de couro, cano curto (punho *7* cm) | [11 empty] | par | 0.0058834 |  | 10.98 |  |  | 0.06
11264 / ORSE Marreta de 1/2 kg com cabo | [11 empty] | un | 0.000304 |  | 13.52 |  |  | 0
01379 / SINAPI Cimento portland composto cp ii-32 | [11 empty] | kg | 5.824 |  | 0.68 |  |  | 3.96
12893 / SINAPI Bota de seguranca com biqueira de aco e colarinho acolchoado | [11 empty] | par | 0.0020464 |  | 58.56 |  |  | 0.12
MÃO-DE-OBRA (111,51%)
04750 / SINAPI Pedreiro (horista) | [11 empty] | h | 1.52 |  | 6.63 |  |  | 21.32
06111 / SINAPI Servente de obras | [11 empty] | h | 1.038 |  | 5.51 |  |  | 12.1
SERVIÇOS DE TERCEIROS
10362 / ORSE Seguro de vida e acidente em grupo | [11 empty] | un | 0.011511 |  | 12.54 |  |  | 0.14
10761 / ORSE Refeição - café da manhã ( café com leite e dois pães com manteiga) | [11 empty] | un | 0.2604 |  | 5 |  |  | 1.3
10517 / ORSE Exames admissionais/demissionais (checkup) | [11 empty] | cj | 0.0010232 |  | 300 |  |  | 0.31
RESUMO DA COMPOSIÇÃO |  |  | MÃO DE OBRA | 15.8 | MATERIAL | 45.04 | CUSTO TOTAL |  |  |  | 80.21 |  |  | PREÇO TOTAL
EQUIPAMENTO | 0 |  | ENC.( 111,5100%) | 17.62 | SERV. TERCEIRO | 1.75 | BDI( 26,2400 %) |  |  |  | 21.05 |  |  | 101.26

## Table 399
CÓDIGO |  | Alvenaria tijolo cerâmico maciço (5x9x19), esp = 0,09m (singela), com argamassa traço t5 - 1:2:8 (cimento / cal / areia) de 2,0cm - R1 | [6 empty] | c/ junta |  | UNID
00155/ ORSE | [10 empty] | m2
COMPOSIÇÃO ANALÍITICA
COMPOSIÇÃO SINTÉTICA
* CÓDIGO | DESCRIÇÃO DO INSUMO/SERVIÇO AUXILIAR | [7 empty] | UN |  | QTD
M 02212 / ORSE | Tijolo cerâmico maciço 5 x 9 x 19cm | [7 empty] | un |  | 68
O 03308 / ORSE | Argamassa em volume - cimento, cal e areia traço t-5 (1:2:8) - 1 saco cimento 50 kg / 2 sacos cal 20 kg / 8 padiolas de | [7 empty] | m3 |  | 0.032
O 10549 / ORSE | Encargos Complementares - Servente | [7 empty] | h |  | 0.91
O 10550 / ORSE | Encargos Complementares - Pedreiro | [7 empty] | h |  | 1.52
P 04750 / SINAPI | Pedreiro (horista) | [7 empty] | h |  | 1.52
P 06111 / SINAPI | Servente de obras | [7 empty] | h |  | 0.91
CÓDIGO |  | Alvenaria tijolo cerâmico maciço (5x9x19), esp = 0,19m (dobrada), com argamassa traço de 2,0cm - R1 | t5 | - | 1:2:8 | (cimento | / cal / areia) c/ junta |  |  |  | UNID
00157/ ORSE | [10 empty] | m2
COMPOSIÇÃO ANALÍITICA
CÓDIGO | MATERIAL |  | UN |  |  |  | QTD | CUSTO UNIT |  | CUSTO TOTAL
11243 / ORSE | Martelo sem unha |  | un |  |  |  | 0.000242 | 16.55 |  | 0
11247 / ORSE | Serra mármore |  | un |  |  |  | 0.000242 | 327.8 |  | 0.08
04729 / ORSE | Marreta 1 kg com cabo |  | un |  |  |  | 0.0002126 | 28.8 |  | 0.01
11246 / ORSE | Escala métrica de bambú |  | Un |  |  |  | 0.001694 | 9.05 |  | 0.02
11264 / ORSE | Marreta de 1/2 kg com cabo |  | un |  |  |  | 0.000484 | 13.52 |  | 0.01
12894 / SINAPI | Capa para chuva em pvc com forro de poliester, com capuz (amarela ou azul) |  | un |  |  |  | 0.0009092 | 15.86 |  | 0.01
10282 / ORSE | Regua de alumínio c/ 2,00m (para pedreiro) |  | un |  |  |  | 0.000484 | 40.8 |  | 0.02
10788 / ORSE | Pá quadrada |  | un |  |  |  | 0.0004252 | 30.7 |  | 0.01
02711 / SINAPI | Carrinho de mao de aco capacidade 50 a 60 l, pneu com camara |  | un |  |  |  | 0.0004252 | 206.5 |  | 0.09
01651 / ORSE | Óculos branco proteção |  | pr |  |  |  | 0.0036368 | 6 |  | 0.02
02378 / ORSE | Vale transporte |  | un |  |  |  | 0.35832 | 4 |  | 1.43
11265 / ORSE | Martelo de borracha com cabo |  | un |  |  |  | 0.000968 | 11.5 |  | 0.01
00367 / SINAPI | Areia grossa - posto jazida/fornecedor (retirado na jazida,sem transporte) |  | m3 |  |  |  | 0.096064 | 113.97 |  | 10.95
12895 / SINAPI | Capacete de seguranca aba frontal com suspensao de polietileno, sem jugular (classe b) |  | un |  |  |  | 0.0027276 | 12.2 |  | 0.03
11245 / ORSE | Desempoladeira de madeira 12x22 |  | un |  |  |  | 0.001694 | 11.26 |  | 0.02
02212 / ORSE | Tijolo cerâmico maciço 5 x 9 x 19cm |  | un |  |  |  | 130 | 0.35 |  | 45.5
10789 / ORSE | Nível de bolha de madeira |  | un |  |  |  | 0.000484 | 16.3 |  | 0.01
10596 / ORSE | Protetor auricular |  | un |  |  |  | 0.020457 | 4.9 |  | 0.1
04722 / ORSE | Colher de pedreiro |  | un |  |  |  | 0.000968 | 18.59 |  | 0.02

## Table 400
CÓDIGO |  |  | Alvenaria tijolo cerâmico maciço (5x9x19), esp = 0,19m (dobrad de 2,0cm - R1 |  |  |  |  | a), com argamassa |  | traço | t5 | - | 1:2:8 (cimento / cal / areia) c/ junta |  |  |  | UNID
00157/ ORSE | [16 empty] | m2
COMPOSIÇÃO ANALÍITICA
CÓDIGO |  | MATERIAL | [11 empty] | UN QTD CUSTO UNIT |  | CUSTO TOTAL
12893 | / SINAPI | Bota de seguranca com biqueira de aco e colarinho acolchoado | [11 empty] | par 0,0036368 58,56 |  | 0.21
941 | / ORSE | Fardamento com mangas curta | [11 empty] | un 0,006819 170,51 |  | 1.16
10492 | / ORSE | Cesta Básica | [11 empty] | un 0,020457 140,00 |  | 2.86
10599 | / ORSE | Protetor solar fps 30 com 120ml | [11 empty] | un 0,0081828 35,90 |  | 0.29
158 | / ORSE | Almoço (Participação do empregador) | [11 empty] | un 0,4627828 14,00 |  | 6.48
4728 | / ORSE | Talhadeira chata 10" | [11 empty] | un 0,0006378 13,85 |  | 0.01
1379 | / SINAPI | Cimento portland composto cp ii-32 | [11 empty] | kg 14,3780 0,68 |  | 9.78
10790 | / ORSE | Prumo de face | [11 empty] | un 0,000242 22,98 |  | 0.01
1106 | / SINAPI | Cal hidratada ch-i para argamassas | [11 empty] | kg 14,3780 0,95 |  | 13.66
4174 | / ORSE | Desempenadeira de aço lisa, cabo madeira, ref:143, Atlas ou similar | [11 empty] | un 0,00121 10,80 |  | 0.01
12892 | / SINAPI | Luva raspa de couro, cano curto (punho *7* cm) | [11 empty] | par 0,0104558 10,98 |  | 0.11
MÃO-DE-OBRA (111,51%)
4750 | / SINAPI | Pedreiro (horista) | [11 empty] | h 2,4200 6,63 |  | 33.94
6111 | / SINAPI | Servente de obras | [11 empty] | h 2,1260 5,51 |  | 24.78
SERVIÇOS DE TERCEIROS
10761 | / ORSE | Refeição - café da manhã ( café com leite e dois pães com manteiga) | [11 empty] | un 0,4627828 5,00 |  | 2.31
10517 | / ORSE | Exames admissionais/demissionais (checkup) | [11 empty] | cj 0,0018184 300,00 |  | 0.55
10362 | / ORSE | Seguro de vida e acidente em grupo | [11 empty] | un 0,020457 12,54 |  | 0.26
RESUMO DA COMPOSIÇÃO |  |  |  | MÃO DE OBRA | 27.75 | MATERIAL | 92.92 |  | CUSTO TOTAL |  |  |  |  | 154.76 | PREÇO TOTAL
EQUIPAMENTO |  | 0 |  | ENC.( 111,5100%) | 30.97 | SERV. TERCEIRO | 3.12 |  | BDI( 26,2400 %) |  |  |  |  | 40.61 | 195.37
COMPOSIÇÃO SINTÉTICA
* CÓDIGO |  | DESCRIÇÃO DO INSUMO/SERVIÇO AUXILIAR | [11 empty] | UN un cal 20 kg / 8 padiolas de m3 h h h h |  | QTD
M 02212 / ORSE |  | Tijolo cerâmico maciço 5 x 9 x 19cm | [13 empty] | 130
O 03308 / ORSE |  | Argamassa em volume - cimento, cal e areia traço t-5 (1:2:8) - | [5 empty] | 1 saco cimento 50 kg / 2 sacos | [7 empty] | 0.079
O 10549 / ORSE |  | Encargos Complementares - Servente | [13 empty] | 1.81
O 10550 / ORSE |  | Encargos Complementares - Pedreiro | [13 empty] | 2.42
P 04750 / SINAPI |  | Pedreiro (horista) | [13 empty] | 2.42
P 06111 / SINAPI |  | Servente de obras | [13 empty] | 1.81

## Table 401
CÓDIGO |  | Aplicação de 01 demão de textura acrílica | [10 empty] | UNID
02283/ ORSE | [12 empty] | m2
COMPOSIÇÃO ANALÍITICA
CÓDIGO MATERIAL | [7 empty] | UN | QTD |  | CUSTO UNIT | CUSTO |  | TOTAL
10596 / ORSE Protetor auricular | [7 empty] | un | 0.00225 |  | 4.9 |  |  | 0.01
10583 / ORSE Trincha 3" | [7 empty] | un | 0.00135 |  | 11 |  |  | 0.01
12894 / SINAPI Capa para chuva em pvc com forro de poliester, com capuz (amarela ou azul) | [7 empty] | un | 0.0001 |  | 15.86 |  |  | 0
10599 / ORSE Protetor solar fps 30 com 120ml | [7 empty] | un | 0.0009 |  | 35.9 |  |  | 0.03
01651 / ORSE Óculos branco proteção | [7 empty] | pr | 0.0004 |  | 6 |  |  | 0
04728 / ORSE Talhadeira chata 10" | [7 empty] | un | 6e-05 |  | 13.85 |  |  | 0
11251 / ORSE Pincel de seda 2" | [7 empty] | un | 0.00135 |  | 30.05 |  |  | 0.04
10788 / ORSE Pá quadrada | [7 empty] | un | 4e-05 |  | 30.7 |  |  | 0
04725 / ORSE Espátula | [7 empty] | un | 0.00012 |  | 24.79 |  |  | 0
12895 / SINAPI Capacete de seguranca aba frontal com suspensao de polietileno, sem jugular (classe b) | [7 empty] | un | 0.0003 |  | 12.2 |  |  | 0
10492 / ORSE Cesta Básica | [7 empty] | un | 0.00225 |  | 140 |  |  | 0.32
12893 / SINAPI Bota de seguranca com biqueira de aco e colarinho acolchoado | [7 empty] | par | 0.0004 |  | 58.56 |  |  | 0.02
11250 / ORSE Rolo lã de carneiro 20cm | [7 empty] | un | 0.00069 |  | 17.3 |  |  | 0.01
02210 / ORSE Tinta Textura acrílica | [7 empty] | l | 0.6 |  | 7.77 |  |  | 4.66
04174 / ORSE Desempenadeira de aço lisa, cabo madeira, ref:143, Atlas ou similar | [7 empty] | un | 0.00015 |  | 10.8 |  |  | 0
04729 / ORSE Marreta 1 kg com cabo | [7 empty] | un | 2e-05 |  | 28.8 |  |  | 0
02378 / ORSE Vale transporte | [7 empty] | un | 0.03844 |  | 4 |  |  | 0.15
12892 / SINAPI Luva raspa de couro, cano curto (punho *7* cm) | [7 empty] | par | 0.00115 |  | 10.98 |  |  | 0.01
11252 / ORSE Escada de aluminio de abrir com 7 degraus | [7 empty] | un | 3e-05 |  | 244.8 |  |  | 0.01
00941 / ORSE Fardamento com mangas curta | [7 empty] | un | 0.00075 |  | 170.51 |  |  | 0.13
00158 / ORSE Almoço (Participação do empregador) | [7 empty] | un | 0.0509 |  | 14 |  |  | 0.71
02711 / SINAPI Carrinho de mao de aco capacidade 50 a 60 l, pneu com camara | [7 empty] | un | 4e-05 |  | 206.5 |  |  | 0.01
MÃO-DE-OBRA (111,51%)
04783 / SINAPI Pintor | [7 empty] | h | 0.3 |  | 6.63 |  |  | 4.21
06111 / SINAPI Servente de obras | [7 empty] | h | 0.2 |  | 5.51 |  |  | 2.33
SERVIÇOS DE TERCEIROS
10761 / ORSE Refeição - café da manhã ( café com leite e dois pães com manteiga) | [7 empty] | un | 0.0509 |  | 5 |  |  | 0.25
10362 / ORSE Seguro de vida e acidente em grupo | [7 empty] | un | 0.00225 |  | 12.54 |  |  | 0.03
10517 / ORSE Exames admissionais/demissionais (checkup) | [7 empty] | cj | 0.0002 |  | 300 |  |  | 0.06
RESUMO DA COMPOSIÇÃO |  |  | MÃO DE OBRA | 3.09 | MATERIAL | 6.12 | CUSTO TOTAL | 13 |  | PREÇO TOTAL
EQUIPAMENTO | 0 |  | ENC.( 111,5100%) | 3.45 | SERV. TERCEIRO | 0.34 | BDI( 26,2400 %) | 3.41 |  | 16.41

## Table 402
CÓDIGO |  | Aplicação de 01 demão de textura acrílica | [5 empty] | UNID
02283/ ORSE | [7 empty] | m2
COMPOSIÇÃO ANALÍITICA
COMPOSIÇÃO SINTÉTICA
* CÓDIGO | DESCRIÇÃO DO INSUMO/SERVIÇO AUXILIAR |  |  |  |  | UN |  | QTD
M 02210 / ORSE | Tinta Textura acrílica |  |  |  |  | l |  | 0.6
O 10549 / ORSE | Encargos Complementares - Servente |  |  |  |  | h |  | 0.2
O 10553 / ORSE | Encargos Complementares - Pintor |  |  |  |  | h |  | 0.3
P 04783 / SINAPI | Pintor |  |  |  |  | h |  | 0.3
P 06111 / SINAPI | Servente de obras |  |  |  |  | h |  | 0.2
CÓDIGO |  | Argamassa cal e areia traço 1:4 - Confecção mecânica e transporte | [5 empty] | UNID
12032/ ORSE | [7 empty] | m3
COMPOSIÇÃO ANALÍITICA
CÓDIGO | MATERIAL |  | UN | QTD | CUSTO UNIT |  | CUSTO TOTAL
10599 / ORSE | Protetor solar fps 30 com 120ml |  | un | 0.0072 | 35.9 |  | 0.26
12893 / SINAPI | Bota de seguranca com biqueira de aco e colarinho acolchoado |  | par | 0.0032 | 58.56 |  | 0.19
12894 / SINAPI | Capa para chuva em pvc com forro de poliester, com capuz (amarela ou azul) |  | un | 0.0008 | 15.86 |  | 0.01
04729 / ORSE | Marreta 1 kg com cabo |  | un | 0.0004 | 28.8 |  | 0.01
01106 / SINAPI | Cal hidratada ch-i para argamassas |  | kg | 182 | 0.95 |  | 172.9
12895 / SINAPI | Capacete de seguranca aba frontal com suspensao de polietileno, sem jugular (classe b) |  | un | 0.0024 | 12.2 |  | 0.03
10788 / ORSE | Pá quadrada |  | un | 0.0008 | 30.7 |  | 0.02
12892 / SINAPI | Luva raspa de couro, cano curto (punho *7* cm) |  | par | 0.0092 | 10.98 |  | 0.1
00941 / ORSE | Fardamento com mangas curta |  | un | 0.006 | 170.51 |  | 1.02
02378 / ORSE | Vale transporte |  | un | 0.3764 | 4 |  | 1.51
00158 / ORSE | Almoço (Participação do empregador) |  | un | 0.4072 | 14 |  | 5.7
02711 / SINAPI | Carrinho de mao de aco capacidade 50 a 60 l, pneu com camara |  | un | 0.0008 | 206.5 |  | 0.17
10596 / ORSE | Protetor auricular |  | un | 0.018 | 4.9 |  | 0.09
04728 / ORSE | Talhadeira chata 10" |  | un | 0.0012 | 13.85 |  | 0.02
10492 / ORSE | Cesta Básica |  | un | 0.018 | 140 |  | 2.52
01651 / ORSE | Óculos branco proteção |  | pr | 0.0032 | 6 |  | 0.02
00366 / SINAPI | Areia fina - posto jazida/fornecedor (retirado na jazida, sem transporte) |  | m3 | 1.216 | 112.5 |  | 136.8
MÃO-DE-OBRA (111,51%)
06111 / SINAPI | Servente de obras |  | h | 4 | 5.51 |  | 46.62
SERVIÇOS DE TERCEIROS

## Table 403
CÓDIGO |  | Argamassa cal e areia traço 1:4 - Confecção mecânica e transporte | [14 empty] | UNID
12032/ ORSE | [16 empty] | m3
COMPOSIÇÃO ANALÍITICA
CÓDIGO | SERVIÇOS DE TERCEIROS | [7 empty] | UN |  |  |  |  | QTD | CUSTO UNIT | CUSTO TOTAL
10761 / ORSE 10517 / ORSE 10362 / ORSE | Refeição - café da manhã ( café com leite e dois pães com manteiga) Exames admissionais/demissionais (checkup) Seguro de vida e acidente em grupo | [7 empty] | un cj un |  |  |  |  | 0,4072 0,0016 0,0180 | 5,00 300,00 12,54 | 2,04 0,48 0,23
RESUMO DA COMPOSIÇÃO |  |  | MÃO DE OBRA | 22.04 | MATERIAL | 321.37 | CUSTO TOTAL |  | 370.74 |  |  |  |  | PREÇO TOTAL
EQUIPAMENTO | 0 |  | ENC.( 111,5100%) | 24.58 | SERV. TERCEIRO | 2.75 | BDI( 26,2400 %) |  | 97.28 |  |  |  |  | 468.02
COMPOSIÇÃO SINTÉTICA
* CÓDIGO | DESCRIÇÃO DO INSUMO/SERVIÇO AUXILIAR | [13 empty] | UN | QTD
M 00366 / SINAPI | Areia fina - posto jazida/fornecedor (retirado na jazida, sem transporte) | [13 empty] | m3 | 1.216
M 01106 / SINAPI | Cal hidratada ch-i para argamassas | [13 empty] | kg | 182
O 10549 / ORSE | Encargos Complementares - Servente | [13 empty] | h | 4
P 06111 / SINAPI | Servente de obras | [13 empty] | h | 4
CÓDIGO |  | Argamassa cimento e areia traço t-1 (1:3) - 1 saco cimento 50kg / 3 padiolas areia dim. e transporte | [5 empty] | 0.35 | x | 0.45 | x | 0.23 | m - Confecção mecânica |  |  |  | UNID
01903/ ORSE | [16 empty] | m3
COMPOSIÇÃO ANALÍITICA
CÓDIGO | MATERIAL | [6 empty] | UN |  |  |  |  | QTD |  | CUSTO UNIT | CUSTO TOTAL
10599 / ORSE | Protetor solar fps 30 com 120ml | [6 empty] | un |  |  |  |  | 0.0072 |  | 35.9 | 0.26
02711 / SINAPI | Carrinho de mao de aco capacidade 50 a 60 l, pneu com camara | [6 empty] | un |  |  |  |  | 0.0008 |  | 206.5 | 0.17
12895 / SINAPI | Capacete de seguranca aba frontal com suspensao de polietileno, sem jugular (classe b) | [6 empty] | un |  |  |  |  | 0.0024 |  | 12.2 | 0.03
00158 / ORSE | Almoço (Participação do empregador) | [6 empty] | un |  |  |  |  | 0.4072 |  | 14 | 5.7
00370 / SINAPI | Areia media - posto jazida/fornecedor (retirado na jazida, sem transporte) | [6 empty] | m3 |  |  |  |  | 1.08 |  | 112.5 | 121.5
01379 / SINAPI | Cimento portland composto cp ii-32 | [6 empty] | kg |  |  |  |  | 452.2 |  | 0.68 | 307.5
10492 / ORSE | Cesta Básica | [6 empty] | un |  |  |  |  | 0.018 |  | 140 | 2.52
04728 / ORSE | Talhadeira chata 10" | [6 empty] | un |  |  |  |  | 0.0012 |  | 13.85 | 0.02
12892 / SINAPI | Luva raspa de couro, cano curto (punho *7* cm) | [6 empty] | par |  |  |  |  | 0.0092 |  | 10.98 | 0.1
12893 / SINAPI | Bota de seguranca com biqueira de aco e colarinho acolchoado | [6 empty] | par |  |  |  |  | 0.0032 |  | 58.56 | 0.19
01651 / ORSE | Óculos branco proteção | [6 empty] | pr |  |  |  |  | 0.0032 |  | 6 | 0.02
12894 / SINAPI | Capa para chuva em pvc com forro de poliester, com capuz (amarela ou azul) | [6 empty] | un |  |  |  |  | 0.0008 |  | 15.86 | 0.01
00941 / ORSE | Fardamento com mangas curta | [6 empty] | un |  |  |  |  | 0.006 |  | 170.51 | 1.02
04729 / ORSE | Marreta 1 kg com cabo | [6 empty] | un |  |  |  |  | 0.0004 |  | 28.8 | 0.01
10596 / ORSE | Protetor auricular | [6 empty] | un |  |  |  |  | 0.018 |  | 4.9 | 0.09

## Table 404
CÓDIGO |  | Argamassa cimento e areia traço t-1 (1:3) - 1 saco cimento 50kg / 3 padiolas e transporte | [6 empty] | areia | dim. | 0.35 |  | x | 0.45 |  | x | 0.23 | m | - Confecção mecânica |  |  | UNID
01903/ ORSE | [21 empty] | m3
COMPOSIÇÃO ANALÍITICA
CÓDIGO | MATERIAL | [11 empty] | UN | [5 empty] | QTD | CUSTO UNIT | CUSTO TOTAL
10788 / ORSE | Pá quadrada | [11 empty] | un | [5 empty] | 0.0008 | 30.7 | 0.02
02378 / ORSE | Vale transporte | [11 empty] | un | [5 empty] | 0.3764 | 4 | 1.51
MÃO-DE-OBRA (111,51%)
06111 / SINAPI | Servente de obras | [11 empty] | h | [5 empty] | 4 | 5.51 | 46.62
SERVIÇOS DE TERCEIROS
10761 / ORSE | Refeição - café da manhã ( café com leite e dois pães com manteiga) | [11 empty] | un | [5 empty] | 0.4072 | 5 | 2.04
10362 / ORSE | Seguro de vida e acidente em grupo | [11 empty] | un | [5 empty] | 0.018 | 12.54 | 0.23
10517 / ORSE | Exames admissionais/demissionais (checkup) | [11 empty] | cj | [5 empty] | 0.0016 | 300 | 0.48
RESUMO DA COMPOSIÇÃO |  |  | MÃO DE OBRA | 22.04 | MATERIAL | 440.67 |  | CUSTO TOTAL |  |  |  |  | 490.04 | [5 empty] | PREÇO TOTAL
EQUIPAMENTO | 0 |  | ENC.( 111,5100%) | 24.58 | SERV. TERCEIRO | 2.75 |  | BDI( 26,2400 %) |  |  |  |  | 128.59 | [5 empty] | 618.63
COMPOSIÇÃO SINTÉTICA
* CÓDIGO | DESCRIÇÃO DO INSUMO/SERVIÇO AUXILIAR | [18 empty] | UN | QTD
M 00370 / SINAPI | Areia media - posto jazida/fornecedor (retirado na jazida, sem | [5 empty] | transporte) | [12 empty] | m3 | 1.08
M 01379 / SINAPI | Cimento portland composto cp ii-32 | [18 empty] | kg | 452.2
O 10549 / ORSE | Encargos Complementares - Servente | [18 empty] | h | 4
P 06111 / SINAPI | Servente de obras | [18 empty] | h | 4
CÓDIGO |  | Argamassa cimento e areia traço t-3 (1:3), com aditivo vedacit ou similar- 1 saco cimento ,23m / 2kg aditivo vedacit - Confecção mecânica e transporte | [9 empty] | 50kg |  | / 3 | padiolas |  |  | areia dim. 0,35x0,45x0 |  |  |  | UNID
01905/ ORSE | [21 empty] | m3
COMPOSIÇÃO ANALÍITICA
CÓDIGO | MATERIAL | [10 empty] | UN | [5 empty] | QTD |  | CUSTO UNIT | CUSTO TOTAL
10599 / ORSE | Protetor solar fps 30 com 120ml | [10 empty] | un | [5 empty] | 0.0072 |  | 35.9 | 0.26
01651 / ORSE | Óculos branco proteção | [10 empty] | pr | [5 empty] | 0.0032 |  | 6 | 0.02
10492 / ORSE | Cesta Básica | [10 empty] | un | [5 empty] | 0.018 |  | 140 | 2.52
02711 / SINAPI | Carrinho de mao de aco capacidade 50 a 60 l, pneu com camara | [10 empty] | un | [5 empty] | 0.0008 |  | 206.5 | 0.17
04729 / ORSE | Marreta 1 kg com cabo | [10 empty] | un | [5 empty] | 0.0004 |  | 28.8 | 0.01
02378 / ORSE | Vale transporte | [10 empty] | un | [5 empty] | 0.3764 |  | 4 | 1.51
10788 / ORSE | Pá quadrada | [10 empty] | un | [5 empty] | 0.0008 |  | 30.7 | 0.02
12895 / SINAPI | Capacete de seguranca aba frontal com suspensao de polietileno, sem jugular (classe b) | [10 empty] | un | [5 empty] | 0.0024 |  | 12.2 | 0.03
04728 / ORSE | Talhadeira chata 10" | [10 empty] | un | [5 empty] | 0.0012 |  | 13.85 | 0.02

## Table 405
CÓDIGO |  | Argamassa cimento e areia traço t-3 (1:3), com aditivo vedacit ou similar- ,23m / 2kg aditivo vedacit - Confecção mecânica e transporte | [7 empty] | 1 | saco | cimento |  | 50kg |  | / 3 | padiolas areia dim. 0,35x0,45x0 |  |  |  |  | UNID
01905/ ORSE | [21 empty] | m3
COMPOSIÇÃO ANALÍITICA
CÓDIGO | MATERIAL | [13 empty] | UN |  |  | QTD |  | CUSTO UNIT | CUSTO TOTAL
00370 / SINAPI | Areia media - posto jazida/fornecedor (retirado na jazida, sem transporte) | [13 empty] | m3 |  |  | 1.08 |  | 112.5 | 121.5
00941 / ORSE | Fardamento com mangas curta | [13 empty] | un |  |  | 0.006 |  | 170.51 | 1.02
10596 / ORSE | Protetor auricular | [13 empty] | un |  |  | 0.018 |  | 4.9 | 0.09
12892 / SINAPI | Luva raspa de couro, cano curto (punho *7* cm) | [13 empty] | par |  |  | 0.0092 |  | 10.98 | 0.1
12893 / SINAPI | Bota de seguranca com biqueira de aco e colarinho acolchoado | [13 empty] | par |  |  | 0.0032 |  | 58.56 | 0.19
01113 / ORSE | Impermeabilizante para concretos e argamassas Vedacit ou similar | [13 empty] | kg |  |  | 20 |  | 7.55 | 151
12894 / SINAPI | Capa para chuva em pvc com forro de poliester, com capuz (amarela ou azul) | [13 empty] | un |  |  | 0.0008 |  | 15.86 | 0.01
00158 / ORSE | Almoço (Participação do empregador) | [13 empty] | un |  |  | 0.4072 |  | 14 | 5.7
01379 / SINAPI | Cimento portland composto cp ii-32 | [13 empty] | kg |  |  | 452.2 |  | 0.68 | 307.5
MÃO-DE-OBRA (111,51%)
06111 / SINAPI | Servente de obras | [13 empty] | h |  |  | 4 |  | 5.51 | 46.62
SERVIÇOS DE TERCEIROS
10362 / ORSE | Seguro de vida e acidente em grupo | [13 empty] | un |  |  | 0.018 |  | 12.54 | 0.23
10761 / ORSE | Refeição - café da manhã ( café com leite e dois pães com manteiga) | [13 empty] | un |  |  | 0.4072 |  | 5 | 2.04
10517 / ORSE | Exames admissionais/demissionais (checkup) | [13 empty] | cj |  |  | 0.0016 |  | 300 | 0.48
RESUMO DA COMPOSIÇÃO |  |  | MÃO DE OBRA | 22.04 | MATERIAL |  | 591.67 |  |  |  | CUSTO TOTAL |  |  |  | 641.04 |  |  |  | PREÇO TOTAL
EQUIPAMENTO | 0 |  | ENC.( 111,5100%) | 24.58 | SERV. TERCEIRO |  | 2.75 |  |  |  | BDI( 26,2400 %) |  |  |  | 168.21 |  |  |  | 809.25
COMPOSIÇÃO SINTÉTICA
* CÓDIGO | DESCRIÇÃO DO INSUMO/SERVIÇO AUXILIAR | [18 empty] | UN | QTD
M 01113 / ORSE | Impermeabilizante para concretos e argamassas Vedacit ou similar | [18 empty] | kg | 20
M 00370 / SINAPI | Areia media - posto jazida/fornecedor (retirado na jazida, sem transporte) | [18 empty] | m3 | 1.08
M 01379 / SINAPI | Cimento portland composto cp ii-32 | [18 empty] | kg | 452.2
O 10549 / ORSE | Encargos Complementares - Servente | [18 empty] | h | 4
P 06111 / SINAPI | Servente de obras | [18 empty] | h | 4
CÓDIGO |  | Argamassa cimento e areia traço t-4 (1:5) - 1 saco cimento nsporte |  |  |  | 50kg |  | / 5 | padiolas |  | areia | dim. | 0,35z0,45x0,23m - |  |  |  |  | Confecção |  | mecânica e tra |  | UNID
01906/ ORSE | [21 empty] | m3
COMPOSIÇÃO ANALÍITICA
CÓDIGO 02711 / SINAPI | MATERIAL Carrinho de mao de aco capacidade 50 a 60 l, pneu com camara |  |  |  |  | UN un | [11 empty] | QTD 0,0008 |  | CUSTO UNIT 206,50 | CUSTO TOTAL 0,17

## Table 406
CÓDIGO |  | Argamassa cimento e areia traço t-4 (1:5) - 1 saco cimento 50k nsporte |  |  |  |  | g / 5 padiolas |  | areia | dim. | 0,35z0,45x0,23m - |  | Confecção |  | mecânica e tra |  | UNID
01906/ ORSE | [16 empty] | m3
COMPOSIÇÃO ANALÍITICA
CÓDIGO | MATERIAL | [10 empty] | UN | QTD |  | CUSTO UNIT | CUSTO TOTAL
00158 / ORSE | Almoço (Participação do empregador) | [10 empty] | un | 0.4072 |  | 14 | 5.7
01379 / SINAPI | Cimento portland composto cp ii-32 | [10 empty] | kg | 300 |  | 0.68 | 204
10596 / ORSE | Protetor auricular | [10 empty] | un | 0.018 |  | 4.9 | 0.09
04729 / ORSE | Marreta 1 kg com cabo | [10 empty] | un | 0.0004 |  | 28.8 | 0.01
00941 / ORSE | Fardamento com mangas curta | [10 empty] | un | 0.006 |  | 170.51 | 1.02
12894 / SINAPI | Capa para chuva em pvc com forro de poliester, com capuz (amarela ou azul) | [10 empty] | un | 0.0008 |  | 15.86 | 0.01
10788 / ORSE | Pá quadrada | [10 empty] | un | 0.0008 |  | 30.7 | 0.02
02378 / ORSE | Vale transporte | [10 empty] | un | 0.3764 |  | 4 | 1.51
04728 / ORSE | Talhadeira chata 10" | [10 empty] | un | 0.0012 |  | 13.85 | 0.02
01651 / ORSE | Óculos branco proteção | [10 empty] | pr | 0.0032 |  | 6 | 0.02
10492 / ORSE | Cesta Básica | [10 empty] | un | 0.018 |  | 140 | 2.52
12892 / SINAPI | Luva raspa de couro, cano curto (punho *7* cm) | [10 empty] | par | 0.0092 |  | 10.98 | 0.1
00370 / SINAPI | Areia media - posto jazida/fornecedor (retirado na jazida, sem transporte) | [10 empty] | m3 | 1.08 |  | 112.5 | 121.5
12895 / SINAPI | Capacete de seguranca aba frontal com suspensao de polietileno, sem jugular (classe b) | [10 empty] | un | 0.0024 |  | 12.2 | 0.03
10599 / ORSE | Protetor solar fps 30 com 120ml | [10 empty] | un | 0.0072 |  | 35.9 | 0.26
12893 / SINAPI | Bota de seguranca com biqueira de aco e colarinho acolchoado | [10 empty] | par | 0.0032 |  | 58.56 | 0.19
MÃO-DE-OBRA (111,51%)
06111 / SINAPI | Servente de obras | [10 empty] | h | 4 |  | 5.51 | 46.62
SERVIÇOS DE TERCEIROS
10517 / ORSE | Exames admissionais/demissionais (checkup) | [10 empty] | cj | 0.0016 |  | 300 | 0.48
10761 / ORSE | Refeição - café da manhã ( café com leite e dois pães com manteiga) | [10 empty] | un | 0.4072 |  | 5 | 2.04
10362 / ORSE | Seguro de vida e acidente em grupo | [10 empty] | un | 0.018 |  | 12.54 | 0.23
RESUMO DA COMPOSIÇÃO |  |  | MÃO DE OBRA | 22.04 | MATERIAL | 337.17 |  | CUSTO TOTAL |  |  |  | 386.54 |  | PREÇO TOTAL
EQUIPAMENTO | 0 |  | ENC.( 111,5100%) | 24.58 | SERV. TERCEIRO | 2.75 |  | BDI( 26,2400 %) |  |  |  | 101.43 |  | 487.97
COMPOSIÇÃO SINTÉTICA
* CÓDIGO | DESCRIÇÃO DO INSUMO/SERVIÇO AUXILIAR | [13 empty] | UN | QTD
M 00370 / SINAPI | Areia media - posto jazida/fornecedor (retirado na jazida, sem | [5 empty] | transporte) | [7 empty] | m3 | 1.08
M 01379 / SINAPI | Cimento portland composto cp ii-32 | [13 empty] | kg | 300
O 10549 / ORSE | Encargos Complementares - Servente | [13 empty] | h | 4
P 06111 / SINAPI | Servente de obras | [13 empty] | h | 4

## Table 407
CÓDIGO |  | Argamassa cimento e areia traço t-4 (1:5) com Rebotec - 1 saco cânica e transporte |  |  |  |  | cimento 50kg | / 5 | padiolas | areia |  | dim. | 0,35z0,45x0,23m |  |  | - | Confecção | me | UNID
13024/ ORSE | [18 empty] | m3
COMPOSIÇÃO ANALÍITICA
CÓDIGO | MATERIAL | [10 empty] | UN |  | QTD |  | CUSTO UNIT |  | CUSTO TOTAL
10596 / ORSE | Protetor auricular | [10 empty] | un |  | 0.018 |  | 4.9 |  | 0.09
10492 / ORSE | Cesta Básica | [10 empty] | un |  | 0.018 |  | 140 |  | 2.52
00370 / SINAPI | Areia media - posto jazida/fornecedor (retirado na jazida, sem transporte) | [10 empty] | m3 |  | 1.08 |  | 112.5 |  | 121.5
13729 / ORSE | VedaReboco Rebotec 1l ou similar | [10 empty] | l |  | 0.2 |  | 12.29 |  | 2.46
12893 / SINAPI | Bota de seguranca com biqueira de aco e colarinho acolchoado | [10 empty] | par |  | 0.0032 |  | 58.56 |  | 0.19
12892 / SINAPI | Luva raspa de couro, cano curto (punho *7* cm) | [10 empty] | par |  | 0.0092 |  | 10.98 |  | 0.1
12895 / SINAPI | Capacete de seguranca aba frontal com suspensao de polietileno, sem jugular (classe b) | [10 empty] | un |  | 0.0024 |  | 12.2 |  | 0.03
00158 / ORSE | Almoço (Participação do empregador) | [10 empty] | un |  | 0.4072 |  | 14 |  | 5.7
00941 / ORSE | Fardamento com mangas curta | [10 empty] | un |  | 0.006 |  | 170.51 |  | 1.02
02378 / ORSE | Vale transporte | [10 empty] | un |  | 0.3764 |  | 4 |  | 1.51
01379 / SINAPI | Cimento portland composto cp ii-32 | [10 empty] | kg |  | 300 |  | 0.68 |  | 204
10599 / ORSE | Protetor solar fps 30 com 120ml | [10 empty] | un |  | 0.0072 |  | 35.9 |  | 0.26
01651 / ORSE | Óculos branco proteção | [10 empty] | pr |  | 0.0032 |  | 6 |  | 0.02
10788 / ORSE | Pá quadrada | [10 empty] | un |  | 0.0008 |  | 30.7 |  | 0.02
02711 / SINAPI | Carrinho de mao de aco capacidade 50 a 60 l, pneu com camara | [10 empty] | un |  | 0.0008 |  | 206.5 |  | 0.17
04729 / ORSE | Marreta 1 kg com cabo | [10 empty] | un |  | 0.0004 |  | 28.8 |  | 0.01
04728 / ORSE | Talhadeira chata 10" | [10 empty] | un |  | 0.0012 |  | 13.85 |  | 0.02
12894 / SINAPI | Capa para chuva em pvc com forro de poliester, com capuz (amarela ou azul) | [10 empty] | un |  | 0.0008 |  | 15.86 |  | 0.01
MÃO-DE-OBRA (111,51%)
06111 / SINAPI | Servente de obras | [10 empty] | h |  | 4 |  | 5.51 |  | 46.62
SERVIÇOS DE TERCEIROS
10761 / ORSE | Refeição - café da manhã ( café com leite e dois pães com manteiga) | [10 empty] | un |  | 0.4072 |  | 5 |  | 2.04
10362 / ORSE | Seguro de vida e acidente em grupo | [10 empty] | un |  | 0.018 |  | 12.54 |  | 0.23
10517 / ORSE | Exames admissionais/demissionais (checkup) | [10 empty] | cj |  | 0.0016 |  | 300 |  | 0.48
RESUMO DA COMPOSIÇÃO |  |  | MÃO DE OBRA | 22.04 | MATERIAL | 339.63 |  | CUSTO TOTAL |  |  | 389 |  |  |  | PREÇO TOTAL
EQUIPAMENTO | 0 |  | ENC.( 111,5100%) | 24.58 | SERV. TERCEIRO | 2.75 |  | BDI( 26,2400 %) |  |  | 102.07 |  |  |  | 491.07
COMPOSIÇÃO SINTÉTICA
* CÓDIGO | DESCRIÇÃO DO INSUMO/SERVIÇO AUXILIAR | [14 empty] | UN |  | QTD
M 13729 / ORSE | VedaReboco Rebotec 1l ou similar | [14 empty] | l |  | 0.2
M 00370 / SINAPI | Areia media - posto jazida/fornecedor (retirado na jazida, sem | [5 empty] | transporte) | [8 empty] | m3 |  | 1.08
M 01379 / SINAPI | Cimento portland composto cp ii-32 | [14 empty] | kg |  | 300
O 10549 / ORSE | Encargos Complementares - Servente | [14 empty] | h |  | 4

## Table 408
CÓDIGO |  | Argamassa cimento e cânica e transporte |  | areia | traço |  | t-4 | (1:5) | com |  | Rebotec | - | 1 | saco |  | cimento | 50kg | / 5 | padiolas |  | areia |  | dim. |  |  | 0,35z0,45x0,23m |  |  |  | - | Confecção me |  | UNID
13024/ ORSE | [32 empty] | m3
COMPOSIÇÃO SINTÉTICA
P 06111 / SINAPI | Servente de obras |  |  | h | [28 empty] | 4
CÓDIGO |  | Argamassa cimento, cal e areia traço t-6 (1:2:10) - 1 saco cimento de 50 kg / 2 sacos a dim 0.35 x 0.45 x 0.13 m - Confecção mecânica e transporte | [17 empty] | de | cal | de |  | 20 | kg |  | / 10 | padiolas |  | de areia gross |  |  | UNID
03309/ ORSE | [32 empty] | m3
COMPOSIÇÃO ANALÍITICA
CÓDIGO MATERIAL | [21 empty] | UN | [5 empty] | QTD |  | CUSTO UNIT |  | CUSTO TOTAL
12895 / SINAPI Capacete de seguranca aba frontal com suspensao de polietileno, sem jugular (classe b) | [21 empty] | un | [5 empty] | 0.0024 |  | 12.2 |  | 0.03
00941 / ORSE Fardamento com mangas curta | [21 empty] | un | [5 empty] | 0.006 |  | 170.51 |  | 1.02
01106 / SINAPI Cal hidratada ch-i para argamassas | [21 empty] | kg | [5 empty] | 148 |  | 0.95 |  | 140.6
10599 / ORSE Protetor solar fps 30 com 120ml | [21 empty] | un | [5 empty] | 0.0072 |  | 35.9 |  | 0.26
12893 / SINAPI Bota de seguranca com biqueira de aco e colarinho acolchoado | [21 empty] | par | [5 empty] | 0.0032 |  | 58.56 |  | 0.19
10596 / ORSE Protetor auricular | [21 empty] | un | [5 empty] | 0.018 |  | 4.9 |  | 0.09
04729 / ORSE Marreta 1 kg com cabo | [21 empty] | un | [5 empty] | 0.0004 |  | 28.8 |  | 0.01
10492 / ORSE Cesta Básica | [21 empty] | un | [5 empty] | 0.018 |  | 140 |  | 2.52
01651 / ORSE Óculos branco proteção | [21 empty] | pr | [5 empty] | 0.0032 |  | 6 |  | 0.02
12894 / SINAPI Capa para chuva em pvc com forro de poliester, com capuz (amarela ou azul) | [21 empty] | un | [5 empty] | 0.0008 |  | 15.86 |  | 0.01
10788 / ORSE Pá quadrada | [21 empty] | un | [5 empty] | 0.0008 |  | 30.7 |  | 0.02
04728 / ORSE Talhadeira chata 10" | [21 empty] | un | [5 empty] | 0.0012 |  | 13.85 |  | 0.02
00367 / SINAPI Areia grossa - posto jazida/fornecedor (retirado na jazida,sem transporte) | [21 empty] | m3 | [5 empty] | 1.216 |  | 113.97 |  | 138.59
02711 / SINAPI Carrinho de mao de aco capacidade 50 a 60 l, pneu com camara | [21 empty] | un | [5 empty] | 0.0008 |  | 206.5 |  | 0.17
12892 / SINAPI Luva raspa de couro, cano curto (punho *7* cm) | [21 empty] | par | [5 empty] | 0.0092 |  | 10.98 |  | 0.1
02378 / ORSE Vale transporte | [21 empty] | un | [5 empty] | 0.3764 |  | 4 |  | 1.51
00158 / ORSE Almoço (Participação do empregador) | [21 empty] | un | [5 empty] | 0.4072 |  | 14 |  | 5.7
01379 / SINAPI Cimento portland composto cp ii-32 | [21 empty] | kg | [5 empty] | 148 |  | 0.68 |  | 100.64
MÃO-DE-OBRA (111,51%)
06111 / SINAPI Servente de obras | [21 empty] | h | [5 empty] | 4 |  | 5.51 |  | 46.62
SERVIÇOS DE TERCEIROS
10761 / ORSE Refeição - café da manhã ( café com leite e dois pães com manteiga) | [21 empty] | un | [5 empty] | 0.4072 |  | 5 |  | 2.04
10362 / ORSE Seguro de vida e acidente em grupo | [21 empty] | un | [5 empty] | 0.018 |  | 12.54 |  | 0.23
10517 / ORSE Exames admissionais/demissionais (checkup) | [21 empty] | cj | [5 empty] | 0.0016 |  | 300 |  | 0.48
RESUMO DA COMPOSIÇÃO |  |  | MÃO DE OBRA |  |  | 22.04 |  |  |  | MATERIAL |  |  |  |  | 391.5 |  |  | CUSTO TOTAL |  |  |  | 440.87 | [6 empty] | PREÇO TOTAL
EQUIPAMENTO | 0 |  | ENC.( 111,5100%) |  |  | 24.58 |  |  |  | SERV. TERCEIRO |  |  |  |  | 2.75 |  |  | BDI( 26,2400 %) |  |  |  | 115.68 | [6 empty] | 556.55

## Table 409
CÓDIGO |  | Argamassa cimento, cal e areia traço t-6 (1:2:10) - 1 saco cimento de 50 kg a dim 0.35 x 0.45 x 0.13 m - Confecção mecânica e transporte | / 2 | sacos | de |  | cal | de |  | 20 |  | kg |  | / 10 |  | padiolas | de |  | areia gross |  | UNID
03309/ ORSE | [20 empty] | m3
COMPOSIÇÃO ANALÍITICA
COMPOSIÇÃO SINTÉTICA
* CÓDIGO | DESCRIÇÃO DO INSUMO/SERVIÇO AUXILIAR |  | UN | [17 empty] | QTD
M 00367 / SINAPI | Areia grossa - posto jazida/fornecedor (retirado na jazida,sem transporte) |  | m3 | [17 empty] | 1.216
M 01106 / SINAPI | Cal hidratada ch-i para argamassas |  | kg | [17 empty] | 148
M 01379 / SINAPI | Cimento portland composto cp ii-32 |  | kg | [17 empty] | 148
O 10549 / ORSE | Encargos Complementares - Servente |  | h | [17 empty] | 4
P 06111 / SINAPI | Servente de obras |  | h | [17 empty] | 4
CÓDIGO |  | Argamassa em volume - cimento, cal e areia traço t-5 (1:2:8) - 1 saco cimento 50 kg / 0.35 x 0.45 x 0.13 m - Confecção mecânica e transporte |  |  | 2 | sacos |  |  | cal |  | 20 |  | kg / |  | 8 padiolas |  |  | de areia dim |  |  | UNID
03308/ ORSE | [20 empty] | m3
COMPOSIÇÃO ANALÍITICA
CÓDIGO | MATERIAL |  |  |  | UN | [9 empty] | QTD |  |  | CUSTO UNIT |  | CUSTO TOTAL
12893 / SINAPI | Bota de seguranca com biqueira de aco e colarinho acolchoado |  |  |  | par | [9 empty] | 0.0032 |  |  | 58.56 |  | 0.19
10788 / ORSE | Pá quadrada |  |  |  | un | [9 empty] | 0.0008 |  |  | 30.7 |  | 0.02
01651 / ORSE | Óculos branco proteção |  |  |  | pr | [9 empty] | 0.0032 |  |  | 6 |  | 0.02
02378 / ORSE | Vale transporte |  |  |  | un | [9 empty] | 0.3764 |  |  | 4 |  | 1.51
10596 / ORSE | Protetor auricular |  |  |  | un | [9 empty] | 0.018 |  |  | 4.9 |  | 0.09
00158 / ORSE | Almoço (Participação do empregador) |  |  |  | un | [9 empty] | 0.4072 |  |  | 14 |  | 5.7
12895 / SINAPI | Capacete de seguranca aba frontal com suspensao de polietileno, sem jugular (classe b) |  |  |  | un | [9 empty] | 0.0024 |  |  | 12.2 |  | 0.03
00941 / ORSE | Fardamento com mangas curta |  |  |  | un | [9 empty] | 0.006 |  |  | 170.51 |  | 1.02
12892 / SINAPI | Luva raspa de couro, cano curto (punho *7* cm) |  |  |  | par | [9 empty] | 0.0092 |  |  | 10.98 |  | 0.1
12894 / SINAPI | Capa para chuva em pvc com forro de poliester, com capuz (amarela ou azul) |  |  |  | un | [9 empty] | 0.0008 |  |  | 15.86 |  | 0.01
10599 / ORSE | Protetor solar fps 30 com 120ml |  |  |  | un | [9 empty] | 0.0072 |  |  | 35.9 |  | 0.26
01379 / SINAPI | Cimento portland composto cp ii-32 |  |  |  | kg | [9 empty] | 182 |  |  | 0.68 |  | 123.76
04728 / ORSE | Talhadeira chata 10" |  |  |  | un | [9 empty] | 0.0012 |  |  | 13.85 |  | 0.02
10492 / ORSE | Cesta Básica |  |  |  | un | [9 empty] | 0.018 |  |  | 140 |  | 2.52
00367 / SINAPI | Areia grossa - posto jazida/fornecedor (retirado na jazida,sem transporte) |  |  |  | m3 | [9 empty] | 1.216 |  |  | 113.97 |  | 138.59
04729 / ORSE | Marreta 1 kg com cabo |  |  |  | un | [9 empty] | 0.0004 |  |  | 28.8 |  | 0.01
01106 / SINAPI | Cal hidratada ch-i para argamassas |  |  |  | kg | [9 empty] | 182 |  |  | 0.95 |  | 172.9
02711 / SINAPI | Carrinho de mao de aco capacidade 50 a 60 l, pneu com camara |  |  |  | un | [9 empty] | 0.0008 |  |  | 206.5 |  | 0.17
MÃO-DE-OBRA (111,51%)
06111 / SINAPI | Servente de obras |  |  |  | h | [9 empty] | 4 |  |  | 5.51 |  | 46.62

## Table 410
CÓDIGO |  | Argamassa em volume - cimento, cal e areia traço t-5 (1:2:8) - 0.35 x 0.45 x 0.13 m - Confecção mecânica e transporte |  |  |  |  | 1 saco ciment | o | 50 | kg | / 2 | sacos | cal | 20 | kg / | 8 | padiolas |  |  | de areia dim |  | UNID
03308/ ORSE | [21 empty] | m3
COMPOSIÇÃO ANALÍITICA
CÓDIGO | SERVIÇOS DE TERCEIROS | [11 empty] | UN |  |  |  |  | QTD |  | CUSTO UNIT | CUSTO TOTAL
10362 / ORSE 10761 / ORSE 10517 / ORSE | Seguro de vida e acidente em grupo Refeição - café da manhã ( café com leite e dois pães com manteiga) Exames admissionais/demissionais (checkup) | [11 empty] | un un cj |  |  |  |  | 0,0180 0,4072 0,0016 |  | 12,54 5,00 300,00 | 0,23 2,04 0,48
RESUMO DA COMPOSIÇÃO |  |  | MÃO DE OBRA | 22.04 | MATERIAL | 446.92 |  | CUSTO TOTAL |  |  |  |  | 496.29 |  |  |  |  | PREÇO TOTAL
EQUIPAMENTO | 0 |  | ENC.( 111,5100%) | 24.58 | SERV. TERCEIRO | 2.75 |  | BDI( 26,2400 %) |  |  |  |  | 130.23 |  |  |  |  | 626.52
COMPOSIÇÃO SINTÉTICA
* CÓDIGO | DESCRIÇÃO DO INSUMO/SERVIÇO AUXILIAR | [18 empty] | UN | QTD
M 00367 / SINAPI | Areia grossa - posto jazida/fornecedor (retirado na jazida,sem | [5 empty] | transporte) | [12 empty] | m3 | 1.216
M 01106 / SINAPI | Cal hidratada ch-i para argamassas | [18 empty] | kg | 182
M 01379 / SINAPI | Cimento portland composto cp ii-32 | [18 empty] | kg | 182
O 10549 / ORSE | Encargos Complementares - Servente | [18 empty] | h | 4
P 06111 / SINAPI | Servente de obras | [18 empty] | h | 4
CÓDIGO |  | Argamassa industrializada AC-I, Votomassa ou similar | [19 empty] | UNID
03406/ ORSE | [21 empty] | kg
COMPOSIÇÃO ANALÍITICA
CÓDIGO | MATERIAL | [13 empty] | UN | QTD |  |  | CUSTO UNIT |  | CUSTO TOTAL
00158 / ORSE | Almoço (Participação do empregador) | [13 empty] | un | 0.0007126 |  |  | 14 |  | 0.01
00371 / SINAPI | Argamassa industrializada multiuso, para revestimento interno e externo e assentamento de blocos diver sos | [13 empty] | kg | 0.84 |  |  | 0.69 |  | 0.58
10599 / ORSE | Protetor solar fps 30 com 120ml | [13 empty] | un | 1.26e-05 |  |  | 35.9 |  | 0
12894 / SINAPI | Capa para chuva em pvc com forro de poliester, com capuz (amarela ou azul) | [13 empty] | un | 1.4e-06 |  |  | 15.86 |  | 0
12895 / SINAPI | Capacete de seguranca aba frontal com suspensao de polietileno, sem jugular (classe b) | [13 empty] | un | 4.2e-06 |  |  | 12.2 |  | 0
10788 / ORSE | Pá quadrada | [13 empty] | un | 1.4e-06 |  |  | 30.7 |  | 0
10596 / ORSE | Protetor auricular | [13 empty] | un | 3.15e-05 |  |  | 4.9 |  | 0
12893 / SINAPI | Bota de seguranca com biqueira de aco e colarinho acolchoado | [13 empty] | par | 5.6e-06 |  |  | 58.56 |  | 0
01651 / ORSE | Óculos branco proteção | [13 empty] | pr | 5.6e-06 |  |  | 6 |  | 0
04729 / ORSE | Marreta 1 kg com cabo | [13 empty] | un | 7e-07 |  |  | 28.8 |  | 0
10492 / ORSE | Cesta Básica | [13 empty] | un | 3.15e-05 |  |  | 140 |  | 0
12892 / SINAPI | Luva raspa de couro, cano curto (punho *7* cm) | [13 empty] | par | 1.61e-05 |  |  | 10.98 |  | 0
00941 / ORSE | Fardamento com mangas curta | [13 empty] | un | 1.05e-05 |  |  | 170.51 |  | 0

## Table 411
CÓDIGO |  | Argamassa industrializada AC-I, Votomassa ou similar | [11 empty] | UNID
03406/ ORSE | [13 empty] | kg
COMPOSIÇÃO ANALÍITICA
CÓDIGO | MATERIAL | [6 empty] | UN |  | QTD |  | CUSTO UNIT | CUSTO TOTAL
02711 / SINAPI | Carrinho de mao de aco capacidade 50 a 60 l, pneu com camara | [6 empty] | un |  | 1.4e-06 |  | 206.5 | 0
02378 / ORSE | Vale transporte | [6 empty] | un |  | 0.0006587 |  | 4 | 0
04728 / ORSE | Talhadeira chata 10" | [6 empty] | un |  | 2.1e-06 |  | 13.85 | 0
MÃO-DE-OBRA (111,51%)
06111 / SINAPI | Servente de obras | [6 empty] | h |  | 0.007 |  | 5.51 | 0.08
SERVIÇOS DE TERCEIROS
10761 / ORSE | Refeição - café da manhã ( café com leite e dois pães com manteiga) | [6 empty] | un |  | 0.0007126 |  | 5 | 0
10362 / ORSE | Seguro de vida e acidente em grupo | [6 empty] | un |  | 3.15e-05 |  | 12.54 | 0
10517 / ORSE | Exames admissionais/demissionais (checkup) | [6 empty] | cj |  | 2.8e-06 |  | 300 | 0
RESUMO DA COMPOSIÇÃO |  |  | MÃO DE OBRA | 0.04 | MATERIAL | 0.59 | CUSTO TOTAL | 0.67 |  |  | PREÇO TOTAL
EQUIPAMENTO | 0 |  | ENC.( 111,5100%) | 0.04 | SERV. TERCEIRO | 0 | BDI( 26,2400 %) | 0.18 |  |  | 0.85
COMPOSIÇÃO SINTÉTICA
* CÓDIGO | DESCRIÇÃO DO INSUMO/SERVIÇO AUXILIAR | [10 empty] | UN | QTD
M 00371 / SINAPI | Argamassa industrializada multiuso, para revestimento interno e externo e assentamento de blocos diversos | [10 empty] | kg | 0.84
O 10549 / ORSE | Encargos Complementares - Servente | [10 empty] | h | 0.007
P 06111 / SINAPI | Servente de obras | [10 empty] | h | 0.007
CÓDIGO |  | Argamassa industrializada AC-II, Votomassa ou similar | [11 empty] | UNID
03407/ ORSE | [13 empty] | kg
COMPOSIÇÃO ANALÍITICA
CÓDIGO | MATERIAL | [7 empty] | UN | QTD |  | CUSTO UNIT | CUSTO TOTAL
10596 / ORSE | Protetor auricular | [7 empty] | un | 3.15e-05 |  | 4.9 | 0
01651 / ORSE | Óculos branco proteção | [7 empty] | pr | 5.6e-06 |  | 6 | 0
12894 / SINAPI | Capa para chuva em pvc com forro de poliester, com capuz (amarela ou azul) | [7 empty] | un | 1.4e-06 |  | 15.86 | 0
02684 / ORSE | Argamassa industrializada Votomassa AC-II, ou similar | [7 empty] | kg | 0.84 |  | 1.19 | 1
02378 / ORSE | Vale transporte | [7 empty] | un | 0.0006587 |  | 4 | 0
10599 / ORSE | Protetor solar fps 30 com 120ml | [7 empty] | un | 1.26e-05 |  | 35.9 | 0
04728 / ORSE | Talhadeira chata 10" | [7 empty] | un | 2.1e-06 |  | 13.85 | 0
02711 / SINAPI | Carrinho de mao de aco capacidade 50 a 60 l, pneu com camara | [7 empty] | un | 1.4e-06 |  | 206.5 | 0
10492 / ORSE | Cesta Básica | [7 empty] | un | 3.15e-05 |  | 140 | 0

## Table 412
CÓDIGO |  | Argamassa industrializada AC-II, Votomassa ou similar | [11 empty] | UNID
03407/ ORSE | [13 empty] | kg
COMPOSIÇÃO ANALÍITICA
CÓDIGO | MATERIAL | [6 empty] | UN |  | QTD |  | CUSTO UNIT | CUSTO TOTAL
12892 / SINAPI | Luva raspa de couro, cano curto (punho *7* cm) | [6 empty] | par |  | 1.61e-05 |  | 10.98 | 0
00158 / ORSE | Almoço (Participação do empregador) | [6 empty] | un |  | 0.0007126 |  | 14 | 0.01
12895 / SINAPI | Capacete de seguranca aba frontal com suspensao de polietileno, sem jugular (classe b) | [6 empty] | un |  | 4.2e-06 |  | 12.2 | 0
00941 / ORSE | Fardamento com mangas curta | [6 empty] | un |  | 1.05e-05 |  | 170.51 | 0
12893 / SINAPI | Bota de seguranca com biqueira de aco e colarinho acolchoado | [6 empty] | par |  | 5.6e-06 |  | 58.56 | 0
04729 / ORSE | Marreta 1 kg com cabo | [6 empty] | un |  | 7e-07 |  | 28.8 | 0
10788 / ORSE | Pá quadrada | [6 empty] | un |  | 1.4e-06 |  | 30.7 | 0
MÃO-DE-OBRA (111,51%)
06111 / SINAPI | Servente de obras | [6 empty] | h |  | 0.007 |  | 5.51 | 0.08
SERVIÇOS DE TERCEIROS
10761 / ORSE | Refeição - café da manhã ( café com leite e dois pães com manteiga) | [6 empty] | un |  | 0.0007126 |  | 5 | 0
10517 / ORSE | Exames admissionais/demissionais (checkup) | [6 empty] | cj |  | 2.8e-06 |  | 300 | 0
10362 / ORSE | Seguro de vida e acidente em grupo | [6 empty] | un |  | 3.15e-05 |  | 12.54 | 0
RESUMO DA COMPOSIÇÃO |  |  | MÃO DE OBRA | 0.04 | MATERIAL | 1.01 | CUSTO TOTAL | 1.09 |  |  | PREÇO TOTAL
EQUIPAMENTO | 0 |  | ENC.( 111,5100%) | 0.04 | SERV. TERCEIRO | 0 | BDI( 26,2400 %) | 0.29 |  |  | 1.38
COMPOSIÇÃO SINTÉTICA
* CÓDIGO | DESCRIÇÃO DO INSUMO/SERVIÇO AUXILIAR | [10 empty] | UN | QTD
M 02684 / ORSE | Argamassa industrializada Votomassa AC-II, ou similar | [10 empty] | kg | 0.84
O 10549 / ORSE | Encargos Complementares - Servente | [10 empty] | h | 0.007
P 06111 / SINAPI | Servente de obras | [10 empty] | h | 0.007
CÓDIGO |  | Argamassa traço 1:2:8 (em volume de cimento, cal e areia média úmida) para emboço/massa única/assentamento de alvenaria de vedação , preparo mecânico com betoneira 400 l. af_08/2019 | [11 empty] | UNID
87292/ SINAPI | [13 empty] | m3
COMPOSIÇÃO ANALÍITICA
CÓDIGO | EQUIPAMENTO | [7 empty] | UN | QTD |  | CUSTO UNIT | CUSTO TOTAL
10535 / SINAPI | Betoneira capacidade nominal 400 l, capacidade de mistura 280 l, motor eletrico trifasico 220/380 v p otencia 2 cv, semcarregador | [7 empty] | un | 0.0003957 |  | 4549 | 1.8
MATERIAL
37371 / SINAPI | Transporte - horista (coletado caixa) | [7 empty] | h | 4.5 |  | 0.7 | 3.15
01379 / SINAPI | Cimento portland composto cp ii-32 | [7 empty] | kg | 195.86 |  | 0.68 | 133.18
43464 / SINAPI | Ferramentas - familia operador escavadeira - horista (encargos complementares - coletado caixa) | [7 empty] | h | 4.5 |  | 0.01 | 0.05

## Table 413
CÓDIGO |  | Argamassa traço 1:2:8 (em volume de cimento, cal e areia média úmida) para emboço/massa única/assentamento de alvenaria de vedação , preparo mecânico com betoneira 400 l. af_08/2019 | [11 empty] | UNID
87292/ SINAPI | [13 empty] | m3
COMPOSIÇÃO ANALÍITICA
CÓDIGO | MATERIAL UN QTD CUSTO UNIT | [11 empty] | CUSTO TOTAL
37372 / SINAPI | Exames - horista (coletado caixa) h 4,5000 0,81 | [11 empty] | 3.65
00370 / SINAPI | Areia media - posto jazida/fornecedor (retirado na jazida, sem transporte) m3 1,1600 112,50 | [11 empty] | 130.5
01106 / SINAPI | Cal hidratada ch-i para argamassas kg 174,1000 0,95 | [11 empty] | 165.4
37373 / SINAPI | Seguro - horista (coletado caixa) h 4,5000 0,06 | [11 empty] | 0.27
43488 / SINAPI | Epi - familia operador escavadeira - horista (encargos complementares - coletado caixa) h 4,5000 0,76 | [11 empty] | 3.42
37370 / SINAPI | Alimentacao - horista (coletado caixa) h 4,5000 2,28 | [11 empty] | 10.26
MÃO-DE-OBRA (111,51%)
37666 / SINAPI | Operador de betoneira estacionaria / misturador h 4,53015 7,26 | [11 empty] | 69.56
SERVIÇOS DE TERCEIROS
02705 / SINAPI | Energia eletrica ate 2000 kwh industrial, sem demanda kw/h 1,3125 0,91 | [11 empty] | 1.19
RESUMO DA COMPOSIÇÃO |  |  | MÃO DE OBRA | 69.52 | MATERIAL | 449.87 | CUSTO TOTAL |  | 522.32 |  | PREÇO TOTAL
EQUIPAMENTO | 1.75 |  | ENC.( 111,5100%) | 0 | SERV. TERCEIRO | 0 | BDI( 26,2400 %) |  | 137.06 |  | 659.38
COMPOSIÇÃO SINTÉTICA
* CÓDIGO | DESCRIÇÃO DO INSUMO/SERVIÇO AUXILIAR UN | [11 empty] | QTD
M 00370 / SINAPI | Areia media - posto jazida/fornecedor (retirado na jazida, sem transporte) m3 | [11 empty] | 1.16
M 01106 / SINAPI | Cal hidratada ch-i para argamassas kg | [11 empty] | 174.1
M 01379 / SINAPI | Cimento portland composto cp ii-32 kg | [11 empty] | 195.86
O 88377 / SINAPI | Operador de betoneira estacionária/misturador com encargos complementares h | [11 empty] | 4.5
O 88830 / SINAPI | Betoneira capacidade nominal de 400 l, capacidade de mistura 280 l, motor elétrico trifásico potência de 2 cv, sem carr chp | [11 empty] | 1.05
O 88831 / SINAPI | Betoneira capacidade nominal de 400 l, capacidade de mistura 280 l, motor elétrico trifásico potência de 2 cv, sem carr chi | [11 empty] | 3.45
CÓDIGO |  | Argamassa traço 1:3 (em volume de cimento e areia média úmida), preparo manual. | [5 empty] | af_08/2019 | [5 empty] | UNID
88629/ SINAPI | [13 empty] | m3
COMPOSIÇÃO ANALÍITICA
CÓDIGO | MATERIAL | [6 empty] | UN |  | QTD |  | CUSTO UNIT | CUSTO TOTAL
01379 / SINAPI | Cimento portland composto cp ii-32 | [6 empty] | kg |  | 482.96 |  | 0.68 | 328.41
43491 / SINAPI | Epi - familia servente - horista (encargos complementares -coletado caixa) | [6 empty] | h |  | 8.57 |  | 1.15 | 9.86
37373 / SINAPI | Seguro - horista (coletado caixa) | [6 empty] | h |  | 8.57 |  | 0.06 | 0.51
37371 / SINAPI | Transporte - horista (coletado caixa) | [6 empty] | h |  | 8.57 |  | 0.7 | 6
00370 / SINAPI | Areia media - posto jazida/fornecedor (retirado na jazida, sem transporte) | [6 empty] | m3 |  | 1.07 |  | 112.5 | 120.38

## Table 414
CÓDIGO |  | Argamassa traço 1:3 (em volume de cimento e areia média úmida), preparo manual. af_08/2019 | [11 empty] | UNID
88629/ SINAPI | [13 empty] | m3
COMPOSIÇÃO ANALÍITICA
CÓDIGO | MATERIAL | [6 empty] | UN |  | QTD |  | CUSTO UNIT | CUSTO TOTAL
37372 / SINAPI | Exames - horista (coletado caixa) | [6 empty] | h |  | 8.57 |  | 0.81 | 6.94
37370 / SINAPI | Alimentacao - horista (coletado caixa) | [6 empty] | h |  | 8.57 |  | 2.28 | 19.54
43467 / SINAPI | Ferramentas - familia servente - horista (encargos complementares - coletado | [5 empty] | caixa) | h |  | 8.57 |  | 0.56 | 4.8
MÃO-DE-OBRA (111,51%)
06111 / SINAPI | Servente de obras | [6 empty] | h |  | 8.7174 |  | 5.51 | 101.59
RESUMO DA COMPOSIÇÃO |  |  | MÃO DE OBRA | 101.55 | MATERIAL | 496.43 | CUSTO TOTAL | 597.98 |  |  | PREÇO TOTAL
EQUIPAMENTO | 0 |  | ENC.( 111,5100%) | 0 | SERV. TERCEIRO | 0 | BDI( 26,2400 %) | 156.91 |  |  | 754.89
COMPOSIÇÃO SINTÉTICA
* CÓDIGO | DESCRIÇÃO DO INSUMO/SERVIÇO AUXILIAR | [10 empty] | UN | QTD
M 00370 / SINAPI | Areia media - posto jazida/fornecedor (retirado na jazida, sem |  |  |  |  | transporte) | [5 empty] | m3 | 1.07
M 01379 / SINAPI | Cimento portland composto cp ii-32 | [10 empty] | kg | 482.96
O 88316 / SINAPI | Servente com encargos complementares | [10 empty] | h | 8.57
CÓDIGO |  | Argamassa traço 1:4 (em volume de cimento e areia grossa úmida) com adição de emulsão polimérica para ânico com betoneira 400 l. af_08/2019 | [6 empty] | chapisco rolado, preparo mec |  |  |  |  | UNID
87325/ SINAPI | [13 empty] | m3
COMPOSIÇÃO ANALÍITICA
CÓDIGO | EQUIPAMENTO | [7 empty] | UN | QTD |  | CUSTO UNIT | CUSTO TOTAL
10535 / SINAPI | Betoneira capacidade nominal 400 l, capacidade de mistura 280 l, motor eletrico trifasico 220/380 v p otencia 2 cv, semcarregador | [7 empty] | un | 0.0004121 |  | 4549 | 1.87
MATERIAL
00367 / SINAPI | Areia grossa - posto jazida/fornecedor (retirado na jazida,sem transporte) | [7 empty] | m3 | 0.78 |  | 113.97 | 88.9
37371 / SINAPI | Transporte - horista (coletado caixa) | [7 empty] | h | 4.69 |  | 0.7 | 3.28
43464 / SINAPI | Ferramentas - familia operador escavadeira - horista (encargos complementares - coletado caixa) | [7 empty] | h | 4.69 |  | 0.01 | 0.05
43488 / SINAPI | Epi - familia operador escavadeira - horista (encargos complementares - coletado caixa) | [7 empty] | h | 4.69 |  | 0.76 | 3.56
01379 / SINAPI | Cimento portland composto cp ii-32 | [7 empty] | kg | 264.42 |  | 0.68 | 179.81
37370 / SINAPI | Alimentacao - horista (coletado caixa) | [7 empty] | h | 4.69 |  | 2.28 | 10.69
37373 / SINAPI | Seguro - horista (coletado caixa) | [7 empty] | h | 4.69 |  | 0.06 | 0.28
37372 / SINAPI | Exames - horista (coletado caixa) | [7 empty] | h | 4.69 |  | 0.81 | 3.8
07334 / SINAPI | Aditivo adesivo liquido para argamassas de revestimentos cimenticios | [7 empty] | l | 189.4 |  | 19.69 | 3729.29
MÃO-DE-OBRA (111,51%)
37666 / SINAPI | Operador de betoneira estacionaria / misturador | [7 empty] | h | 4.7214 |  | 7.26 | 72.5

## Table 415
CÓDIGO |  |  | Argamassa traço 1:4 (em volume de cimento e areia grossa úmida) com adição de emulsão polimérica para chapisco rolado, preparo mec ânico com betoneira 400 l. af_08/2019 | [10 empty] | UNID
87325/ SINAPI | [13 empty] | m3
COMPOSIÇÃO ANALÍITICA
CÓDIGO |  | SERVIÇOS DE TERCEIROS UN QTD CUSTO UNIT | [10 empty] | CUSTO TOTAL
02705 / SINAPI |  | Energia eletrica ate 2000 kwh industrial, sem demanda kw/h 1,3625 0,91 | [10 empty] | 1.24
RESUMO DA COMPOSIÇÃO |  |  |  | MÃO DE OBRA | 72.45 | MATERIAL | 4019.66 | CUSTO TOTAL | 4095.15 | PREÇO TOTAL
EQUIPAMENTO |  | 1.81 |  | ENC.( 111,5100%) | 0 | SERV. TERCEIRO | 0 | BDI( 26,2400 %) | 1074.57 | 5169.72
COMPOSIÇÃO SINTÉTICA
* CÓDIGO |  | DESCRIÇÃO DO INSUMO/SERVIÇO AUXILIAR UN | [10 empty] | QTD
M 00367 / SINAPI |  | Areia grossa - posto jazida/fornecedor (retirado na jazida,sem transporte) m3 | [10 empty] | 0.78
M 01379 / SINAPI |  | Cimento portland composto cp ii-32 kg | [10 empty] | 264.42
M 07334 / SINAPI |  | Aditivo adesivo liquido para argamassas de revestimentos cimenticios l | [10 empty] | 189.4
O 88377 / SINAPI |  | Operador de betoneira estacionária/misturador com encargos complementares h | [10 empty] | 4.69
O 88830 / SINAPI |  | Betoneira capacidade nominal de 400 l, capacidade de mistura 280 l, motor elétrico trifásico potência de 2 cv, sem carr chp | [10 empty] | 1.09
O 88831 / SINAPI |  | Betoneira capacidade nominal de 400 l, capacidade de mistura 280 l, motor elétrico trifásico potência de 2 cv, sem carr chi | [10 empty] | 3.6
CÓDIGO |  |  | Auxiliar de serralheiro com encargos complementares | [10 empty] | UNID
88251/ SINAPI | [13 empty] | h
COMPOSIÇÃO ANALÍITICA
CÓDIGO | MATERIAL | [7 empty] | UN | QTD | CUSTO | UNIT | CUSTO TOTAL
43465 / SINAPI | Ferramentas - familia pedreiro - horista (encargos complementares - coletado | [6 empty] | caixa) | h | 1 |  | 0.74 | 0.74
37370 / SINAPI | Alimentacao - horista (coletado caixa) | [7 empty] | h | 1 |  | 2.28 | 2.28
37371 / SINAPI | Transporte - horista (coletado caixa) | [7 empty] | h | 1 |  | 0.7 | 0.7
37373 / SINAPI | Seguro - horista (coletado caixa) | [7 empty] | h | 1 |  | 0.06 | 0.06
37372 / SINAPI | Exames - horista (coletado caixa) | [7 empty] | h | 1 |  | 0.81 | 0.81
43489 / SINAPI | Epi - familia pedreiro - horista (encargos complementares -coletado caixa) | [7 empty] | h | 1 |  | 1.09 | 1.09
MÃO-DE-OBRA (111,51%)
00252 / SINAPI | Ajudante de serralheiro (horista) | [7 empty] | h | 1.0094 |  | 4.56 | 9.74
RESUMO DA | COMPOSIÇÃO |  |  | MÃO DE OBRA | 9.73 | MATERIAL | 5.68 | CUSTO TOTAL | 15.41 | PREÇO TOTAL
EQUIPAMENTO |  | 0 |  | ENC.( 111,5100%) | 0 | SERV. TERCEIRO | 0 | BDI( 26,2400 %) | 4.04 | 19.45
COMPOSIÇÃO SINTÉTICA
* CÓDIGO M 37370 / SINAPI |  | DESCRIÇÃO DO INSUMO/SERVIÇO AUXILIAR Alimentacao - horista (coletado caixa) | [8 empty] | UN h |  | QTD 1,0000

## Table 416
CÓDIGO |  |  | Auxiliar de serralheiro com encargos complementares | [10 empty] | UNID
88251/ SINAPI | [13 empty] | h
COMPOSIÇÃO SINTÉTICA
M | 37371 / SINAPI | Transporte - horista (coletado caixa) | [9 empty] | h |  | 1
M | 37372 / SINAPI | Exames - horista (coletado caixa) | [9 empty] | h |  | 1
M | 37373 / SINAPI | Seguro - horista (coletado caixa) | [9 empty] | h |  | 1
M | 43465 / SINAPI | Ferramentas - familia pedreiro - horista (encargos complementares - coletado caixa) | [9 empty] | h |  | 1
M | 43489 / SINAPI | Epi - familia pedreiro - horista (encargos complementares -coletado caixa) | [9 empty] | h |  | 1
O | 95320 / SINAPI | Curso de capacitação para auxiliar de serralheiro (encargos complementares) - horista | [9 empty] | h |  | 1
P | 00252 / SINAPI | Ajudante de serralheiro (horista) | [9 empty] | h |  | 1
CÓDIGO |  |  | Azulejista ou ladrilhista com encargos complementares | [10 empty] | UNID
88256/ SINAPI | [13 empty] | h
COMPOSIÇÃO ANALÍITICA
CÓDIGO |  | MATERIAL | [6 empty] | UN | QTD | CUSTO UNIT |  | CUSTO TOTAL
43465 / SINAPI |  | Ferramentas - familia pedreiro - horista (encargos complementares - coletado | [5 empty] | caixa) | h | 1 | 0.74 |  | 0.74
43489 / SINAPI |  | Epi - familia pedreiro - horista (encargos complementares -coletado caixa) | [6 empty] | h | 1 | 1.09 |  | 1.09
37370 / SINAPI |  | Alimentacao - horista (coletado caixa) | [6 empty] | h | 1 | 2.28 |  | 2.28
37372 / SINAPI |  | Exames - horista (coletado caixa) | [6 empty] | h | 1 | 0.81 |  | 0.81
37373 / SINAPI |  | Seguro - horista (coletado caixa) | [6 empty] | h | 1 | 0.06 |  | 0.06
37371 / SINAPI |  | Transporte - horista (coletado caixa) | [6 empty] | h | 1 | 0.7 |  | 0.7
MÃO-DE-OBRA (111,51%)
04760 / SINAPI |  | Azulejista ou ladrilheiro (horista) | [6 empty] | h | 1.012 | 6.63 |  | 14.19
RESUMO DA COMPOSIÇÃO |  |  |  | MÃO DE OBRA | 14.18 | MATERIAL | 5.68 | CUSTO TOTAL | 19.86 | PREÇO TOTAL
EQUIPAMENTO |  | 0 |  | ENC.( 111,5100%) | 0 | SERV. TERCEIRO | 0 | BDI( 26,2400 %) | 5.21 | 25.07
COMPOSIÇÃO SINTÉTICA
* CÓDIGO |  | DESCRIÇÃO DO INSUMO/SERVIÇO AUXILIAR | [8 empty] | UN |  | QTD
M 37370 / SINAPI |  | Alimentacao - horista (coletado caixa) | [8 empty] | h |  | 1
M 37371 / SINAPI |  | Transporte - horista (coletado caixa) | [8 empty] | h |  | 1
M 37372 / SINAPI |  | Exames - horista (coletado caixa) | [8 empty] | h |  | 1
M 37373 / SINAPI |  | Seguro - horista (coletado caixa) | [8 empty] | h |  | 1
M 43465 / SINAPI |  | Ferramentas - familia pedreiro - horista (encargos complementares - coletado | [5 empty] | caixa) |  |  | h |  | 1
M 43489 / SINAPI |  | Epi - familia pedreiro - horista (encargos complementares -coletado caixa) | [8 empty] | h |  | 1

## Table 417
CÓDIGO |  | Azulejista ou ladrilhista com encargos complementares | [7 empty] | UNID
88256/ SINAPI | [9 empty] | h
COMPOSIÇÃO SINTÉTICA
O 95324 / SINAPI | Curso de capacitação para azulejista ou ladrilhista (encargos complementares) - horista | [6 empty] | h |  | 1
P 04760 / SINAPI | Azulejista ou ladrilheiro (horista) | [6 empty] | h |  | 1
CÓDIGO |  | Batente em madeira de lei l = 0,14 m (caixão), para portas de 0,60 a 1,00m | de | largura, | h=2,20m, | incluso 02 jogos de | alizar |  |  | UNID
01769/ ORSE | [9 empty] | un
COMPOSIÇÃO ANALÍITICA
CÓDIGO | EQUIPAMENTO |  | UN QTD |  |  |  | CUSTO UNIT |  | CUSTO TOTAL
11248 / ORSE | Furadeira e Parafusadeira eletrica Bosch ou Similar profissional |  | un 0,00014 |  |  |  | 246 |  | 0.03
11249 / ORSE | Serra circular eletrica portatil |  | un 0,00014 |  |  |  | 518 |  | 0.07
MATERIAL
10579 / ORSE | Chave de fenda chata 30 cm |  | un 0,00028 |  |  |  | 22.89 |  | 0.01
11264 / ORSE | Marreta de 1/2 kg com cabo |  | un 0,0003 |  |  |  | 13.52 |  | 0
12892 / SINAPI | Luva raspa de couro, cano curto (punho *7* cm) |  | par ,00998752 |  |  |  | 10.98 |  | 0.11
11247 / ORSE | Serra mármore |  | un 0,00015 |  |  |  | 327.8 |  | 0.05
04728 / ORSE | Talhadeira chata 10" |  | un ,00043272 |  |  |  | 13.85 |  | 0.01
10282 / ORSE | Regua de alumínio c/ 2,00m (para pedreiro) |  | un 0,0003 |  |  |  | 40.8 |  | 0.01
11244 / ORSE | Martelo com unha |  | un 0,00028 |  |  |  | 37.9 |  | 0.01
05075 / SINAPI | Prego de aco polido com cabeca 18 x 30 (2 3/4 x 10) |  | kg 0,0200 |  |  |  | 20.6 |  | 0.41
04729 / ORSE | Marreta 1 kg com cabo |  | un ,00014424 |  |  |  | 28.8 |  | 0
12894 / SINAPI | Capa para chuva em pvc com forro de poliester, com capuz (amarela ou azul) |  | un ,00086848 |  |  |  | 15.86 |  | 0.01
10790 / ORSE | Prumo de face |  | un 0,00015 |  |  |  | 22.98 |  | 0
10599 / ORSE | Protetor solar fps 30 com 120ml |  | un ,00781632 |  |  |  | 35.9 |  | 0.28
10577 / ORSE | Serrote 40cm |  | un 0,00014 |  |  |  | 30 |  | 0
01379 / SINAPI | Cimento portland composto cp ii-32 |  | kg 4,79332 |  |  |  | 0.68 |  | 3.26
10788 / ORSE | Pá quadrada |  | un ,00028848 |  |  |  | 30.7 |  | 0.01
11245 / ORSE | Desempoladeira de madeira 12x22 |  | un 0,00105 |  |  |  | 11.26 |  | 0.01
04722 / ORSE | Colher de pedreiro |  | un 0,0006 |  |  |  | 18.59 |  | 0.01
02378 / ORSE | Vale transporte |  | un ,32538984 |  |  |  | 4 |  | 1.3
00941 / ORSE | Fardamento com mangas curta |  | un 0,0065136 |  |  |  | 170.51 |  | 1.11
01651 / ORSE | Óculos branco proteção |  | pr ,00333392 |  |  |  | 6 |  | 0.02
10578 / ORSE | Formão grande |  | un 0,00028 |  |  |  | 15.15 |  | 0
10596 / ORSE | Protetor auricular |  | un 0,0195408 |  |  |  | 4.9 |  | 0.1
| Desempenadeira de aço lisa, cabo madeira, ref:143, Atlas ou similar |  | un 0,00075 |  |  |  | 10.8 |  | 0.01

## Table 418
CÓDIGO |  |  | Batente | em | madeira |  | de | lei | l | = | 0.14 | m | (caixão), |  | para | portas | de | 0.6 | a | 1,00m | de |  | largura, | h=2,20m, |  | incluso 02 | jogos de |  | alizar |  |  |  | UNID
01769/ ORSE | [32 empty] | un
COMPOSIÇÃO ANALÍITICA
CÓDIGO | MATERIAL |  |  | UN | [22 empty] | QTD |  | CUSTO UNIT |  | CUSTO TOTAL
04174 / ORSE
11243 / ORSE |  | Martelo sem unha un 0,00015 | [27 empty] | 16.55 |  | 0
11265 / ORSE |  | Martelo de borracha com cabo un 0,0006 | [27 empty] | 11.5 |  | 0.01
00370 / SINAPI |  | Areia media - posto jazida/fornecedor (retirado na jazida, sem transporte) m3 0,011448 | [27 empty] | 112.5 |  | 1.29
11246 / ORSE |  | Escala métrica de bambú Un 0,00105 | [27 empty] | 9.05 |  | 0.01
10492 / ORSE |  | Cesta Básica un 0,0195408 | [27 empty] | 140 |  | 2.74
10789 / ORSE |  | Nível de bolha de madeira un 0,0003 | [27 empty] | 16.3 |  | 0
00158 / ORSE |  | Almoço (Participação do empregador) un ,44205632 | [27 empty] | 14 |  | 6.19
12893 / SINAPI |  | Bota de seguranca com biqueira de aco e colarinho acolchoado par ,00333392 | [27 empty] | 58.56 |  | 0.2
02711 / SINAPI |  | Carrinho de mao de aco capacidade 50 a 60 l, pneu com camara un ,00028848 | [27 empty] | 206.5 |  | 0.06
12895 / SINAPI |  | Capacete de seguranca aba frontal com suspensao de polietileno, sem jugular (classe b) un ,00260544 | [27 empty] | 12.2 |  | 0.03
05015 / ORSE |  | Batente (caixão) em madeira lei L=14cm (90x220cm), completo c/02 jogos alizar cj 1,0000 | [27 empty] | 300.3 |  | 300.3
MÃO-DE-OBRA (111,51%)
04750 / SINAPI |  | Pedreiro (horista) h 1,5000 | [27 empty] | 6.63 |  | 21.03
01213 / SINAPI |  | Carpinteiro de formas h 1,4000 | [27 empty] | 6.63 |  | 19.63
06111 / SINAPI |  | Servente de obras h 1,4424 | [27 empty] | 5.51 |  | 16.81
SERVIÇOS DE TERCEIROS
10761 / ORSE |  | Refeição - café da manhã ( café com leite e dois pães com manteiga) un ,44205632 | [27 empty] | 5 |  | 2.21
10362 / ORSE |  | Seguro de vida e acidente em grupo un 0,0195408 | [27 empty] | 12.54 |  | 0.25
10517 / ORSE |  | Exames admissionais/demissionais (checkup) cj ,00173696 | [27 empty] | 300 |  | 0.52
RESUMO DA COMPOSIÇÃO | [5 empty] | MÃO DE OBRA |  |  |  |  | 27.18 |  |  | MATERIAL |  |  |  | 317.56 |  |  |  | CUSTO TOTAL |  |  | 378.11 |  |  | PREÇO TOTAL
EQUIPAMENTO |  | 0.1 |  |  |  | ENC.( 111,5100%) |  |  |  |  | 30.29 |  |  | SERV. TERCEIRO |  |  |  | 2.98 |  |  |  | BDI( 26,2400 %) |  |  | 99.22 |  |  | 477.33
COMPOSIÇÃO SINTÉTICA
* CÓDIGO |  | DESCRIÇÃO DO INSUMO/SERVIÇO AUXILIAR | [27 empty] | UN |  | QTD
M 05015 / ORSE |  | Batente (caixão) em madeira lei L=14cm (90x220cm), completo c/02 jogos alizar | [27 empty] | cj |  | 1
M 05075 / SINAPI |  | Prego de aco polido com cabeca 18 x 30 (2 3/4 x 10) | [27 empty] | kg |  | 0.02
O 01903 / ORSE |  | Argamassa cimento e areia traço t-1 (1:3) - 1 saco cimento 50kg / 3 padiolas areia dim. 0.35 x 0.45 x 0.23 m - Confecçã | [27 empty] | m3 |  | 0.0106
O 10549 / ORSE |  | Encargos Complementares - Servente | [27 empty] | h |  | 1.4
O 10550 / ORSE |  | Encargos Complementares - Pedreiro | [27 empty] | h |  | 1.5
O 10551 / ORSE |  | Encargos Complementares - Carpinteiro | [27 empty] | h |  | 1.4
P 06111 / SINAPI |  | Servente de obras | [27 empty] | h |  | 1.4

## Table 419
CÓDIGO |  | Batente em madeira de |  | lei | l | = | 0.14 | m | (caixão), |  | para | portas | de | 0.6 | a | 1,00m | de |  | largura, | h=2,20m, |  | incluso | 2 | jogos |  | de | alizar |  | UNID
01769/ ORSE | [28 empty] | un
COMPOSIÇÃO SINTÉTICA
P 01213 / SINAPI | Carpinteiro de formas |  |  | h | [24 empty] | 1.4
P 04750 / SINAPI | Pedreiro (horista) |  |  | h | [24 empty] | 1.5
CÓDIGO |  | Betoneira capacidade nominal de 400 l, capacidade de mistura 280 l, motor elétrico trifásico potência de 2 cv, sem carregador - i diurno. af_10/2014 | [25 empty] | ch | UNID
88831/ SINAPI | [28 empty] | chi
COMPOSIÇÃO ANALÍITICA
CÓDIGO | EQUIPAMENTO UN QTD CUSTO UNIT | [26 empty] | CUSTO TOTAL
10535 / SINAPI | Betoneira capacidade nominal 400 l, capacidade de mistura 280 l, motor eletrico trifasico 220/380 v p un 0,0000716 4.549,00 otencia 2 cv, semcarregador | [26 empty] | 0.33
RESUMO DA COMPOSIÇÃO |  |  | MÃO DE OBRA |  |  |  | 0 |  |  | MATERIAL |  |  |  | 0 |  |  |  | CUSTO TOTAL |  |  | 0.32 |  |  |  | PREÇO TOTAL
EQUIPAMENTO | 0.32 |  | ENC.( 111,5100%) |  |  |  | 0 |  |  | SERV. TERCEIRO |  |  |  | 0 |  |  |  | BDI( 26,2400 %) |  |  | 0.08 |  |  |  | 0.4
COMPOSIÇÃO SINTÉTICA
* CÓDIGO | DESCRIÇÃO DO INSUMO/SERVIÇO AUXILIAR UN | [26 empty] | QTD
O 88826 / SINAPI | Betoneira capacidade nominal de 400 l, capacidade de mistura 280 l, motor elétrico trifásico potência de 2 cv, sem carr h | [26 empty] | 1
O 88827 / SINAPI | Betoneira capacidade nominal de 400 l, capacidade de mistura 280 l, motor elétrico trifásico potência de 2 cv, sem carr h | [26 empty] | 1
CÓDIGO |  | Betoneira capacidade nominal de 400 l, capacidade de mistura 280 l, motor elétrico trifásico potência de 2 cv, sem carregador - p diurno. af_10/2014 | [25 empty] | ch | UNID
88830/ SINAPI | [28 empty] | chp
COMPOSIÇÃO ANALÍITICA
CÓDIGO | EQUIPAMENTO UN QTD CUSTO UNIT | [26 empty] | CUSTO TOTAL
10535 / SINAPI | Betoneira capacidade nominal 400 l, capacidade de mistura 280 l, motor eletrico trifasico 220/380 v p un 0,0001416 4.549,00 otencia 2 cv, semcarregador | [26 empty] | 0.64
SERVIÇOS DE TERCEIROS
02705 / SINAPI | Energia eletrica ate 2000 kwh industrial, sem demanda kw/h 1,2500 0,91 | [26 empty] | 1.14
RESUMO DA COMPOSIÇÃO |  |  | MÃO DE OBRA |  |  |  | 0 |  |  | MATERIAL |  |  |  | 0 |  |  |  | CUSTO TOTAL |  |  | 1.76 |  |  |  | PREÇO TOTAL
EQUIPAMENTO | 0.63 |  | ENC.( 111,5100%) |  |  |  | 0 |  |  | SERV. TERCEIRO |  |  |  | 0 |  |  |  | BDI( 26,2400 %) |  |  | 0.46 |  |  |  | 2.22
COMPOSIÇÃO SINTÉTICA
* CÓDIGO | DESCRIÇÃO DO INSUMO/SERVIÇO AUXILIAR UN | [26 empty] | QTD
O 88826 / SINAPI | Betoneira capacidade nominal de 400 l, capacidade de mistura 280 l, motor elétrico trifásico potência de 2 cv, sem carr h | [26 empty] | 1
O 88827 / SINAPI | Betoneira capacidade nominal de 400 l, capacidade de mistura 280 l, motor elétrico trifásico potência de 2 cv, sem carr h | [26 empty] | 1

## Table 420
CÓDIGO |  | Betoneira capacidade nominal de 400 l, capacidade de mistura 280 l, motor elétrico trifásico potência de 2 cv, sem carregador - ch p diurno. af_10/2014 | [10 empty] | UNID
88830/ SINAPI | [12 empty] | chp
COMPOSIÇÃO SINTÉTICA
O 88828 / SINAPI | Betoneira capacidade nominal de 400 l, capacidade de mistura 280 l, motor elétrico trifásico potência de 2 cv, sem carr | [9 empty] | h |  | 1
O 88829 / SINAPI | Betoneira capacidade nominal de 400 l, capacidade de mistura 280 l, motor elétrico trifásico potência de 2 cv, sem carr | [9 empty] | h |  | 1
CÓDIGO |  | Betoneira capacidade nominal de 400 l, capacidade de mist preciação. af_10/2014 |  |  |  | ura 280 l, motor elétrico trifásico potência de 2 cv, sem carregador - | [5 empty] | de | UNID
88826/ SINAPI | [12 empty] | h
COMPOSIÇÃO ANALÍITICA
CÓDIGO | EQUIPAMENTO | [5 empty] | UN QTD CUSTO UNIT |  |  |  |  | CUSTO TOTAL
10535 / SINAPI | Betoneira capacidade nominal 400 l, capacidade de mistura otencia 2 cv, semcarregador |  |  |  |  | 280 | l, motor eletrico trifasico 220/380 v p un 0,000064 4.549,00 |  |  |  |  | 0.29
RESUMO DA COMPOSIÇÃO |  |  | MÃO DE OBRA | 0 | MATERIAL |  | 0 | CUSTO TOTAL | 0.29 | PREÇO TOTAL
EQUIPAMENTO | 0.29 |  | ENC.( 111,5100%) | 0 | SERV. TERCEIRO |  | 0 | BDI( 26,2400 %) | 0.08 | 0.37
COMPOSIÇÃO SINTÉTICA
* CÓDIGO E 10535 / SINAPI | DESCRIÇÃO DO INSUMO/SERVIÇO AUXILIAR Betoneira capacidade nominal 400 l, capacidade de mistura |  |  |  |  | 280 | UN l, motor eletrico trifasico 220/380 v potencia 2 cv, sem un |  |  |  |  | QTD 0,000064
CÓDIGO |  | Betoneira capacidade nominal de 400 l, capacidade de mist ros. af_10/2014 |  |  |  | ura 280 l, motor elétrico trifásico potência de 2 cv, sem carregador - | [5 empty] | ju | UNID
88827/ SINAPI | [12 empty] | h
COMPOSIÇÃO ANALÍITICA
CÓDIGO | EQUIPAMENTO | [5 empty] | UN QTD CUSTO UNIT |  |  |  |  | CUSTO TOTAL
10535 / SINAPI | Betoneira capacidade nominal 400 l, capacidade de mistura otencia 2 cv, semcarregador |  |  |  |  | 280 | l, motor eletrico trifasico 220/380 v p un 0,0000076 4.549,00 |  |  |  |  | 0.03
RESUMO DA COMPOSIÇÃO |  |  | MÃO DE OBRA | 0 | MATERIAL |  | 0 | CUSTO TOTAL | 0.03 | PREÇO TOTAL
EQUIPAMENTO | 0.03 |  | ENC.( 111,5100%) | 0 | SERV. TERCEIRO |  | 0 | BDI( 26,2400 %) | 0.01 | 0.04
COMPOSIÇÃO SINTÉTICA
* CÓDIGO E 10535 / SINAPI | DESCRIÇÃO DO INSUMO/SERVIÇO AUXILIAR Betoneira capacidade nominal 400 l, capacidade de mistura |  |  |  |  | 280 | UN l, motor eletrico trifasico 220/380 v potencia 2 cv, sem un |  |  |  |  | QTD 0,0000076

## Table 421
CÓDIGO |  | Betoneira capacidade nominal de 400 l, capacidade de mist nutenção. af_10/2014 |  |  |  |  | ura 280 l, motor elétrico trifásico potência de 2 cv, sem carregador - | [14 empty] | ma | UNID
88828/ SINAPI | [22 empty] | h
COMPOSIÇÃO ANALÍITICA
CÓDIGO | EQUIPAMENTO | [8 empty] | UN QTD CUSTO UNIT | [11 empty] | CUSTO TOTAL
10535 / SINAPI | Betoneira capacidade nominal 400 l, capacidade de mistura otencia 2 cv, semcarregador | [5 empty] | 280 |  |  | l, motor eletrico trifasico 220/380 v p un 0,00007 4.549,00 | [11 empty] | 0.32
RESUMO DA COMPOSIÇÃO |  |  | MÃO DE OBRA | 0 | MATERIAL |  |  |  | 0 |  |  |  |  | CUSTO TOTAL |  | 0.31 |  |  |  | PREÇO TOTAL
EQUIPAMENTO | 0.31 |  | ENC.( 111,5100%) | 0 | SERV. TERCEIRO |  |  |  | 0 |  |  |  |  | BDI( 26,2400 %) |  | 0.08 |  |  |  | 0.39
COMPOSIÇÃO SINTÉTICA
* CÓDIGO E 10535 / SINAPI | DESCRIÇÃO DO INSUMO/SERVIÇO AUXILIAR Betoneira capacidade nominal 400 l, capacidade de mistura | [5 empty] | 280 |  |  | UN l, motor eletrico trifasico 220/380 v potencia 2 cv, sem un | [11 empty] | QTD 0,00007
CÓDIGO |  | Betoneira capacidade nominal de 400 l, capac teriais na operação. af_10/2014 |  |  | idade de | mistura |  | 280 |  |  | l, | motor | elétrico |  | trifásico | potência | de 2 |  | cv, sem |  | carregador - | ma | UNID
88829/ SINAPI | [22 empty] | h
COMPOSIÇÃO ANALÍITICA
CÓDIGO 02705 / SINAPI | SERVIÇOS DE TERCEIROS Energia eletrica ate 2000 kwh industrial, sem |  |  |  | demanda | [10 empty] | UN kw/h |  |  |  | QTD 1,2500 | CUSTO UNIT 0,91 | CUSTO TOTAL 1,14
RESUMO DA COMPOSIÇÃO |  |  | MÃO DE OBRA | 0 | MATERIAL |  |  |  | 0 |  |  |  |  | CUSTO TOTAL |  | 1.13 |  |  |  | PREÇO TOTAL
EQUIPAMENTO | 0 |  | ENC.( 111,5100%) | 0 | SERV. TERCEIRO |  |  |  | 0 |  |  |  |  | BDI( 26,2400 %) |  | 0.3 |  |  |  | 1.43
COMPOSIÇÃO SINTÉTICA
* CÓDIGO S 02705 / SINAPI | DESCRIÇÃO DO INSUMO/SERVIÇO AUXILIAR Energia eletrica ate 2000 kwh industrial, sem |  |  |  | demanda | [15 empty] | UN kw/h | QTD 1,2500
CÓDIGO |  | Betoneira capacidade nominal de 600 l, capacidade de mistura 360 l, motor elétrico trifásico potência i diurno. af_11/2014 | [14 empty] | de | 4 cv, sem |  |  | carregador - | ch | UNID
89226/ SINAPI | [22 empty] | chi
COMPOSIÇÃO ANALÍITICA
CÓDIGO 36397 / SINAPI | EQUIPAMENTO Betoneira, capacidade nominal 600 l, capacidade de mistura360l, motor eletrico trifasico 220/380v, pot encia 4cv, excluso carregador | [15 empty] | UN un | QTD 0,0000716 |  |  | CUSTO UNIT 18.504,40 | CUSTO TOTAL 1,32
RESUMO DA COMPOSIÇÃO |  |  | MÃO DE OBRA | 0 | MATERIAL |  |  |  | 0 |  |  |  |  | CUSTO TOTAL |  | 1.32 |  |  |  | PREÇO TOTAL
EQUIPAMENTO | 1.32 |  | ENC.( 111,5100%) | 0 | SERV. TERCEIRO |  |  |  | 0 |  |  |  |  | BDI( 26,2400 %) |  | 0.35 |  |  |  | 1.67
COMPOSIÇÃO SINTÉTICA
* CÓDIGO | DESCRIÇÃO DO INSUMO/SERVIÇO AUXILIAR | [19 empty] | UN | QTD

## Table 422
CÓDIGO |  | Betoneira capacidade nominal de 600 l, capacidade de mistura 360 l, motor elétrico trifásico potência de 4 cv, sem carregador - ch i diurno. af_11/2014 | [13 empty] | UNID
89226/ SINAPI | [15 empty] | chi
COMPOSIÇÃO SINTÉTICA
O 89221 / SINAPI | Betoneira capacidade nominal de 600 l, capacidade de mistura 360 l, motor elétrico trifásico potência de 4 cv, sem carr | [12 empty] | h |  | 1
O 89222 / SINAPI | Betoneira capacidade nominal de 600 l, capacidade de mistura 360 l, motor elétrico trifásico potência de 4 cv, sem carr | [12 empty] | h |  | 1
CÓDIGO |  | Betoneira capacidade nominal de 600 l, capacidade de mistura 360 l, motor elétrico trifásico potência de 4 cv, sem carregador - p diurno. af_11/2014 | [12 empty] | ch | UNID
89225/ SINAPI | [15 empty] | chp
COMPOSIÇÃO ANALÍITICA
CÓDIGO | EQUIPAMENTO UN QTD CUSTO UNIT | [13 empty] | CUSTO TOTAL
36397 / SINAPI | Betoneira, capacidade nominal 600 l, capacidade de mistura360l, motor eletrico trifasico 220/380v, pot un 0,0001416 18.504,40 encia 4cv, excluso carregador | [13 empty] | 2.62
SERVIÇOS DE TERCEIROS
02705 / SINAPI | Energia eletrica ate 2000 kwh industrial, sem demanda kw/h 2,5000 0,91 | [13 empty] | 2.28
RESUMO DA COMPOSIÇÃO |  |  | MÃO DE OBRA | 0 | MATERIAL | 0 | CUSTO TOTAL | 4.88 |  |  |  | PREÇO TOTAL
EQUIPAMENTO | 2.61 |  | ENC.( 111,5100%) | 0 | SERV. TERCEIRO | 0 | BDI( 26,2400 %) | 1.28 |  |  |  | 6.16
COMPOSIÇÃO SINTÉTICA
* CÓDIGO | DESCRIÇÃO DO INSUMO/SERVIÇO AUXILIAR UN | [13 empty] | QTD
O 89221 / SINAPI | Betoneira capacidade nominal de 600 l, capacidade de mistura 360 l, motor elétrico trifásico potência de 4 cv, sem carr h | [13 empty] | 1
O 89222 / SINAPI | Betoneira capacidade nominal de 600 l, capacidade de mistura 360 l, motor elétrico trifásico potência de 4 cv, sem carr h | [13 empty] | 1
O 89223 / SINAPI | Betoneira capacidade nominal de 600 l, capacidade de mistura 360 l, motor elétrico trifásico potência de 4 cv, sem carr h | [13 empty] | 1
O 89224 / SINAPI | Betoneira capacidade nominal de 600 l, capacidade de mistura 360 l, motor elétrico trifásico potência de 4 cv, sem carr h | [13 empty] | 1
CÓDIGO |  | Betoneira capacidade nominal de 600 l, capacidade de mistura 360 l, motor elétrico trifásico potência preciação. af_11/2014 | [6 empty] | de | 4 | cv, sem |  | carregador - |  | de | UNID
89221/ SINAPI | [15 empty] | h
COMPOSIÇÃO ANALÍITICA
CÓDIGO 36397 / SINAPI | EQUIPAMENTO Betoneira, capacidade nominal 600 l, capacidade de mistura360l, motor eletrico trifasico 220/380v, pot encia 4cv, excluso carregador | [7 empty] | UN un | QTD 0,000064 |  |  | CUSTO UNIT 18.504,40 |  | CUSTO TOTAL 1,18
RESUMO DA COMPOSIÇÃO |  |  | MÃO DE OBRA | 0 | MATERIAL | 0 | CUSTO TOTAL | 1.18 |  |  |  | PREÇO TOTAL
EQUIPAMENTO | 1.18 |  | ENC.( 111,5100%) | 0 | SERV. TERCEIRO | 0 | BDI( 26,2400 %) | 0.31 |  |  |  | 1.49
COMPOSIÇÃO SINTÉTICA
* CÓDIGO | DESCRIÇÃO DO INSUMO/SERVIÇO AUXILIAR | [11 empty] | UN |  | QTD

## Table 423
CÓDIGO |  | Betoneira capacidade nominal de 600 l, capacidade de mistura 360 l, motor elétrico trifásico potência de 4 cv, sem carregador - de preciação. af_11/2014 | [9 empty] | UNID
89221/ SINAPI | [11 empty] | h
COMPOSIÇÃO SINTÉTICA
E 36397 / SINAPI | Betoneira, capacidade nominal 600 l, capacidade de mistura360l, motor eletrico trifasico 220/380v, potencia 4cv, exclus | [8 empty] | un |  | 6.4e-05
CÓDIGO |  | Betoneira capacidade nominal de 600 l, capacidade de mistura 360 l, motor elétrico trifásico potência de 4 cv, sem carregador - ros. af_11/2014 | [8 empty] | ju | UNID
89222/ SINAPI | [11 empty] | h
COMPOSIÇÃO ANALÍITICA
CÓDIGO 36397 / SINAPI | EQUIPAMENTO UN QTD CUSTO UNIT Betoneira, capacidade nominal 600 l, capacidade de mistura360l, motor eletrico trifasico 220/380v, pot un 0,0000076 18.504,40 encia 4cv, excluso carregador | [9 empty] | CUSTO TOTAL 0,14
RESUMO DA COMPOSIÇÃO |  |  | MÃO DE OBRA | 0 | MATERIAL | 0 | CUSTO TOTAL | 0.14 | PREÇO TOTAL
EQUIPAMENTO | 0.14 |  | ENC.( 111,5100%) | 0 | SERV. TERCEIRO | 0 | BDI( 26,2400 %) | 0.04 | 0.18
COMPOSIÇÃO SINTÉTICA
* CÓDIGO E 36397 / SINAPI | DESCRIÇÃO DO INSUMO/SERVIÇO AUXILIAR UN Betoneira, capacidade nominal 600 l, capacidade de mistura360l, motor eletrico trifasico 220/380v, potencia 4cv, exclus un | [9 empty] | QTD 0,0000076
CÓDIGO |  | Betoneira capacidade nominal de 600 l, capacidade de mistura 360 l, motor elétrico trifásico potência de 4 cv, sem carregador - nutenção. af_11/2014 | [8 empty] | ma | UNID
89223/ SINAPI | [11 empty] | h
COMPOSIÇÃO ANALÍITICA
CÓDIGO 36397 / SINAPI | EQUIPAMENTO UN QTD CUSTO UNIT Betoneira, capacidade nominal 600 l, capacidade de mistura360l, motor eletrico trifasico 220/380v, pot un 0,00007 18.504,40 encia 4cv, excluso carregador | [9 empty] | CUSTO TOTAL 1,30
RESUMO DA COMPOSIÇÃO |  |  | MÃO DE OBRA | 0 | MATERIAL | 0 | CUSTO TOTAL | 1.29 | PREÇO TOTAL
EQUIPAMENTO | 1.29 |  | ENC.( 111,5100%) | 0 | SERV. TERCEIRO | 0 | BDI( 26,2400 %) | 0.34 | 1.63
COMPOSIÇÃO SINTÉTICA
* CÓDIGO E 36397 / SINAPI | DESCRIÇÃO DO INSUMO/SERVIÇO AUXILIAR UN Betoneira, capacidade nominal 600 l, capacidade de mistura360l, motor eletrico trifasico 220/380v, potencia 4cv, exclus un | [9 empty] | QTD 0,00007
CÓDIGO |  | Betoneira capacidade nominal de 600 l, capacidade de mistura 360 l, motor elétrico trifásico potência de 4 cv, sem carregador - ma teriais na operação. af_11/2014 | [9 empty] | UNID
89224/ SINAPI | [11 empty] | h
COMPOSIÇÃO ANALÍITICA

## Table 424
CÓDIGO |  | Betoneira capacidade nominal de 600 l, capac teriais na operação. af_11/2014 |  |  | idade de | mistura | 360 |  | l, | motor | elétrico |  | trifásico | potência |  | de 4 |  | cv, sem |  | carregador - | ma |  | UNID
89224/ SINAPI | [22 empty] | h
COMPOSIÇÃO ANALÍITICA
CÓDIGO 02705 / SINAPI | SERVIÇOS DE TERCEIROS Energia eletrica ate 2000 kwh industrial, sem |  |  |  | demanda | [8 empty] | UN kw/h |  |  |  |  | QTD 2,5000 | CUSTO UNIT 0,91 | CUSTO TOTAL 2,28
RESUMO DA COMPOSIÇÃO |  |  | MÃO DE OBRA | 0 | MATERIAL |  |  | 0 |  |  |  | CUSTO TOTAL |  | 2.27 |  |  |  |  | PREÇO TOTAL
EQUIPAMENTO | 0 |  | ENC.( 111,5100%) | 0 | SERV. TERCEIRO |  |  | 0 |  |  |  | BDI( 26,2400 %) |  | 0.6 |  |  |  |  | 2.87
COMPOSIÇÃO SINTÉTICA
* CÓDIGO S 02705 / SINAPI | DESCRIÇÃO DO INSUMO/SERVIÇO AUXILIAR Energia eletrica ate 2000 kwh industrial, sem |  |  |  | demanda | [14 empty] | UN kw/h | QTD 2,5000
CÓDIGO |  | Caixa de passagem em alvenaria de tijolos maciços esp. = 0,12m, dim. int. = 0,30 x 0,30 x 0,40m | [20 empty] | UNID
02815/ ORSE | [22 empty] | un
COMPOSIÇÃO ANALÍITICA
CÓDIGO | EQUIPAMENTO | [13 empty] | UN |  | QTD |  |  | CUSTO UNIT |  | CUSTO TOTAL
11249 / ORSE | Serra circular eletrica portatil | [13 empty] | un |  | 4.42e-05 |  |  | 518 |  | 0.02
11248 / ORSE | Furadeira e Parafusadeira eletrica Bosch ou Similar profissional | [13 empty] | un |  | 4.42e-05 |  |  | 246 |  | 0.01
MATERIAL
00630 / ORSE | Compensado resinado 12mm - Madeirit ou similar | [13 empty] | m2 |  | 0.11322 |  |  | 60.86 |  | 6.89
10577 / ORSE | Serrote 40cm | [13 empty] | un |  | 4.42e-05 |  |  | 30 |  | 0
39315 / SINAPI | Espacador / distanciador tipo garra dupla, em plastico, cobrimento *20* mm, para ferragens de lajes e fundo de vigas | [13 empty] | un |  | 0.308 |  |  | 0.35 |  | 0.11
04729 / ORSE | Marreta 1 kg com cabo | [13 empty] | un |  | 0.00021951 |  |  | 28.8 |  | 0.01
02212 / ORSE | Tijolo cerâmico maciço 5 x 9 x 19cm | [13 empty] | un |  | 43.52 |  |  | 0.35 |  | 15.23
11244 / ORSE | Martelo com unha | [13 empty] | un |  | 8.841e-05 |  |  | 37.9 |  | 0
10579 / ORSE | Chave de fenda chata 30 cm | [13 empty] | un |  | 8.841e-05 |  |  | 22.89 |  | 0
02378 / ORSE | Vale transporte | [13 empty] | un |  | 0.32594 |  |  | 4 |  | 1.3
10790 / ORSE | Prumo de face | [13 empty] | un |  | 0.00013224 |  |  | 22.98 |  | 0
10585 / ORSE | Arco de serra | [13 empty] | un |  | 1.214e-05 |  |  | 21.25 |  | 0
05067 / SINAPI | Prego de aco polido com cabeca 16 x 24 (2 1/4 x 12) | [13 empty] | kg |  | 0.0918 |  |  | 21.95 |  | 2.02
39017 / SINAPI | Espacador / distanciador circular com entrada lateral, em plastico, para vergalhao *4,2 a 12,5* mm, co brimento 20 mm | [13 empty] | un |  | 0.308 |  |  | 0.22 |  | 0.07
12893 / SINAPI | Bota de seguranca com biqueira de aco e colarinho acolchoado | [13 empty] | par |  | 0.0031721 |  |  | 58.56 |  | 0.19
02711 / SINAPI | Carrinho de mao de aco capacidade 50 a 60 l, pneu com camara | [13 empty] | un |  | 0.00043903 |  |  | 206.5 |  | 0.09
04509 / SINAPI | Sarrafo *2,5 x 10* cm em pinus, mista ou equivalente da regiao - bruta | [13 empty] | m |  | 0.40698 |  |  | 5.66 |  | 2.3
43130 / SINAPI | Arame galvanizado 12 bwg, d = 2,76 mm (0,048 kg/m) ou 14 bwg, d = 2,11 mm (0,026 kg/m) | [13 empty] | kg |  | 0.0459 |  |  | 25 |  | 1.15

## Table 425
CÓDIGO |  | Caixa de passagem em alvenaria de tijolos maciços esp. = 0,12m, dim. int. = 0,30 x | 0.3 | x | 0,40m |  |  |  | UNID
02815/ ORSE | [8 empty] | un
COMPOSIÇÃO ANALÍITICA
CÓDIGO | MATERIAL |  | UN |  |  | QTD | CUSTO UNIT | CUSTO |  | TOTAL
11245 / ORSE | Desempoladeira de madeira 12x22 |  | un |  |  | 0.00092573 | 11.26 |  |  | 0.01
00158 / ORSE | Almoço (Participação do empregador) |  | un |  |  | 0.40928 | 14 |  |  | 5.73
43132 / SINAPI | Arame recozido 16 bwg, d = 1,65 mm (0,016 kg/m) ou 18 bwg, d = 1,25 mm (0,01 kg/m) |  | kg |  |  | 0.0154 | 25 |  |  | 0.39
04718 / SINAPI | Pedra britada n. 2 (19 a 38 mm) posto pedreira/fornecedor, sem frete |  | m3 |  |  | 0.023826 | 94.92 |  |  | 2.26
10599 / ORSE | Protetor solar fps 30 com 120ml |  | un |  |  | 0.0072368 | 35.9 |  |  | 0.26
11246 / ORSE | Escala métrica de bambú |  | Un |  |  | 0.00092573 | 9.05 |  |  | 0.01
11265 / ORSE | Martelo de borracha com cabo |  | un |  |  | 0.00052899 | 11.5 |  |  | 0.01
00941 / ORSE | Fardamento com mangas curta |  | un |  |  | 0.0060307 | 170.51 |  |  | 1.03
12892 / SINAPI | Luva raspa de couro, cano curto (punho *7* cm) |  | par |  |  | 0.0092471 | 10.98 |  |  | 0.1
12895 / SINAPI | Capacete de seguranca aba frontal com suspensao de polietileno, sem jugular (classe b) |  | un |  |  | 0.0024123 | 12.2 |  |  | 0.03
10282 / ORSE | Regua de alumínio c/ 2,00m (para pedreiro) |  | un |  |  | 0.00026449 | 40.8 |  |  | 0.01
10789 / ORSE | Nível de bolha de madeira |  | un |  |  | 0.00026449 | 16.3 |  |  | 0
04721 / SINAPI | Pedra britada n. 1 (9,5 a 19 mm) posto pedreira/fornecedor,sem frete |  | m3 |  |  | 0.007942 | 94.42 |  |  | 0.75
10586 / ORSE | Torquesa |  | un |  |  | 1.214e-05 | 17.9 |  |  | 0
04728 / ORSE | Talhadeira chata 10" |  | un |  |  | 0.00065854 | 13.85 |  |  | 0.01
01651 / ORSE | Óculos branco proteção |  | pr |  |  | 0.0031721 | 6 |  |  | 0.02
01106 / SINAPI | Cal hidratada ch-i para argamassas |  | kg |  |  | 3.7274 | 0.95 |  |  | 3.54
10596 / ORSE | Protetor auricular |  | un |  |  | 0.018092 | 4.9 |  |  | 0.09
11264 / ORSE | Marreta de 1/2 kg com cabo |  | un |  |  | 0.00026449 | 13.52 |  |  | 0
04174 / ORSE | Desempenadeira de aço lisa, cabo madeira, ref:143, Atlas ou similar |  | un |  |  | 0.00066124 | 10.8 |  |  | 0.01
00082 / ORSE | Aço ca-60 4,2 a 9,5 mm |  | kg |  |  | 0.77 | 10.08 |  |  | 7.76
00367 / SINAPI | Areia grossa - posto jazida/fornecedor (retirado na jazida,sem transporte) |  | m3 |  |  | 0.059598 | 113.97 |  |  | 6.79
10788 / ORSE | Pá quadrada |  | un |  |  | 0.00043903 | 30.7 |  |  | 0.01
10492 / ORSE | Cesta Básica |  | un |  |  | 0.018092 | 140 |  |  | 2.53
04722 / ORSE | Colher de pedreiro |  | un |  |  | 0.00052899 | 18.59 |  |  | 0.01
10578 / ORSE | Formão grande |  | un |  |  | 8.841e-05 | 15.15 |  |  | 0
11243 / ORSE | Martelo sem unha |  | un |  |  | 0.00013224 | 16.55 |  |  | 0
02692 / SINAPI | Desmoldante protetor para formas de madeira, de base oleosaemulsionada em agua |  | l |  |  | 0.00459 | 7.09 |  |  | 0.03
00370 / SINAPI | Areia media - posto jazida/fornecedor (retirado na jazida, sem transporte) |  | m3 |  |  | 0.01296 | 112.5 |  |  | 1.46
01379 / SINAPI | Cimento portland composto cp ii-32 |  | kg |  |  | 20.2878 | 0.68 |  |  | 13.8
01569 / ORSE | Madeira mista serrada (barrote) 6 x 6cm - 0,0036 m3/m (angelim, louro) |  | m |  |  | 0.10098 | 10.13 |  |  | 1.02
01113 / ORSE | Impermeabilizante para concretos e argamassas Vedacit ou similar |  | kg |  |  | 0.192 | 7.55 |  |  | 1.45
11247 / ORSE | Serra mármore |  | un |  |  | 0.00013224 | 327.8 |  |  | 0.04

## Table 426
CÓDIGO |  | Caixa de passagem em alvenaria de tijolos maciços esp. = 0,12m, dim. int. = 0,30 x 0,30 x 0,40m | [11 empty] | UNID
02815/ ORSE | [13 empty] | un
COMPOSIÇÃO ANALÍITICA
CÓDIGO | MATERIAL UN QTD CUSTO UNIT | [11 empty] | CUSTO TOTAL
12894 / SINAPI | Capa para chuva em pvc com forro de poliester, com capuz (amarela ou azul) un ,00080407 15,86 | [11 empty] | 0.01
MÃO-DE-OBRA (111,51%)
06111 / SINAPI | Servente de obras h 2,19518 5,51 | [11 empty] | 25.58
01213 / SINAPI | Carpinteiro de formas h 0,44208 6,63 | [11 empty] | 6.2
00378 / SINAPI | Armador (horista) h 0,06074 6,63 | [11 empty] | 0.85
04750 / SINAPI | Pedreiro (horista) h 1,32248 6,63 | [11 empty] | 18.55
SERVIÇOS DE TERCEIROS
10517 / ORSE | Exames admissionais/demissionais (checkup) cj ,00160817 300,00 | [11 empty] | 0.48
10362 / ORSE | Seguro de vida e acidente em grupo un ,01809216 12,54 | [11 empty] | 0.23
10761 / ORSE | Refeição - café da manhã ( café com leite e dois pães com manteiga) un ,40928484 5,00 | [11 empty] | 2.05
RESUMO DA COMPOSIÇÃO |  |  | MÃO DE OBRA | 24.2 | MATERIAL | 78.53 | CUSTO TOTAL | 132.5 |  | PREÇO TOTAL
EQUIPAMENTO | 0.03 |  | ENC.( 111,5100%) | 26.98 | SERV. TERCEIRO | 2.76 | BDI( 26,2400 %) | 34.77 |  | 167.27
COMPOSIÇÃO SINTÉTICA
* CÓDIGO | DESCRIÇÃO DO INSUMO/SERVIÇO AUXILIAR UN | [11 empty] | QTD
O 00085 / ORSE | Forma plana para fundações, em compensado resinado 12mm, 03 usos m2 | [11 empty] | 0.306
O 00126 / ORSE | Concreto simples fabricado na obra, fck=15 mpa, lançado e adensado m3 | [11 empty] | 0.038
O 00141 / ORSE | Aço CA - 60 Ø 4,2 a 9,5mm, inclusive corte, dobragem, montagem e colocacao de ferragens nas formas, para superestrutura kg | [11 empty] | 0.77
O 00155 / ORSE | Alvenaria tijolo cerâmico maciço (5x9x19), esp = 0,09m (singela), com argamassa traço t5 - 1:2:8 (cimento / cal / areia m2 | [11 empty] | 0.64
O 02497 / ORSE | Escavação manual de vala ou cava em material de 1ª categoria, profundidade até 1,50m m3 | [11 empty] | 0.125
O 03310 / ORSE | Chapisco em parede com argamassa traço t1 - 1:3 (cimento / areia) - Revisado 08/2015 m2 | [11 empty] | 0.48
O 03318 / ORSE | Reboco especial de parede 2cm com argamassa traço t3 - 1:3 cimento / areia / vedacit m2 | [11 empty] | 0.48
CÓDIGO |  | Caminhão pipa 10.000 l trucado, peso bruto total 23.000 kg, carga útil máxima 15.935 kg, distância entre cv, inclusive tanque de aço para transporte de água - chi diurno. af_06/2014 | [6 empty] | eixos 4,8 |  | m, | potência 230 |  | UNID
05903/ SINAPI | [13 empty] | chi
COMPOSIÇÃO ANALÍITICA
CÓDIGO | EQUIPAMENTO UN | [7 empty] | QTD |  | CUSTO UNIT |  | CUSTO TOTAL
37736 / SINAPI | Tanque de aco carbono nao revestido, para transporte de agua com capacidade de 10 m3, com bomba centri un fuga por tomada de forca, vazao maxima *75* m3/h (inclui montagem, nao incluicaminhao) | [7 empty] | 6.82e-05 |  | 88800 |  | 6.06
37747 / SINAPI | Caminhao trucado, peso bruto total 23000 kg, carga util maxima 15935 kg, distancia entre eixos 4,80 m, un potencia 230 cv (inclui cabine e chassi, nao inclui carroceria) | [7 empty] | 4.72e-05 |  | 506498.46 |  | 23.91

## Table 427
CÓDIGO |  | Caminhão pipa 10.000 l trucado, peso bruto total 23.000 kg, carga útil máxima 15.935 kg, distância entre eixos 4,8 m, potência 230 cv, inclusive tanque de aço para transporte de água - chi diurno. af_06/2014 | [11 empty] | UNID
05903/ SINAPI | [13 empty] | chi
COMPOSIÇÃO ANALÍITICA
CÓDIGO | MATERIAL UN QTD CUSTO UNIT | [11 empty] | CUSTO TOTAL
43464 / SINAPI | Ferramentas - familia operador escavadeira - horista (encargos complementares - coletado caixa) h 1,0000 0,01 | [11 empty] | 0.01
37373 / SINAPI | Seguro - horista (coletado caixa) h 1,0000 0,06 | [11 empty] | 0.06
37371 / SINAPI | Transporte - horista (coletado caixa) h 1,0000 0,70 | [11 empty] | 0.7
43488 / SINAPI | Epi - familia operador escavadeira - horista (encargos complementares - coletado caixa) h 1,0000 0,76 | [11 empty] | 0.76
37372 / SINAPI | Exames - horista (coletado caixa) h 1,0000 0,81 | [11 empty] | 0.81
37370 / SINAPI | Alimentacao - horista (coletado caixa) h 1,0000 2,28 | [11 empty] | 2.28
MÃO-DE-OBRA (111,51%)
04093 / SINAPI | Motorista de caminhao h 1,0041 8,34 | [11 empty] | 17.71
RESUMO DA COMPOSIÇÃO |  |  | MÃO DE OBRA | 17.7 | MATERIAL | 4.62 | CUSTO TOTAL | 52.25 |  | PREÇO TOTAL
EQUIPAMENTO | 29.93 |  | ENC.( 111,5100%) | 0 | SERV. TERCEIRO | 0 | BDI( 26,2400 %) | 13.71 |  | 65.96
COMPOSIÇÃO SINTÉTICA
* CÓDIGO | DESCRIÇÃO DO INSUMO/SERVIÇO AUXILIAR UN | [11 empty] | QTD
O 88282 / SINAPI | Motorista de caminhão com encargos complementares h | [11 empty] | 1
O 91396 / SINAPI | Caminhão pipa 10.000 l trucado, peso bruto total 23.000 kg, carga útil máxima 15.935 kg, distância entre eixos 4,8 m, p h | [11 empty] | 1
O 91397 / SINAPI | Caminhão pipa 10.000 l trucado, peso bruto total 23.000 kg, carga útil máxima 15.935 kg, distância entre eixos 4,8 m, p h | [11 empty] | 1
O 91398 / SINAPI | Caminhão pipa 10.000 l trucado, peso bruto total 23.000 kg, carga útil máxima 15.935 kg, distância entre eixos 4,8 m, p h | [11 empty] | 1
CÓDIGO |  | Caminhão pipa 10.000 l trucado, peso bruto total 23.000 kg, carga útil máxima 15.935 kg, distância entre cv, inclusive tanque de aço para transporte de água - chp diurno. af_06/2014 | [6 empty] | eixos 4,8 |  | m, | potência 230 |  | UNID
05901/ SINAPI | [13 empty] | chp
COMPOSIÇÃO ANALÍITICA
CÓDIGO | EQUIPAMENTO UN | [7 empty] | QTD |  | CUSTO UNIT |  | CUSTO TOTAL
37736 / SINAPI | Tanque de aco carbono nao revestido, para transporte de agua com capacidade de 10 m3, com bomba centri un fuga por tomada de forca, vazao maxima *75* m3/h (inclui montagem, nao incluicaminhao) | [7 empty] | 0.0001371 |  | 88800 |  | 12.17
37747 / SINAPI | Caminhao trucado, peso bruto total 23000 kg, carga util maxima 15935 kg, distancia entre eixos 4,80 m, un potencia 230 cv (inclui cabine e chassi, nao inclui carroceria) | [7 empty] | 0.0001115 |  | 506498.46 |  | 56.47
MATERIAL
37373 / SINAPI | Seguro - horista (coletado caixa) h | [7 empty] | 1 |  | 0.06 |  | 0.06
37370 / SINAPI | Alimentacao - horista (coletado caixa) h | [7 empty] | 1 |  | 2.28 |  | 2.28
04221 / SINAPI | Oleo diesel combustivel comum l | [7 empty] | 32.16 |  | 5.62 |  | 180.74
37372 / SINAPI | Exames - horista (coletado caixa) h | [7 empty] | 1 |  | 0.81 |  | 0.81
37371 / SINAPI | Transporte - horista (coletado caixa) h | [7 empty] | 1 |  | 0.7 |  | 0.7

## Table 428
CÓDIGO |  | Caminhão pipa 10.000 l trucado, peso bruto total 23.000 kg, carga útil máxima 15.935 kg, distância entre eixos 4,8 m, potência 230 cv, inclusive tanque de aço para transporte de água - chp diurno. af_06/2014 | [8 empty] | UNID
05901/ SINAPI | [10 empty] | chp
COMPOSIÇÃO ANALÍITICA
CÓDIGO | MATERIAL UN QTD CUSTO UNIT | [8 empty] | CUSTO TOTAL
43488 / SINAPI | Epi - familia operador escavadeira - horista (encargos complementares - coletado caixa) h 1,0000 0,76 | [8 empty] | 0.76
43464 / SINAPI | Ferramentas - familia operador escavadeira - horista (encargos complementares - coletado caixa) h 1,0000 0,01 | [8 empty] | 0.01
MÃO-DE-OBRA (111,51%)
04093 / SINAPI | Motorista de caminhao h 1,0041 8,34 | [8 empty] | 17.71
RESUMO DA COMPOSIÇÃO |  |  | MÃO DE OBRA | 17.7 | MATERIAL | 185.35 | CUSTO TOTAL | 271.65 | PREÇO TOTAL
EQUIPAMENTO | 68.6 |  | ENC.( 111,5100%) | 0 | SERV. TERCEIRO | 0 | BDI( 26,2400 %) | 71.28 | 342.93
COMPOSIÇÃO SINTÉTICA
* CÓDIGO | DESCRIÇÃO DO INSUMO/SERVIÇO AUXILIAR UN | [8 empty] | QTD
O 05763 / SINAPI | Caminhão pipa 10.000 l trucado, peso bruto total 23.000 kg, carga útil máxima 15.935 kg, distância entre eixos 4,8 m, p h | [8 empty] | 1
O 53831 / SINAPI | Caminhão pipa 10.000 l trucado, peso bruto total 23.000 kg, carga útil máxima 15.935 kg, distância entre eixos 4,8 m, p h | [8 empty] | 1
O 88282 / SINAPI | Motorista de caminhão com encargos complementares h | [8 empty] | 1
O 91396 / SINAPI | Caminhão pipa 10.000 l trucado, peso bruto total 23.000 kg, carga útil máxima 15.935 kg, distância entre eixos 4,8 m, p h | [8 empty] | 1
O 91397 / SINAPI | Caminhão pipa 10.000 l trucado, peso bruto total 23.000 kg, carga útil máxima 15.935 kg, distância entre eixos 4,8 m, p h | [8 empty] | 1
O 91398 / SINAPI | Caminhão pipa 10.000 l trucado, peso bruto total 23.000 kg, carga útil máxima 15.935 kg, distância entre eixos 4,8 m, p h | [8 empty] | 1
CÓDIGO |  | Caminhão pipa 10.000 l trucado, peso bruto total 23.000 kg, carga útil máxima 15.935 kg, distância entre eixos 4,8 m, potência 230 cv, inclusive tanque de aço para transporte de água - depreciação. af_06/2014 | [8 empty] | UNID
91396/ SINAPI | [10 empty] | h
COMPOSIÇÃO ANALÍITICA
CÓDIGO | EQUIPAMENTO UN QTD CUSTO UNIT | [8 empty] | CUSTO TOTAL
37736 / SINAPI | Tanque de aco carbono nao revestido, para transporte de agua com capacidade de 10 m3, com bomba centri un 0,0000551 88.800,00 fuga por tomada de forca, vazao maxima *75* m3/h (inclui montagem, nao incluicaminhao) | [8 empty] | 4.89
37747 / SINAPI | Caminhao trucado, peso bruto total 23000 kg, carga util maxima 15935 kg, distancia entre eixos 4,80 m, un 0,0000343 506.498,46 potencia 230 cv (inclui cabine e chassi, nao inclui carroceria) | [8 empty] | 17.37
RESUMO DA COMPOSIÇÃO |  |  | MÃO DE OBRA | 0 | MATERIAL | 0 | CUSTO TOTAL | 22.26 | PREÇO TOTAL
EQUIPAMENTO | 22.26 |  | ENC.( 111,5100%) | 0 | SERV. TERCEIRO | 0 | BDI( 26,2400 %) | 5.84 | 28.1
COMPOSIÇÃO SINTÉTICA
* CÓDIGO | DESCRIÇÃO DO INSUMO/SERVIÇO AUXILIAR UN | [8 empty] | QTD
E 37736 / SINAPI | Tanque de aco carbono nao revestido, para transporte de agua com capacidade de 10 m3, com bomba centrifuga por tomada d un | [8 empty] | 5.51e-05
E 37747 / SINAPI | Caminhao trucado, peso bruto total 23000 kg, carga util maxima 15935 kg, distancia entre eixos 4,80 m, potencia 230 cv un | [8 empty] | 3.43e-05

## Table 429
CÓDIGO |  | Caminhão pipa 10.000 l trucado, peso bruto total 23.000 kg, carga útil máxima 15.935 kg, distância entre eixos 4,8 m, potência 230 cv, inclusive tanque de aço para transporte de água - impostos e seguros. af_06/2014 | [19 empty] | UNID
91398/ SINAPI | [21 empty] | h
COMPOSIÇÃO ANALÍITICA
CÓDIGO | EQUIPAMENTO UN QTD CUSTO UNIT | [19 empty] | CUSTO TOTAL
37736 / SINAPI | Tanque de aco carbono nao revestido, para transporte de agua com capacidade de 10 m3, com bomba centri un 0,0000058 88.800,00 fuga por tomada de forca, vazao maxima *75* m3/h (inclui montagem, nao incluicaminhao) | [19 empty] | 0.52
37747 / SINAPI | Caminhao trucado, peso bruto total 23000 kg, carga util maxima 15935 kg, distancia entre eixos 4,80 m, un 0,0000057 506.498,46 potencia 230 cv (inclui cabine e chassi, nao inclui carroceria) | [19 empty] | 2.89
RESUMO DA COMPOSIÇÃO |  |  | MÃO DE OBRA |  |  | 0 | MATERIAL | 0 |  | CUSTO TOTAL |  |  |  | 3.39 |  |  | PREÇO TOTAL
EQUIPAMENTO | 3.39 |  | ENC.( 111,5100%) |  |  | 0 | SERV. TERCEIRO | 0 |  | BDI( 26,2400 %) |  |  |  | 0.89 |  |  | 4.28
COMPOSIÇÃO SINTÉTICA
* CÓDIGO | DESCRIÇÃO DO INSUMO/SERVIÇO AUXILIAR UN | [19 empty] | QTD
E 37736 / SINAPI | Tanque de aco carbono nao revestido, para transporte de agua com capacidade de 10 m3, com bomba centrifuga por tomada d un | [19 empty] | 5.8e-06
E 37747 / SINAPI | Caminhao trucado, peso bruto total 23000 kg, carga util maxima 15935 kg, distancia entre eixos 4,80 m, potencia 230 cv un | [19 empty] | 5.7e-06
CÓDIGO |  | Caminhão pipa 10.000 l trucado, peso bruto total 23.000 kg, carga útil máxima 15.935 kg, distância entre eixos 4,8 m, potência 230 cv, inclusive tanque de aço para transporte de água - juros. af_06/2014 | [19 empty] | UNID
91397/ SINAPI | [21 empty] | h
COMPOSIÇÃO ANALÍITICA
CÓDIGO | EQUIPAMENTO UN QTD CUSTO UNIT | [19 empty] | CUSTO TOTAL
37736 / SINAPI | Tanque de aco carbono nao revestido, para transporte de agua com capacidade de 10 m3, com bomba centri un 0,0000073 88.800,00 fuga por tomada de forca, vazao maxima *75* m3/h (inclui montagem, nao incluicaminhao) | [19 empty] | 0.65
37747 / SINAPI | Caminhao trucado, peso bruto total 23000 kg, carga util maxima 15935 kg, distancia entre eixos 4,80 m, un 0,0000072 506.498,46 potencia 230 cv (inclui cabine e chassi, nao inclui carroceria) | [19 empty] | 3.65
RESUMO DA COMPOSIÇÃO |  |  | MÃO DE OBRA |  |  | 0 | MATERIAL | 0 |  | CUSTO TOTAL |  |  |  | 4.28 |  |  | PREÇO TOTAL
EQUIPAMENTO | 4.28 |  | ENC.( 111,5100%) |  |  | 0 | SERV. TERCEIRO | 0 |  | BDI( 26,2400 %) |  |  |  | 1.12 |  |  | 5.4
COMPOSIÇÃO SINTÉTICA
* CÓDIGO | DESCRIÇÃO DO INSUMO/SERVIÇO AUXILIAR UN | [19 empty] | QTD
E 37736 / SINAPI | Tanque de aco carbono nao revestido, para transporte de agua com capacidade de 10 m3, com bomba centrifuga por tomada d un | [19 empty] | 7.3e-06
E 37747 / SINAPI | Caminhao trucado, peso bruto total 23000 kg, carga util maxima 15935 kg, distancia entre eixos 4,80 m, potencia 230 cv un | [19 empty] | 7.2e-06
CÓDIGO |  | Caminhão pipa cv, inclusive |  | 10.000 tanque | l trucado, peso bruto total 23.000 kg, carga de aço para transporte de água - manutenção. |  |  |  | útil máxima af_06/2014 |  | 15935 | kg, | distância |  | entre | eixos |  | 4.8 | m, | potência 230 |  | UNID
05763/ SINAPI | [21 empty] | h
COMPOSIÇÃO ANALÍITICA
CÓDIGO | EQUIPAMENTO |  |  | UN | [11 empty] | QTD |  |  | CUSTO UNIT |  | CUSTO TOTAL

## Table 430
CÓDIGO |  | Caminhão pipa 10.000 l trucado, peso bruto total 23.000 kg, carga útil máxima 15.935 kg, distância entre eixos 4,8 m, potência 230 cv, inclusive tanque de aço para transporte de água - manutenção. af_06/2014 | [15 empty] | UNID
05763/ SINAPI | [17 empty] | h
COMPOSIÇÃO ANALÍITICA
CÓDIGO | EQUIPAMENTO UN QTD CUSTO UNIT | [15 empty] | CUSTO TOTAL
37747 / SINAPI | Caminhao trucado, peso bruto total 23000 kg, carga util maxima 15935 kg, distancia entre eixos 4,80 m, un 0,0000643 506.498,46 potencia 230 cv (inclui cabine e chassi, nao inclui carroceria) | [15 empty] | 32.57
37736 / SINAPI | Tanque de aco carbono nao revestido, para transporte de agua com capacidade de 10 m3, com bomba centri un 0,0000689 88.800,00 fuga por tomada de forca, vazao maxima *75* m3/h (inclui montagem, nao incluicaminhao) | [15 empty] | 6.12
RESUMO DA COMPOSIÇÃO |  |  | MÃO DE OBRA | 0 |  | MATERIAL | 0 | CUSTO TOTAL |  | 38.67 |  |  |  | PREÇO TOTAL
EQUIPAMENTO | 38.67 |  | ENC.( 111,5100%) | 0 |  | SERV. TERCEIRO | 0 | BDI( 26,2400 %) |  | 10.15 |  |  |  | 48.82
COMPOSIÇÃO SINTÉTICA
* CÓDIGO | DESCRIÇÃO DO INSUMO/SERVIÇO AUXILIAR UN | [15 empty] | QTD
E 37736 / SINAPI | Tanque de aco carbono nao revestido, para transporte de agua com capacidade de 10 m3, com bomba centrifuga por tomada d un | [15 empty] | 6.89e-05
E 37747 / SINAPI | Caminhao trucado, peso bruto total 23000 kg, carga util maxima 15935 kg, distancia entre eixos 4,80 m, potencia 230 cv un | [15 empty] | 6.43e-05
CÓDIGO |  | Caminhão pipa 10.000 l trucado, peso bruto cv, inclusive tanque de aço para transporte |  |  | total 23.000 kg, carga útil máxima 15.935 kg, de água - materiais na operação. af_06/2014 |  |  |  | distância |  | entre |  | eixos 4,8 |  | m, | potência 230 |  | UNID
53831/ SINAPI | [17 empty] | h
COMPOSIÇÃO ANALÍITICA
CÓDIGO 04221 / SINAPI | MATERIAL Oleo diesel combustivel comum | [8 empty] | UN l |  |  | QTD 32,1600 |  | CUSTO UNIT 5,62 |  | CUSTO TOTAL 180,74
RESUMO DA COMPOSIÇÃO |  |  | MÃO DE OBRA | 0 |  | MATERIAL | 180.73 | CUSTO TOTAL |  | 180.73 |  |  |  | PREÇO TOTAL
EQUIPAMENTO | 0 |  | ENC.( 111,5100%) | 0 |  | SERV. TERCEIRO | 0 | BDI( 26,2400 %) |  | 47.42 |  |  |  | 228.15
COMPOSIÇÃO SINTÉTICA
* CÓDIGO M 04221 / SINAPI | DESCRIÇÃO DO INSUMO/SERVIÇO AUXILIAR Oleo diesel combustivel comum | [13 empty] | UN l |  | QTD 32,1600
CÓDIGO |  | Caminhão toco, peso bruto total 16.000 kg, carga útil máxima de 10.685 kg, distância entre eixos 4,80 carroceria - chp diurno. af_06/2014 | [9 empty] | m, | potência 189 |  |  | cv exclusive |  | UNID
05894/ SINAPI | [17 empty] | chp
COMPOSIÇÃO ANALÍITICA
CÓDIGO | EQUIPAMENTO | [10 empty] | UN | QTD |  |  | CUSTO UNIT | CUSTO TOTAL
37761 / SINAPI | Caminhao toco, peso bruto total 16000 kg, carga util maximade 10685 kg, distancia entre eixos 4,8m, po tencia 189 cv (inclui cabine e chassi, nao inclui carroceria) | [10 empty] | un | 0.0001115 |  |  | 343179.54 | 38.26
MATERIAL
37373 / SINAPI | Seguro - horista (coletado caixa) | [10 empty] | h | 1 |  |  | 0.06 | 0.06

## Table 431
CÓDIGO |  | Caminhão toco, peso bruto total 16.000 kg, carga útil máxima de 10.685 kg, distância entre eixos 4,80 m, potência 189 cv exclusive carroceria - chp diurno. af_06/2014 | [8 empty] | UNID
05894/ SINAPI | [10 empty] | chp
COMPOSIÇÃO ANALÍITICA
CÓDIGO | MATERIAL UN QTD CUSTO UNIT | [8 empty] | CUSTO TOTAL
37371 / SINAPI | Transporte - horista (coletado caixa) h 1,0000 0,70 | [8 empty] | 0.7
43488 / SINAPI | Epi - familia operador escavadeira - horista (encargos complementares - coletado caixa) h 1,0000 0,76 | [8 empty] | 0.76
37370 / SINAPI | Alimentacao - horista (coletado caixa) h 1,0000 2,28 | [8 empty] | 2.28
04221 / SINAPI | Oleo diesel combustivel comum l 19,4700 5,62 | [8 empty] | 109.42
43464 / SINAPI | Ferramentas - familia operador escavadeira - horista (encargos complementares - coletado caixa) h 1,0000 0,01 | [8 empty] | 0.01
37372 / SINAPI | Exames - horista (coletado caixa) h 1,0000 0,81 | [8 empty] | 0.81
MÃO-DE-OBRA (111,51%)
04093 / SINAPI | Motorista de caminhao h 1,0041 8,34 | [8 empty] | 17.71
RESUMO DA COMPOSIÇÃO |  |  | MÃO DE OBRA | 17.7 | MATERIAL | 114.04 | CUSTO TOTAL | 169.99 | PREÇO TOTAL
EQUIPAMENTO | 38.25 |  | ENC.( 111,5100%) | 0 | SERV. TERCEIRO | 0 | BDI( 26,2400 %) | 44.61 | 214.6
COMPOSIÇÃO SINTÉTICA
* CÓDIGO | DESCRIÇÃO DO INSUMO/SERVIÇO AUXILIAR UN | [8 empty] | QTD
O 05754 / SINAPI | Caminhão toco, peso bruto total 16.000 kg, carga útil máxima de 10.685 kg, distância entre eixos 4,80 m, potência 189 c h | [8 empty] | 1
O 53829 / SINAPI | Caminhão toco, peso bruto total 16.000 kg, carga útil máxima de 10.685 kg, distância entre eixos 4,80 m, potência 189 c h | [8 empty] | 1
O 88282 / SINAPI | Motorista de caminhão com encargos complementares h | [8 empty] | 1
O 91375 / SINAPI | Caminhão toco, peso bruto total 16.000 kg, carga útil máxima de 10.685 kg, distância entre eixos 4,80 m, potência 189 c h | [8 empty] | 1
O 91376 / SINAPI | Caminhão toco, peso bruto total 16.000 kg, carga útil máxima de 10.685 kg, distância entre eixos 4,80 m, potência 189 c h | [8 empty] | 1
O 91377 / SINAPI | Caminhão toco, peso bruto total 16.000 kg, carga útil máxima de 10.685 kg, distância entre eixos 4,80 m, potência 189 c h | [8 empty] | 1
CÓDIGO |  | Caminhão toco, peso bruto total 16.000 kg, carga útil máxima de 10.685 kg, distância entre eixos 4,80 m, potência 189 cv exclusive carroceria - depreciação. af_06/2014 | [8 empty] | UNID
91375/ SINAPI | [10 empty] | h
COMPOSIÇÃO ANALÍITICA
CÓDIGO | EQUIPAMENTO UN QTD CUSTO UNIT | [8 empty] | CUSTO TOTAL
37761 / SINAPI | Caminhao toco, peso bruto total 16000 kg, carga util maximade 10685 kg, distancia entre eixos 4,8m, po un 0,0000343 343.179,54 tencia 189 cv (inclui cabine e chassi, nao inclui carroceria) | [8 empty] | 11.77
RESUMO DA COMPOSIÇÃO |  |  | MÃO DE OBRA | 0 | MATERIAL | 0 | CUSTO TOTAL | 11.77 | PREÇO TOTAL
EQUIPAMENTO | 11.77 |  | ENC.( 111,5100%) | 0 | SERV. TERCEIRO | 0 | BDI( 26,2400 %) | 3.09 | 14.86
COMPOSIÇÃO SINTÉTICA
* CÓDIGO E 37761 / SINAPI | DESCRIÇÃO DO INSUMO/SERVIÇO AUXILIAR UN Caminhao toco, peso bruto total 16000 kg, carga util maximade 10685 kg, distancia entre eixos 4,8m, potencia 189 cv (in un | [8 empty] | QTD 0,0000343

## Table 432
CÓDIGO |  | Caminhão toco, peso bruto total 16.000 kg, carga útil máxima de 10.685 kg, distância entre eixos 4,80 m, potência 189 cv exclusive carroceria - depreciação. af_06/2014 | [11 empty] | UNID
91375/ SINAPI | [13 empty] | h
COMPOSIÇÃO SINTÉTICA
CÓDIGO |  | Caminhão toco, peso bruto total 16.000 kg, carga útil máxima de 10.685 kg, distância entre eixos 4,80 m, potência 189 cv exclusive carroceria - impostos e seguros. af_06/2014 | [11 empty] | UNID
91377/ SINAPI | [13 empty] | h
COMPOSIÇÃO ANALÍITICA
CÓDIGO | EQUIPAMENTO UN QTD CUSTO UNIT | [11 empty] | CUSTO TOTAL
37761 / SINAPI | Caminhao toco, peso bruto total 16000 kg, carga util maximade 10685 kg, distancia entre eixos 4,8m, po un 0,0000057 343.179,54 tencia 189 cv (inclui cabine e chassi, nao inclui carroceria) | [11 empty] | 1.96
RESUMO DA COMPOSIÇÃO |  |  | MÃO DE OBRA | 0 | MATERIAL | 0 | CUSTO TOTAL | 1.95 |  |  | PREÇO TOTAL
EQUIPAMENTO | 1.95 |  | ENC.( 111,5100%) | 0 | SERV. TERCEIRO | 0 | BDI( 26,2400 %) | 0.51 |  |  | 2.46
COMPOSIÇÃO SINTÉTICA
* CÓDIGO E 37761 / SINAPI | DESCRIÇÃO DO INSUMO/SERVIÇO AUXILIAR UN Caminhao toco, peso bruto total 16000 kg, carga util maximade 10685 kg, distancia entre eixos 4,8m, potencia 189 cv (in un | [11 empty] | QTD 0,0000057
CÓDIGO |  | Caminhão toco, peso bruto total 16.000 kg, carga útil máxima de 10.685 kg, distância entre eixos 4,80 m, potência 189 cv exclusive carroceria - juros. af_06/2014 | [11 empty] | UNID
91376/ SINAPI | [13 empty] | h
COMPOSIÇÃO ANALÍITICA
CÓDIGO | EQUIPAMENTO UN QTD CUSTO UNIT | [11 empty] | CUSTO TOTAL
37761 / SINAPI | Caminhao toco, peso bruto total 16000 kg, carga util maximade 10685 kg, distancia entre eixos 4,8m, po un 0,0000072 343.179,54 tencia 189 cv (inclui cabine e chassi, nao inclui carroceria) | [11 empty] | 2.47
RESUMO DA COMPOSIÇÃO |  |  | MÃO DE OBRA | 0 | MATERIAL | 0 | CUSTO TOTAL | 2.47 |  |  | PREÇO TOTAL
EQUIPAMENTO | 2.47 |  | ENC.( 111,5100%) | 0 | SERV. TERCEIRO | 0 | BDI( 26,2400 %) | 0.65 |  |  | 3.12
COMPOSIÇÃO SINTÉTICA
* CÓDIGO E 37761 / SINAPI | DESCRIÇÃO DO INSUMO/SERVIÇO AUXILIAR UN Caminhao toco, peso bruto total 16000 kg, carga util maximade 10685 kg, distancia entre eixos 4,8m, potencia 189 cv (in un | [11 empty] | QTD 0,0000072
CÓDIGO |  | Caminhão toco, peso bruto total 16.000 kg, carga útil máxima de 10.685 kg, distância entre eixos 4,80 carroceria - manutenção. af_06/2014 | [6 empty] | m, | potência 189 |  | cv exclusive |  | UNID
05754/ SINAPI | [13 empty] | h
COMPOSIÇÃO ANALÍITICA
CÓDIGO | EQUIPAMENTO Caminhao toco, peso bruto total 16000 kg, carga util maximade 10685 kg, distancia entre eixos 4,8m, po | [7 empty] | UN | QTD |  | CUSTO UNIT | CUSTO TOTAL

## Table 433
CÓDIGO |  |  | Caminhão t carroceria | oco, peso bruto total 16.000 - manutenção. af_06/2014 |  |  |  | kg, | carga |  | útil | máxima | de |  | 10685 | kg, | distância |  |  | entre | eixos |  |  | 4.8 | m, |  | potência 189 |  |  | cv exclusive |  |  |  | UNID
05754/ SINAPI | [33 empty] | h
COMPOSIÇÃO ANALÍITICA
CÓDIGO | EQUIPAMENTO |  |  | UN | [22 empty] | QTD |  |  | CUSTO UNIT |  |  | CUSTO TOTAL
37761 / SINAPI |  | tencia 189 cv (inclui cabine e chassi, nao inclui carroceria) | [16 empty] | un 0,0000643 | [10 empty] | 343.179,54 22,07
RESUMO DA COMPOSIÇÃO |  |  |  |  | MÃO DE OBRA | 0 |  |  |  | MATERIAL |  |  |  | 0 |  |  |  | CUSTO TOTAL |  |  |  | 22.06 | [5 empty] | PREÇO |  |  |  | TOTAL
EQUIPAMENTO | 22.06 |  |  |  | ENC.( 111,5100%) | 0 |  |  |  | SERV. TERCEIRO |  |  |  | 0 |  |  |  | BDI( 26,2400 %) |  |  |  | 5.79 | [5 empty] | 27.85
COMPOSIÇÃO SINTÉTICA
* CÓDIGO E 37761 / SINAPI | DESCRIÇÃO DO INSUMO/SERVIÇO AUXILIAR Caminhao toco, peso bruto total 16000 kg, carga util maximade | [12 empty] | 10685 kg, distancia entre eixos | [7 empty] | 4,8m, potencia | [5 empty] | 189 cv (in |  |  | UN un | QTD 0,0000643
CÓDIGO |  |  | Caminhão toco, peso bruto total 16.0 carroceria - materiais na operação. |  |  |  | 00 kg, carga af_06/2014 |  |  |  | útil | máxima | de |  | 10685 | kg, | distância |  |  | entre | eixos |  |  | 4.8 | m, |  | potência 189 |  |  | cv exclusive |  |  |  | UNID
53829/ SINAPI | [33 empty] | h
COMPOSIÇÃO ANALÍITICA
CÓDIGO 04221 / SINAPI | MATERIAL Oleo diesel combustivel comum | [20 empty] | UN l |  |  |  |  | QTD 19,4700 |  |  | CUSTO UNIT 5,62 |  |  | CUSTO TOTAL 109,42
RESUMO DA COMPOSIÇÃO |  |  |  |  | MÃO DE OBRA | 0 |  |  |  | MATERIAL |  |  |  | 109.42 |  |  |  | CUSTO TOTAL |  |  |  | 109.42 | [5 empty] | PREÇO TOTAL
EQUIPAMENTO | 0 |  |  |  | ENC.( 111,5100%) | 0 |  |  |  | SERV. TERCEIRO |  |  |  | 0 |  |  |  | BDI( 26,2400 %) |  |  |  | 28.71 | [5 empty] | 138.13
COMPOSIÇÃO SINTÉTICA
* CÓDIGO M 04221 / SINAPI | DESCRIÇÃO DO INSUMO/SERVIÇO AUXILIAR Oleo diesel combustivel comum | [28 empty] | UN l |  |  | QTD 19,4700
CÓDIGO |  |  | Compactador de solos de percussão (soquete) com motor a gasolina 4 tempos, potência 4 cv - chi | [19 empty] | diurno. |  |  | af_08/2015 | [7 empty] | UNID
91534/ SINAPI | [33 empty] | chi
COMPOSIÇÃO ANALÍITICA
CÓDIGO | EQUIPAMENTO | [21 empty] | UN |  |  |  | QTD |  | CUSTO UNIT |  |  |  | CUSTO TOTAL
13458 / SINAPI | Compactador de solos de percursao (soquete) com motor a gasolina 4 tempos de 4 hp (4 cv) | [21 empty] | un |  |  |  | 6.07e-05 |  | 13506.52 |  |  |  | 0.82
MATERIAL
43464 / SINAPI | Ferramentas - familia operador escavadeira - horista (encargos complementares - coletado caixa) | [21 empty] | h |  |  |  | 1 |  | 0.01 |  |  |  | 0.01
37370 / SINAPI | Alimentacao - horista (coletado caixa) | [21 empty] | h |  |  |  | 1 |  | 2.28 |  |  |  | 2.28
37371 / SINAPI | Transporte - horista (coletado caixa) | [21 empty] | h |  |  |  | 1 |  | 0.7 |  |  |  | 0.7
43488 / SINAPI | Epi - familia operador escavadeira - horista (encargos complementares - coletado caixa) | [21 empty] | h |  |  |  | 1 |  | 0.76 |  |  |  | 0.76
37373 / SINAPI | Seguro - horista (coletado caixa) | [21 empty] | h |  |  |  | 1 |  | 0.06 |  |  |  | 0.06

## Table 434
CÓDIGO |  |  | Compactador de solos de percussão (soquete) com motor a |  |  |  | gasolina |  | 4 | tempos, | potência |  | 4 | cv | - | chi |  | diurno. | af_08/2015 |  |  |  |  | UNID
91534/ SINAPI | [23 empty] | chi
COMPOSIÇÃO ANALÍITICA
CÓDIGO |  | MATERIAL | [14 empty] | UN |  |  |  | QTD | CUSTO UNIT | CUSTO TOTAL
37372 / SINAPI |  | Exames - horista (coletado caixa) MÃO-DE-OBRA (111,51%) | [14 empty] | h |  |  |  | 1 | 0.81 | 0.81
04230 / SINAPI |  | Operador de maquinas e tratores diversos (terraplanagem) | [14 empty] | h |  |  |  | 1.0094 | 7.88 | 16.82
RESUMO DA COMPOSIÇÃO |  |  |  | MÃO DE OBRA | 16.81 | MATERIAL |  | 4.62 |  |  |  | CUSTO TOTAL |  |  |  |  | 22.23 |  |  |  | PREÇO TOTAL
EQUIPAMENTO |  | 0.8 |  | ENC.( 111,5100%) | 0 | SERV. TERCEIRO |  | 0 |  |  |  | BDI( 26,2400 %) |  |  |  |  | 5.83 |  |  |  | 28.06
COMPOSIÇÃO SINTÉTICA
* CÓDIGO |  | DESCRIÇÃO DO INSUMO/SERVIÇO AUXILIAR | [19 empty] | UN | QTD
O 88297 / SINAPI |  | Operador de máquinas e equipamentos com encargos complementares | [19 empty] | h | 1
O 91529 / SINAPI |  | Compactador de solos de percussão (soquete) com motor a gasolina 4 tempos, potência 4 cv - depreciação. af_08/2015 | [19 empty] | h | 1
O 91530 / SINAPI |  | Compactador de solos de percussão (soquete) com motor a gasolina 4 tempos, potência 4 cv - juros. af_08/2015 | [19 empty] | h | 1
CÓDIGO |  |  | Compactador de solos de percussão (soquete) com motor a gasolina 4 tempos, potência 4 cv - chp | [14 empty] | diurno. | af_08/2015 |  |  |  |  | UNID
91533/ SINAPI | [23 empty] | chp
COMPOSIÇÃO ANALÍITICA
CÓDIGO | EQUIPAMENTO | [16 empty] | UN |  | QTD |  | CUSTO UNIT | CUSTO TOTAL
13458 / SINAPI | Compactador de solos de percursao (soquete) com motor a gasolina 4 tempos de 4 hp (4 cv) | [16 empty] | un |  | 0.0001274 |  | 13506.52 | 1.72
MATERIAL
37372 / SINAPI | Exames - horista (coletado caixa) | [16 empty] | h |  | 1 |  | 0.81 | 0.81
37371 / SINAPI | Transporte - horista (coletado caixa) | [16 empty] | h |  | 1 |  | 0.7 | 0.7
43464 / SINAPI | Ferramentas - familia operador escavadeira - horista (encargos complementares - coletado caixa) | [16 empty] | h |  | 1 |  | 0.01 | 0.01
43488 / SINAPI | Epi - familia operador escavadeira - horista (encargos complementares - coletado caixa) | [16 empty] | h |  | 1 |  | 0.76 | 0.76
37370 / SINAPI | Alimentacao - horista (coletado caixa) | [16 empty] | h |  | 1 |  | 2.28 | 2.28
37373 / SINAPI | Seguro - horista (coletado caixa) | [16 empty] | h |  | 1 |  | 0.06 | 0.06
04222 / SINAPI | Gasolina comum | [16 empty] | l |  | 1.03 |  | 6.59 | 6.79
MÃO-DE-OBRA (111,51%)
04230 / SINAPI | Operador de maquinas e tratores diversos (terraplanagem) | [16 empty] | h |  | 1.0094 |  | 7.88 | 16.82
RESUMO DA | COMPOSIÇÃO |  |  | MÃO DE OBRA | 16.81 | MATERIAL |  | 11.4 |  |  |  | CUSTO TOTAL |  |  |  |  | 29.91 |  |  |  | PREÇO TOTAL
EQUIPAMENTO |  | 1.7 |  | ENC.( 111,5100%) | 0 | SERV. TERCEIRO |  | 0 |  |  |  | BDI( 26,2400 %) |  |  |  |  | 7.85 |  |  |  | 37.76
COMPOSIÇÃO SINTÉTICA
* CÓDIGO |  | DESCRIÇÃO DO |  | INSUMO/SERVIÇO AUXILIAR | [17 empty] | UN | QTD

## Table 435
CÓDIGO |  |  | Compactador | de solos |  | de percussão (soquete) com motor a gasolina |  |  |  | 4 | tempos, potência |  | 4 | cv | - | chp diurno. af_08/2015 | [7 empty] | UNID
91533/ SINAPI | [23 empty] | chp
COMPOSIÇÃO SINTÉTICA
O | 88297 / SINAPI | Operador de |  | máquinas |  | e equipamentos com encargos complementares | [15 empty] | h |  | 1
O | 91529 / SINAPI | Compactador |  | de solos |  | de percussão (soquete) com motor a gasolina |  |  |  | 4 | tempos, potência |  | 4 | cv | - | depreciação. af_08/2015 | [5 empty] | h |  | 1
O | 91530 / SINAPI | Compactador |  | de solos |  | de percussão (soquete) com motor a gasolina |  |  |  | 4 | tempos, potência |  | 4 | cv | - | juros. af_08/2015 | [5 empty] | h |  | 1
O | 91531 / SINAPI | Compactador |  | de solos |  | de percussão (soquete) com motor a gasolina |  |  |  | 4 | tempos, potência |  | 4 | cv | - | manutenção. af_08/2015 | [5 empty] | h |  | 1
O | 91532 / SINAPI | Compactador |  | de solos |  | de percussão (soquete) com motor a gasolina |  |  |  | 4 | tempos, potência |  | 4 | cv | - | materiais na operação. af_08 | [5 empty] | h |  | 1
CÓDIGO |  |  | Compactador de solos de percussão (soquete) com motor a gasolina 4 tempos, | [8 empty] | potência 4 cv |  |  | - | depreciação. af_08/2015 | [7 empty] | UNID
91529/ SINAPI | [23 empty] | h
COMPOSIÇÃO ANALÍITICA
CÓDIGO 13458 / SINAPI |  | EQUIPAMENTO Compactador de solos de percursao (soquete) com motor a gasolina 4 tempos de | [9 empty] | 4 hp (4 cv) |  |  |  |  | UN un |  | QTD 0,0000533 |  | CUSTO UNIT 13.506,52 |  | CUSTO TOTAL 0,72
RESUMO DA COMPOSIÇÃO |  |  |  |  | MÃO DE OBRA |  | 0 | MATERIAL | 0 |  |  | CUSTO TOTAL |  |  |  |  | 0.71 |  |  | PREÇO TOTAL
EQUIPAMENTO |  | 0.71 |  |  | ENC.( 111,5100%) |  | 0 | SERV. TERCEIRO | 0 |  |  | BDI( 26,2400 %) |  |  |  |  | 0.19 |  |  | 0.9
COMPOSIÇÃO SINTÉTICA
* CÓDIGO E 13458 / SINAPI |  | DESCRIÇÃO DO INSUMO/SERVIÇO AUXILIAR Compactador de solos de percursao (soquete) com motor a gasolina 4 tempos de | [9 empty] | 4 hp (4 cv) | [8 empty] | UN un |  | QTD 0,0000533
CÓDIGO |  |  | Compactador de solos de percussão (soquete) com motor a gasolina 4 tempos, | [8 empty] | potência 4 cv |  |  | - | juros. |  | af_08/2015 | [5 empty] | UNID
91530/ SINAPI | [23 empty] | h
COMPOSIÇÃO ANALÍITICA
CÓDIGO 13458 / SINAPI |  | EQUIPAMENTO Compactador de solos de percursao (soquete) com motor a gasolina 4 tempos de | [9 empty] | 4 hp (4 cv) | [5 empty] | UN un | QTD 0,0000074 |  | CUSTO UNIT 13.506,52 |  | CUSTO TOTAL 0,10
RESUMO DA COMPOSIÇÃO |  |  |  |  | MÃO DE OBRA |  | 0 | MATERIAL | 0 |  |  | CUSTO TOTAL |  |  |  |  | 0.09 |  |  | PREÇO TOTAL
EQUIPAMENTO |  | 0.09 |  |  | ENC.( 111,5100%) |  | 0 | SERV. TERCEIRO | 0 |  |  | BDI( 26,2400 %) |  |  |  |  | 0.02 |  |  | 0.11
COMPOSIÇÃO SINTÉTICA
* CÓDIGO E 13458 / SINAPI |  | DESCRIÇÃO DO INSUMO/SERVIÇO AUXILIAR Compactador de solos de percursao (soquete) com motor a gasolina 4 tempos de | [9 empty] | 4 hp (4 cv) | [8 empty] | UN un |  | QTD 0,0000074

## Table 436
CÓDIGO |  | Compactador de solos de percussão (soquete) com motor a gasolina 4 tempos, | [10 empty] | potência 4 cv |  |  |  | - | manutenção. |  |  |  |  | af_08/2015 |  |  |  |  | UNID
91531/ SINAPI | [27 empty] | h
COMPOSIÇÃO ANALÍITICA
CÓDIGO 13458 / SINAPI | EQUIPAMENTO Compactador de solos de percursao (soquete) com motor a gasolina 4 tempos de | [11 empty] | 4 hp (4 cv) | [9 empty] | UN un | QTD 0,0000667 |  | CUSTO UNIT 13.506,52 | CUSTO TOTAL 0,90
RESUMO DA COMPOSIÇÃO |  |  | MÃO DE OBRA | 0 | MATERIAL |  |  |  | 0 |  |  |  | CUSTO TOTAL | [5 empty] | 0.9 | [5 empty] | PREÇO TOTAL
EQUIPAMENTO | 0.9 |  | ENC.( 111,5100%) | 0 | SERV. TERCEIRO |  |  |  | 0 |  |  |  | BDI( 26,2400 %) | [5 empty] | 0.24 | [5 empty] | 1.14
COMPOSIÇÃO SINTÉTICA
* CÓDIGO E 13458 / SINAPI | DESCRIÇÃO DO INSUMO/SERVIÇO AUXILIAR Compactador de solos de percursao (soquete) com motor a gasolina 4 tempos de | [11 empty] | 4 hp (4 cv) | [12 empty] | UN un | QTD 0,0000667
CÓDIGO |  | Compactador de solos de percussão (soquete) |  |  | com | motor | a | gasolina |  | 4 | tempos, | potência |  | 4 | cv |  | - | materiais |  |  | na operação. af_08/2015 | [6 empty] | UNID
91532/ SINAPI | [27 empty] | h
COMPOSIÇÃO ANALÍITICA
CÓDIGO 04222 / SINAPI | MATERIAL Gasolina comum | [17 empty] | UN l | [5 empty] | QTD 1,0300 | CUSTO UNIT 6,59 | CUSTO TOTAL 6,79
RESUMO DA COMPOSIÇÃO |  |  | MÃO DE OBRA | 0 | MATERIAL |  |  |  | 6.78 |  |  |  | CUSTO TOTAL | [5 empty] | 6.78 | [5 empty] | PREÇO TOTAL
EQUIPAMENTO | 0 |  | ENC.( 111,5100%) | 0 | SERV. TERCEIRO |  |  |  | 0 |  |  |  | BDI( 26,2400 %) | [5 empty] | 1.78 | [5 empty] | 8.56
COMPOSIÇÃO SINTÉTICA
* CÓDIGO M 04222 / SINAPI | DESCRIÇÃO DO INSUMO/SERVIÇO AUXILIAR Gasolina comum | [24 empty] | UN l | QTD 1,0300
CÓDIGO |  | Concreto Armado fck=21,0MPa, usinado, bombeado, adensado e lançado, para Uso Geral, com (05 usos) | [13 empty] | formas |  |  |  | planas |  | em |  | compensado |  | resinado 12mm |  | UNID
06456/ ORSE | [27 empty] | m3
COMPOSIÇÃO ANALÍITICA
CÓDIGO | EQUIPAMENTO | [14 empty] | UN | [7 empty] | QTD |  | CUSTO UNIT | CUSTO TOTAL
11249 / ORSE | Serra circular eletrica portatil | [14 empty] | un | [7 empty] | 0.001009 |  | 518 | 0.52
11248 / ORSE | Furadeira e Parafusadeira eletrica Bosch ou Similar profissional | [14 empty] | un | [7 empty] | 0.001009 |  | 246 | 0.25
MATERIAL
11243 / ORSE | Martelo sem unha | [14 empty] | un | [7 empty] | 3.6e-05 |  | 16.55 | 0
43132 / SINAPI | Arame recozido 16 bwg, d = 1,65 mm (0,016 kg/m) ou 18 bwg, d = 1,25 mm (0,01 kg/m) | [14 empty] | kg | [7 empty] | 1.6 |  | 25 | 40
04729 / ORSE | Marreta 1 kg com cabo | [14 empty] | un | [7 empty] | 0.002152 |  | 28.8 | 0.06
12895 / SINAPI | Capacete de seguranca aba frontal com suspensao de polietileno, sem jugular (classe b) | [14 empty] | un | [7 empty] | 0.02313 |  | 12.2 | 0.28

## Table 437
CÓDIGO |  | Concreto Armado fck=21,0MPa, usinado, bombeado, adensado e lançado, para Uso Geral, com formas planas (05 usos) | em | compensado | resinado 12mm |  | UNID
06456/ ORSE | [6 empty] | m3
COMPOSIÇÃO ANALÍITICA
CÓDIGO | MATERIAL |  | UN | QTD | CUSTO UNIT | CUSTO TOTAL
10596 / ORSE | Protetor auricular |  | un | 0.17347 | 4.9 | 0.85
04509 / SINAPI | Sarrafo *2,5 x 10* cm em pinus, mista ou equivalente da regiao - bruta |  | m | 10.89 | 5.66 | 61.64
12894 / SINAPI | Capa para chuva em pvc com forro de poliester, com capuz (amarela ou azul) |  | un | 0.00771 | 15.86 | 0.12
44535 / SINAPI | Servico de bombeamento de concreto com consumo minimo de 40 m3 |  | m3 | 1 | 33.93 | 33.93
10599 / ORSE | Protetor solar fps 30 com 120ml |  | un | 0.06939 | 35.9 | 2.49
10579 / ORSE | Chave de fenda chata 30 cm |  | un | 0.002018 | 22.89 | 0.05
00941 / ORSE | Fardamento com mangas curta |  | un | 0.057825 | 170.51 | 9.86
10790 / ORSE | Prumo de face |  | un | 3.6e-05 | 22.98 | 0
00081 / ORSE | Aço ca-50 6,3 a 12,5 mm |  | kg | 80 | 10.66 | 852.8
02692 / SINAPI | Desmoldante protetor para formas de madeira, de base oleosaemulsionada em agua |  | l | 0.2 | 7.09 | 1.42
39017 / SINAPI | Espacador / distanciador circular com entrada lateral, em plastico, para vergalhao *4,2 a 12,5* mm, co brimento 20 mm |  | un | 32 | 0.22 | 7.04
01569 / ORSE | Madeira mista serrada (barrote) 6 x 6cm - 0,0036 m3/m (angelim, louro) |  | m | 12.27 | 10.13 | 124.3
11264 / ORSE | Marreta de 1/2 kg com cabo |  | un | 7.2e-05 | 13.52 | 0
00158 / ORSE | Almoço (Participação do empregador) |  | un | 3.9244 | 14 | 54.94
04174 / ORSE | Desempenadeira de aço lisa, cabo madeira, ref:143, Atlas ou similar |  | un | 0.00018 | 10.8 | 0
11246 / ORSE | Escala métrica de bambú |  | Un | 0.000252 | 9.05 | 0
04722 / ORSE | Colher de pedreiro |  | un | 0.000144 | 18.59 | 0
34492 / SINAPI | Concreto usinado bombeavel, classe de resistencia c20, com brita 0 e 1, slump = 100 +/- 20 mm, exclui servico de bombeamento (nbr 8953) |  | m3 | 1 | 330 | 330
10577 / ORSE | Serrote 40cm |  | un | 0.001009 | 30 | 0.03
11265 / ORSE | Martelo de borracha com cabo |  | un | 0.000144 | 11.5 | 0
12892 / SINAPI | Luva raspa de couro, cano curto (punho *7* cm) |  | par | 0.088665 | 10.98 | 0.97
10585 / ORSE | Arco de serra |  | un | 0.001316 | 21.25 | 0.03
10586 / ORSE | Torquesa |  | un | 0.001316 | 17.9 | 0.02
00630 / ORSE | Compensado resinado 12mm - Madeirit ou similar |  | m2 | 2.34 | 60.86 | 142.41
04728 / ORSE | Talhadeira chata 10" |  | un | 0.006456 | 13.85 | 0.09
43130 / SINAPI | Arame galvanizado 12 bwg, d = 2,76 mm (0,048 kg/m) ou 14 bwg, d = 2,11 mm (0,026 kg/m) |  | kg | 1.5 | 25 | 37.5
10788 / ORSE | Pá quadrada |  | un | 0.004304 | 30.7 | 0.13
12893 / SINAPI | Bota de seguranca com biqueira de aco e colarinho acolchoado |  | par | 0.029831 | 58.56 | 1.75
01651 / ORSE | Óculos branco proteção |  | pr | 0.029831 | 6 | 0.18
10578 / ORSE | Formão grande |  | un | 0.002018 | 15.15 | 0.03
11247 / ORSE | Serra mármore |  | un | 3.6e-05 | 327.8 | 0.01
39315 / SINAPI | Espacador / distanciador tipo garra dupla, em plastico, cobrimento *20* mm, para ferragens de lajes e |  | un | 32 | 0.35 | 11.2

## Table 438
CÓDIGO |  |  |  | Concreto Armado (05 usos) |  | fck=21,0MPa, | usinado, |  | bombeado, |  | adensado | e | lançado, |  | para | Uso |  | Geral, | com | formas |  | planas |  | em | compensado |  | resinado 12mm |  |  |  | UNID
06456/ ORSE | [30 empty] | m3
COMPOSIÇÃO ANALÍITICA
CÓDIGO |  | MATERIAL |  |  |  | UN | [18 empty] | QTD |  | CUSTO UNIT |  | CUSTO TOTAL
fundo de vigas
5069 | / SINAPI |  | Prego de aco polido com cabeca 17 x 27 (2 1/2 x 11) | [19 empty] | kg |  | 1 |  |  | 20.99 |  | 20.99
5068 | / SINAPI |  | Prego de aco polido com cabeca 17 x 21 (2 x 11) | [19 empty] | kg |  | 0.25 |  |  | 20.6 |  | 5.15
2711 | / SINAPI |  | Carrinho de mao de aco capacidade 50 a 60 l, pneu com camara | [19 empty] | un |  | 0.004304 |  |  | 206.5 |  | 0.89
10789 | / ORSE |  | Nível de bolha de madeira | [19 empty] | un |  | 7.2e-05 |  |  | 16.3 |  | 0
10282 | / ORSE |  | Regua de alumínio c/ 2,00m (para pedreiro) | [19 empty] | un |  | 7.2e-05 |  |  | 40.8 |  | 0
2378 | / ORSE |  | Vale transporte | [19 empty] | un |  | 3.1388 |  |  | 4 |  | 12.56
10492 | / ORSE |  | Cesta Básica | [19 empty] | un |  | 0.17347 |  |  | 140 |  | 24.29
11245 | / ORSE |  | Desempoladeira de madeira 12x22 | [19 empty] | un |  | 0.000252 |  |  | 11.26 |  | 0
6193 | / SINAPI |  | Tabua nao aparelhada *2,5 x 20* cm, em macaranduba, angelim ou equivalente | [13 empty] | da regiao - bruta | [5 empty] | m |  | 1.22 |  |  | 19.07 |  | 23.27
11244 | / ORSE |  | Martelo com unha | [19 empty] | un |  | 0.002018 |  |  | 37.9 |  | 0.08
MÃO-DE-OBRA (111,51%)
378 | / SINAPI |  | Armador (horista) | [19 empty] | h |  | 6.58 |  |  | 6.63 |  | 92.27
6111 | / SINAPI |  | Servente de obras | [19 empty] | h |  | 21.52 |  |  | 5.51 |  | 250.8
4750 | / SINAPI |  | Pedreiro (horista) | [19 empty] | h |  | 0.36 |  |  | 6.63 |  | 5.05
1213 | / SINAPI |  | Carpinteiro de formas | [19 empty] | h |  | 10.09 |  |  | 6.63 |  | 141.49
SERVIÇOS DE TERCEIROS
10761 | / ORSE |  | Refeição - café da manhã ( café com leite e dois pães com manteiga) | [19 empty] | un |  | 3.9244 |  |  | 5 |  | 19.62
10362 | / ORSE |  | Seguro de vida e acidente em grupo | [19 empty] | un |  | 0.17347 |  |  | 12.54 |  | 2.18
10517 | / ORSE |  | Exames admissionais/demissionais (checkup) | [19 empty] | cj |  | 0.01542 |  |  | 300 |  | 4.63
RESUMO DA COMPOSIÇÃO |  |  |  |  | MÃO DE OBRA |  |  | 231.5 |  | MATERIAL |  |  |  | 1801.36 |  |  | CUSTO TOTAL |  |  |  | 2318.17 |  |  |  |  | PREÇO TOTAL
EQUIPAMENTO |  |  | 0.77 |  | ENC.( 111,5100%) |  |  | 258.11 |  | SERV. TERCEIRO |  |  |  | 26.43 |  |  | BDI( 26,2400 %) |  |  |  | 608.29 |  |  |  |  | 2926.46
COMPOSIÇÃO SINTÉTICA
* CÓDIGO |  |  | DESCRIÇÃO DO INSUMO/SERVIÇO AUXILIAR | [24 empty] | UN |  | QTD
O 00116 / ORSE |  |  | Forma Plana para estruturas, em compensado resinado de 12mm, 05 usos, inclusive escoramento - Revisada 07..2015 | [24 empty] | m2 |  | 10
O 00127 / ORSE |  |  | Concreto simples usinado fck=21mpa, bombeado, lançado e adensado em superestrutura | [24 empty] | m3 |  | 1
O 00140 / ORSE |  |  | Aço CA - 50 Ø 6,3 a 12,5mm, inclusive corte, dobragem, montagem e colocacao de ferragens nas formas, para superestrutur | [24 empty] | kg |  | 80
CÓDIGO |  |  |  | Concreto magro para lastro, traço 1:4,5:4,5 (em massa seca de cimento/ areia média/ brita 1) - preparo mecânico com betoneira 600 l. af_05/2021 | [26 empty] | UNID
94968/ SINAPI | [30 empty] | m3
COMPOSIÇÃO ANALÍITICA

## Table 439
CÓDIGO |  | Concreto magro para lastro, traço 1:4,5:4,5 (em massa seca de cimento/ areia média/ brita 1) - preparo mecânico com betoneira 600 l. af_05/2021 | [7 empty] | UNID
94968/ SINAPI | [9 empty] | m3
COMPOSIÇÃO ANALÍITICA
CÓDIGO EQUIPAMENTO UN QTD CUSTO UNIT CUSTO TOTAL 36397 / SINAPI Betoneira, capacidade nominal 600 l, capacidade de mistura360l, motor eletrico trifasico 220/380v, pot un ,00014328 18.504,40 2,65 encia 4cv, excluso carregador MATERIAL 43488 / SINAPI Epi - familia operador escavadeira - horista (encargos complementares - coletado caixa) h 1,3315 0,76 1,01 01379 / SINAPI Cimento portland composto cp ii-32 kg 213,4531 0,68 145,15 00370 / SINAPI Areia media - posto jazida/fornecedor (retirado na jazida, sem transporte) m3 0,8325 112,50 93,66 37371 / SINAPI Transporte - horista (coletado caixa) h 3,4373 0,70 2,41 37372 / SINAPI Exames - horista (coletado caixa) h 3,4373 0,81 2,78 37373 / SINAPI Seguro - horista (coletado caixa) h 3,4373 0,06 0,21 43491 / SINAPI Epi - familia servente - horista (encargos complementares -coletado caixa) h 2,1058 1,15 2,42 04721 / SINAPI Pedra britada n. 1 (9,5 a 19 mm) posto pedreira/fornecedor,sem frete m3 0,5821 94,42 54,96 37370 / SINAPI Alimentacao - horista (coletado caixa) h 3,4373 2,28 7,84 43467 / SINAPI Ferramentas - familia servente - horista (encargos complementares - coletado caixa) h 2,1058 0,56 1,18 43464 / SINAPI Ferramentas - familia operador escavadeira - horista (encargos complementares - coletado caixa) h 1,3315 0,01 0,01 MÃO-DE-OBRA (111,51%) 06111 / SINAPI Servente de obras h ,14201976 5,51 24,96 37666 / SINAPI Operador de betoneira estacionaria / misturador h ,34042105 7,26 20,58 SERVIÇOS DE TERCEIROS 02705 / SINAPI Energia eletrica ate 2000 kwh industrial, sem demanda kw/h 1,71325 0,91 1,56
RESUMO DA COMPOSIÇÃO |  |  | MÃO DE OBRA | 45.52 | MATERIAL | 311.63 | CUSTO TOTAL | 361.32 | PREÇO TOTAL
EQUIPAMENTO | 2.62 |  | ENC.( 111,5100%) | 0 | SERV. TERCEIRO | 0 | BDI( 26,2400 %) | 94.81 | 456.13
COMPOSIÇÃO SINTÉTICA
* CÓDIGO DESCRIÇÃO DO INSUMO/SERVIÇO AUXILIAR UN QTD M 00370 / SINAPI Areia media - posto jazida/fornecedor (retirado na jazida, sem transporte) m3 0,8325 M 01379 / SINAPI Cimento portland composto cp ii-32 kg 213,4531 M 04721 / SINAPI Pedra britada n. 1 (9,5 a 19 mm) posto pedreira/fornecedor,sem frete m3 0,5821 O 88316 / SINAPI Servente com encargos complementares h 2,1058 O 88377 / SINAPI Operador de betoneira estacionária/misturador com encargos complementares h 1,3315 O 89225 / SINAPI Betoneira capacidade nominal de 600 l, capacidade de mistura 360 l, motor elétrico trifásico potência de 4 cv, sem carr chp 0,6853 O 89226 / SINAPI Betoneira capacidade nominal de 600 l, capacidade de mistura 360 l, motor elétrico trifásico potência de 4 cv, sem carr chi 0,6462

## Table 440
CÓDIGO |  | Concreto simples fabricado na obra, fck=13,5 mpa (b1/b2), sem lançamento e adensamento | [7 empty] | UNID
00124/ ORSE | [9 empty] | m3
COMPOSIÇÃO ANALÍITICA
CÓDIGO MATERIAL UN QTD CUSTO UNIT CUSTO TOTAL 00367 / SINAPI Areia grossa - posto jazida/fornecedor (retirado na jazida,sem transporte) m3 0,9430 113,97 107,47 10599 / ORSE Protetor solar fps 30 com 120ml un 0,0108 35,90 0,39 02378 / ORSE Vale transporte un 0,5646 4,00 2,26 10788 / ORSE Pá quadrada un 0,0012 30,70 0,04 00158 / ORSE Almoço (Participação do empregador) un 0,6108 14,00 8,55 12894 / SINAPI Capa para chuva em pvc com forro de poliester, com capuz (amarela ou azul) un 0,0012 15,86 0,02 10492 / ORSE Cesta Básica un 0,0270 140,00 3,78 01379 / SINAPI Cimento portland composto cp ii-32 kg 255,0000 0,68 173,40 04729 / ORSE Marreta 1 kg com cabo un 0,0006 28,80 0,02 04728 / ORSE Talhadeira chata 10" un 0,0018 13,85 0,02 10596 / ORSE Protetor auricular un 0,0270 4,90 0,13 04721 / SINAPI Pedra britada n. 1 (9,5 a 19 mm) posto pedreira/fornecedor,sem frete m3 0,2090 94,42 19,73 12895 / SINAPI Capacete de seguranca aba frontal com suspensao de polietileno, sem jugular (classe b) un 0,0036 12,20 0,04 12892 / SINAPI Luva raspa de couro, cano curto (punho *7* cm) par 0,0138 10,98 0,15 00941 / ORSE Fardamento com mangas curta un 0,0090 170,51 1,53 02711 / SINAPI Carrinho de mao de aco capacidade 50 a 60 l, pneu com camara un 0,0012 206,50 0,25 01651 / ORSE Óculos branco proteção pr 0,0048 6,00 0,03 12893 / SINAPI Bota de seguranca com biqueira de aco e colarinho acolchoado par 0,0048 58,56 0,28 04718 / SINAPI Pedra britada n. 2 (19 a 38 mm) posto pedreira/fornecedor, sem frete m3 0,6270 94,92 59,51 MÃO-DE-OBRA (111,51%) 06111 / SINAPI Servente de obras h 6,0000 5,51 69,93 SERVIÇOS DE TERCEIROS 10761 / ORSE Refeição - café da manhã ( café com leite e dois pães com manteiga) un 0,6108 5,00 3,05 10362 / ORSE Seguro de vida e acidente em grupo un 0,0270 12,54 0,34 10517 / ORSE Exames admissionais/demissionais (checkup) cj 0,0024 300,00 0,72
RESUMO DA COMPOSIÇÃO |  |  | MÃO DE OBRA | 33.06 | MATERIAL | 377.6 | CUSTO TOTAL | 451.64 | PREÇO TOTAL
EQUIPAMENTO | 0 |  | ENC.( 111,5100%) | 36.87 | SERV. TERCEIRO | 4.11 | BDI( 26,2400 %) | 118.51 | 570.15
COMPOSIÇÃO SINTÉTICA
* CÓDIGO DESCRIÇÃO DO INSUMO/SERVIÇO AUXILIAR UN QTD M 00367 / SINAPI Areia grossa - posto jazida/fornecedor (retirado na jazida,sem transporte) m3 0,9430 M 01379 / SINAPI Cimento portland composto cp ii-32 kg 255,0000 M 04718 / SINAPI Pedra britada n. 2 (19 a 38 mm) posto pedreira/fornecedor, sem frete m3 0,6270

## Table 441
CÓDIGO |  | Concreto simples fabricado na obra, fck=13,5 mpa (b1/b2), sem lançamento | e | adensamento |  |  |  |  | UNID
00124/ ORSE | [8 empty] | m3
COMPOSIÇÃO SINTÉTICA
M 04721 / SINAPI | Pedra britada n. 1 (9,5 a 19 mm) posto pedreira/fornecedor,sem frete |  | m3 | [5 empty] | 0.209
O 10549 / ORSE | Encargos Complementares - Servente |  | h | [5 empty] | 6
P 06111 / SINAPI | Servente de obras |  | h | [5 empty] | 6
CÓDIGO |  | Concreto simples fabricado na obra, fck=13,5 mpa, lançado e adensado | [6 empty] | UNID
00095/ ORSE | [8 empty] | m3
COMPOSIÇÃO ANALÍITICA
CÓDIGO | EQUIPAMENTO |  |  |  | UN | QTD | CUSTO UNIT | CUSTO TOTAL
11249 / ORSE | Serra circular eletrica portatil |  |  |  | un | 3.6e-05 | 518 | 0.02
11248 / ORSE | Furadeira e Parafusadeira eletrica Bosch ou Similar profissional |  |  |  | un | 3.6e-05 | 246 | 0.01
MATERIAL
11245 / ORSE | Desempoladeira de madeira 12x22 |  |  |  | un | 0.000252 | 11.26 | 0
10578 / ORSE | Formão grande |  |  |  | un | 7.2e-05 | 15.15 | 0
10596 / ORSE | Protetor auricular |  |  |  | un | 0.03834 | 4.9 | 0.19
10790 / ORSE | Prumo de face |  |  |  | un | 3.6e-05 | 22.98 | 0
04174 / ORSE | Desempenadeira de aço lisa, cabo madeira, ref:143, Atlas ou similar |  |  |  | un | 0.00018 | 10.8 | 0
11246 / ORSE | Escala métrica de bambú |  |  |  | Un | 0.000252 | 9.05 | 0
11243 / ORSE | Martelo sem unha |  |  |  | un | 3.6e-05 | 16.55 | 0
10585 / ORSE | Arco de serra |  |  |  | un | 3.6e-05 | 21.25 | 0
10599 / ORSE | Protetor solar fps 30 com 120ml |  |  |  | un | 0.015336 | 35.9 | 0.55
00941 / ORSE | Fardamento com mangas curta |  |  |  | un | 0.01278 | 170.51 | 2.18
10789 / ORSE | Nível de bolha de madeira |  |  |  | un | 7.2e-05 | 16.3 | 0
10579 / ORSE | Chave de fenda chata 30 cm |  |  |  | un | 7.2e-05 | 22.89 | 0
11264 / ORSE | Marreta de 1/2 kg com cabo |  |  |  | un | 7.2e-05 | 13.52 | 0
04729 / ORSE | Marreta 1 kg com cabo |  |  |  | un | 0.000762 | 28.8 | 0.02
00367 / SINAPI | Areia grossa - posto jazida/fornecedor (retirado na jazida,sem transporte) |  |  |  | m3 | 0.943 | 113.97 | 107.47
12894 / SINAPI | Capa para chuva em pvc com forro de poliester, com capuz (amarela ou azul) |  |  |  | un | 0.001704 | 15.86 | 0.03
00158 / ORSE | Almoço (Participação do empregador) |  |  |  | un | 0.86734 | 14 | 12.14
11247 / ORSE | Serra mármore |  |  |  | un | 3.6e-05 | 327.8 | 0.01
10282 / ORSE | Regua de alumínio c/ 2,00m (para pedreiro) |  |  |  | un | 7.2e-05 | 40.8 | 0
04728 / ORSE | Talhadeira chata 10" |  |  |  | un | 0.002286 | 13.85 | 0.03
01651 / ORSE | Óculos branco proteção |  |  |  | pr | 0.00678 | 6 | 0.04

## Table 442
CÓDIGO |  | Concreto simples fabricado na obra, fck=13,5 mpa, lançado e adensado | [10 empty] | UNID
00095/ ORSE | [12 empty] | m3
COMPOSIÇÃO ANALÍITICA
CÓDIGO | MATERIAL | [6 empty] | UN | QTD |  | CUSTO UNIT | CUSTO TOTAL
01379 / SINAPI | Cimento portland composto cp ii-32 | [6 empty] | kg | 255 |  | 0.68 | 173.4
11244 / ORSE | Martelo com unha | [6 empty] | un | 7.2e-05 |  | 37.9 | 0
10492 / ORSE | Cesta Básica | [6 empty] | un | 0.03834 |  | 140 | 5.37
02711 / SINAPI | Carrinho de mao de aco capacidade 50 a 60 l, pneu com camara | [6 empty] | un | 0.001524 |  | 206.5 | 0.31
12895 / SINAPI | Capacete de seguranca aba frontal com suspensao de polietileno, sem jugular (classe b) | [6 empty] | un | 0.005112 |  | 12.2 | 0.06
02378 / ORSE | Vale transporte | [6 empty] | un | 0.7759 |  | 4 | 3.1
04721 / SINAPI | Pedra britada n. 1 (9,5 a 19 mm) posto pedreira/fornecedor,sem frete | [6 empty] | m3 | 0.209 |  | 94.42 | 19.73
10586 / ORSE | Torquesa | [6 empty] | un | 3.6e-05 |  | 17.9 | 0
04718 / SINAPI | Pedra britada n. 2 (19 a 38 mm) posto pedreira/fornecedor, sem frete | [6 empty] | m3 | 0.627 |  | 94.92 | 59.51
12893 / SINAPI | Bota de seguranca com biqueira de aco e colarinho acolchoado | [6 empty] | par | 0.00678 |  | 58.56 | 0.4
10577 / ORSE | Serrote 40cm | [6 empty] | un | 3.6e-05 |  | 30 | 0
04722 / ORSE | Colher de pedreiro | [6 empty] | un | 0.000144 |  | 18.59 | 0
12892 / SINAPI | Luva raspa de couro, cano curto (punho *7* cm) | [6 empty] | par | 0.019596 |  | 10.98 | 0.22
10788 / ORSE | Pá quadrada | [6 empty] | un | 0.001524 |  | 30.7 | 0.05
11265 / ORSE | Martelo de borracha com cabo | [6 empty] | un | 0.000144 |  | 11.5 | 0
MÃO-DE-OBRA (111,51%)
01213 / SINAPI | Carpinteiro de formas | [6 empty] | h | 0.36 |  | 6.63 | 5.05
06111 / SINAPI | Servente de obras | [6 empty] | h | 7.62 |  | 5.51 | 88.81
04750 / SINAPI | Pedreiro (horista) | [6 empty] | h | 0.36 |  | 6.63 | 5.05
00378 / SINAPI | Armador (horista) | [6 empty] | h | 0.18 |  | 6.63 | 2.52
SERVIÇOS DE TERCEIROS
10362 / ORSE | Seguro de vida e acidente em grupo | [6 empty] | un | 0.03834 |  | 12.54 | 0.48
10517 / ORSE | Exames admissionais/demissionais (checkup) | [6 empty] | cj | 0.003408 |  | 300 | 1.02
10761 / ORSE | Refeição - café da manhã ( café com leite e dois pães com manteiga) | [6 empty] | un | 0.86734 |  | 5 | 4.34
RESUMO DA COMPOSIÇÃO |  |  | MÃO DE OBRA | 47.96 | MATERIAL | 384.81 | CUSTO TOTAL | 492.11 |  | PREÇO TOTAL
EQUIPAMENTO | 0.03 |  | ENC.( 111,5100%) | 53.47 | SERV. TERCEIRO | 5.84 | BDI( 26,2400 %) | 129.13 |  | 621.24
COMPOSIÇÃO SINTÉTICA
* CÓDIGO O 00124 / ORSE | DESCRIÇÃO DO INSUMO/SERVIÇO AUXILIAR Concreto simples fabricado na obra, fck=13,5 mpa (b1/b2), sem lançamento e adensamento | [6 empty] | da superestrutura |  |  | UN m3 | QTD 1,0000
O 07692 / ORSE | Lançamento de concreto simples fabricado na obra, inclusive adensamento e acabamento em peças | [9 empty] | m3 | 1

## Table 443
CÓDIGO |  | Concreto simples fabricado na obra, fck=15 mpa, lançado e adensado |  |  |  |  | UNID
00126/ ORSE | [6 empty] | m3
COMPOSIÇÃO ANALÍITICA
CÓDIGO | EQUIPAMENTO |  | UN | QTD | CUSTO UNIT | CUSTO TOTAL
11248 / ORSE | Furadeira e Parafusadeira eletrica Bosch ou Similar profissional |  | un | 3.6e-05 | 246 | 0.01
11249 / ORSE | Serra circular eletrica portatil |  | un | 3.6e-05 | 518 | 0.02
MATERIAL
11246 / ORSE | Escala métrica de bambú |  | Un | 0.000252 | 9.05 | 0
02378 / ORSE | Vale transporte |  | un | 0.7759 | 4 | 3.1
10577 / ORSE | Serrote 40cm |  | un | 3.6e-05 | 30 | 0
10578 / ORSE | Formão grande |  | un | 7.2e-05 | 15.15 | 0
10585 / ORSE | Arco de serra |  | un | 3.6e-05 | 21.25 | 0
10586 / ORSE | Torquesa |  | un | 3.6e-05 | 17.9 | 0
04729 / ORSE | Marreta 1 kg com cabo |  | un | 0.000762 | 28.8 | 0.02
10788 / ORSE | Pá quadrada |  | un | 0.001524 | 30.7 | 0.05
04722 / ORSE | Colher de pedreiro |  | un | 0.000144 | 18.59 | 0
04718 / SINAPI | Pedra britada n. 2 (19 a 38 mm) posto pedreira/fornecedor, sem frete |  | m3 | 0.627 | 94.92 | 59.51
04174 / ORSE | Desempenadeira de aço lisa, cabo madeira, ref:143, Atlas ou similar |  | un | 0.00018 | 10.8 | 0
11265 / ORSE | Martelo de borracha com cabo |  | un | 0.000144 | 11.5 | 0
04721 / SINAPI | Pedra britada n. 1 (9,5 a 19 mm) posto pedreira/fornecedor,sem frete |  | m3 | 0.209 | 94.42 | 19.73
10596 / ORSE | Protetor auricular |  | un | 0.03834 | 4.9 | 0.19
10599 / ORSE | Protetor solar fps 30 com 120ml |  | un | 0.015336 | 35.9 | 0.55
11244 / ORSE | Martelo com unha |  | un | 7.2e-05 | 37.9 | 0
11245 / ORSE | Desempoladeira de madeira 12x22 |  | un | 0.000252 | 11.26 | 0
12893 / SINAPI | Bota de seguranca com biqueira de aco e colarinho acolchoado |  | par | 0.00678 | 58.56 | 0.4
00367 / SINAPI | Areia grossa - posto jazida/fornecedor (retirado na jazida,sem transporte) |  | m3 | 0.913 | 113.97 | 104.05
12892 / SINAPI | Luva raspa de couro, cano curto (punho *7* cm) |  | par | 0.019596 | 10.98 | 0.22
02711 / SINAPI | Carrinho de mao de aco capacidade 50 a 60 l, pneu com camara |  | un | 0.001524 | 206.5 | 0.31
12895 / SINAPI | Capacete de seguranca aba frontal com suspensao de polietileno, sem jugular (classe b) |  | un | 0.005112 | 12.2 | 0.06
00941 / ORSE | Fardamento com mangas curta |  | un | 0.01278 | 170.51 | 2.18
11247 / ORSE | Serra mármore |  | un | 3.6e-05 | 327.8 | 0.01
10579 / ORSE | Chave de fenda chata 30 cm |  | un | 7.2e-05 | 22.89 | 0
04728 / ORSE | Talhadeira chata 10" |  | un | 0.002286 | 13.85 | 0.03
00158 / ORSE | Almoço (Participação do empregador) |  | un | 0.86734 | 14 | 12.14
01651 / ORSE | Óculos branco proteção |  | pr | 0.00678 | 6 | 0.04
10282 / ORSE | Regua de alumínio c/ 2,00m (para pedreiro) |  | un | 7.2e-05 | 40.8 | 0
12894 / SINAPI | Capa para chuva em pvc com forro de poliester, com capuz (amarela ou azul) |  | un | 0.001704 | 15.86 | 0.03

## Table 444
CÓDIGO |  | Concreto simples fabricado na obra, fck=15 mpa, lançado e adensado | [14 empty] | UNID
00126/ ORSE | [16 empty] | m3
COMPOSIÇÃO ANALÍITICA
CÓDIGO | MATERIAL | [9 empty] | UN | QTD |  |  | CUSTO UNIT | CUSTO TOTAL
11243 / ORSE | Martelo sem unha | [9 empty] | un | 3.6e-05 |  |  | 16.55 | 0
10790 / ORSE | Prumo de face | [9 empty] | un | 3.6e-05 |  |  | 22.98 | 0
11264 / ORSE | Marreta de 1/2 kg com cabo | [9 empty] | un | 7.2e-05 |  |  | 13.52 | 0
10789 / ORSE | Nível de bolha de madeira | [9 empty] | un | 7.2e-05 |  |  | 16.3 | 0
10492 / ORSE | Cesta Básica | [9 empty] | un | 0.03834 |  |  | 140 | 5.37
01379 / SINAPI | Cimento portland composto cp ii-32 | [9 empty] | kg | 293 |  |  | 0.68 | 199.24
MÃO-DE-OBRA (111,51%)
06111 / SINAPI | Servente de obras | [9 empty] | h | 7.62 |  |  | 5.51 | 88.81
00378 / SINAPI | Armador (horista) | [9 empty] | h | 0.18 |  |  | 6.63 | 2.52
04750 / SINAPI | Pedreiro (horista) | [9 empty] | h | 0.36 |  |  | 6.63 | 5.05
01213 / SINAPI | Carpinteiro de formas | [9 empty] | h | 0.36 |  |  | 6.63 | 5.05
SERVIÇOS DE TERCEIROS
10517 / ORSE | Exames admissionais/demissionais (checkup) | [9 empty] | cj | 0.003408 |  |  | 300 | 1.02
10761 / ORSE | Refeição - café da manhã ( café com leite e dois pães com manteiga) | [9 empty] | un | 0.86734 |  |  | 5 | 4.34
10362 / ORSE | Seguro de vida e acidente em grupo | [9 empty] | un | 0.03834 |  |  | 12.54 | 0.48
RESUMO DA COMPOSIÇÃO |  |  | MÃO DE OBRA | 47.96 | MATERIAL |  | 407.23 |  |  | CUSTO TOTAL | 514.53 |  |  | PREÇO TOTAL
EQUIPAMENTO | 0.03 |  | ENC.( 111,5100%) | 53.47 | SERV. TERCEIRO |  | 5.84 |  |  | BDI( 26,2400 %) | 135.01 |  |  | 649.54
COMPOSIÇÃO SINTÉTICA
* CÓDIGO O 00125 / ORSE | DESCRIÇÃO DO INSUMO/SERVIÇO AUXILIAR Concreto simples fck= 15 MPA (b1/b2), fabricado na obra, sem lançamento e adensamento | [9 empty] | da superestrutura |  |  |  | UN m3 | QTD 1,0000
O 07692 / ORSE | Lançamento de concreto simples fabricado na obra, inclusive adensamento e acabamento em peças | [13 empty] | m3 | 1
CÓDIGO |  | Concreto simples fck= 15 MPA (b1/b2), fabricado na obra, sem |  |  |  | lançamento |  | e | adensamento | [7 empty] | UNID
00125/ ORSE | [16 empty] | m3
COMPOSIÇÃO ANALÍITICA
CÓDIGO | MATERIAL |  |  |  |  | UN | [6 empty] | QTD |  | CUSTO UNIT | CUSTO TOTAL
12893 / SINAPI | Bota de seguranca com biqueira de aco e colarinho acolchoado |  |  |  |  | par | [6 empty] | 0.0048 |  | 58.56 | 0.28
10492 / ORSE | Cesta Básica |  |  |  |  | un | [6 empty] | 0.027 |  | 140 | 3.78
00158 / ORSE | Almoço (Participação do empregador) |  |  |  |  | un | [6 empty] | 0.6108 |  | 14 | 8.55
12892 / SINAPI | Luva raspa de couro, cano curto (punho *7* cm) |  |  |  |  | par | [6 empty] | 0.0138 |  | 10.98 | 0.15
10599 / ORSE | Protetor solar fps 30 com 120ml |  |  |  |  | un | [6 empty] | 0.0108 |  | 35.9 | 0.39

## Table 445
CÓDIGO |  | Concreto simples fck= 15 MPA (b1/b2), fabricado na obra, sem lançamento e adensamento | [11 empty] | UNID
00125/ ORSE | [13 empty] | m3
COMPOSIÇÃO ANALÍITICA
CÓDIGO | MATERIAL | [7 empty] | UN | QTD |  | CUSTO UNIT | CUSTO TOTAL
04728 / ORSE | Talhadeira chata 10" | [7 empty] | un | 0.0018 |  | 13.85 | 0.02
02378 / ORSE | Vale transporte | [7 empty] | un | 0.5646 |  | 4 | 2.26
04729 / ORSE | Marreta 1 kg com cabo | [7 empty] | un | 0.0006 |  | 28.8 | 0.02
04718 / SINAPI | Pedra britada n. 2 (19 a 38 mm) posto pedreira/fornecedor, sem frete | [7 empty] | m3 | 0.627 |  | 94.92 | 59.51
12894 / SINAPI | Capa para chuva em pvc com forro de poliester, com capuz (amarela ou azul) | [7 empty] | un | 0.0012 |  | 15.86 | 0.02
02711 / SINAPI | Carrinho de mao de aco capacidade 50 a 60 l, pneu com camara | [7 empty] | un | 0.0012 |  | 206.5 | 0.25
00367 / SINAPI | Areia grossa - posto jazida/fornecedor (retirado na jazida,sem transporte) | [7 empty] | m3 | 0.913 |  | 113.97 | 104.05
00941 / ORSE | Fardamento com mangas curta | [7 empty] | un | 0.009 |  | 170.51 | 1.53
01651 / ORSE | Óculos branco proteção | [7 empty] | pr | 0.0048 |  | 6 | 0.03
04721 / SINAPI | Pedra britada n. 1 (9,5 a 19 mm) posto pedreira/fornecedor,sem frete | [7 empty] | m3 | 0.209 |  | 94.42 | 19.73
01379 / SINAPI | Cimento portland composto cp ii-32 | [7 empty] | kg | 293 |  | 0.68 | 199.24
10788 / ORSE | Pá quadrada | [7 empty] | un | 0.0012 |  | 30.7 | 0.04
10596 / ORSE | Protetor auricular | [7 empty] | un | 0.027 |  | 4.9 | 0.13
12895 / SINAPI | Capacete de seguranca aba frontal com suspensao de polietileno, sem jugular (classe b) | [7 empty] | un | 0.0036 |  | 12.2 | 0.04
MÃO-DE-OBRA (111,51%)
06111 / SINAPI | Servente de obras | [7 empty] | h | 6 |  | 5.51 | 69.93
SERVIÇOS DE TERCEIROS
10362 / ORSE | Seguro de vida e acidente em grupo | [7 empty] | un | 0.027 |  | 12.54 | 0.34
10761 / ORSE | Refeição - café da manhã ( café com leite e dois pães com manteiga) | [7 empty] | un | 0.6108 |  | 5 | 3.05
10517 / ORSE | Exames admissionais/demissionais (checkup) | [7 empty] | cj | 0.0024 |  | 300 | 0.72
RESUMO DA COMPOSIÇÃO |  |  | MÃO DE OBRA | 33.06 | MATERIAL | 400.02 |  | CUSTO TOTAL | 474.06 |  | PREÇO TOTAL
EQUIPAMENTO | 0 |  | ENC.( 111,5100%) | 36.87 | SERV. TERCEIRO | 4.11 |  | BDI( 26,2400 %) | 124.39 |  | 598.45
COMPOSIÇÃO SINTÉTICA
* CÓDIGO | DESCRIÇÃO DO INSUMO/SERVIÇO AUXILIAR | [10 empty] | UN | QTD
M 00367 / SINAPI | Areia grossa - posto jazida/fornecedor (retirado na jazida,sem | [5 empty] | transporte) |  |  |  |  | m3 | 0.913
M 01379 / SINAPI | Cimento portland composto cp ii-32 | [10 empty] | kg | 293
M 04718 / SINAPI | Pedra britada n. 2 (19 a 38 mm) posto pedreira/fornecedor, sem | [5 empty] | frete |  |  |  |  | m3 | 0.627
M 04721 / SINAPI | Pedra britada n. 1 (9,5 a 19 mm) posto pedreira/fornecedor,sem | [5 empty] | frete |  |  |  |  | m3 | 0.209
O 10549 / ORSE | Encargos Complementares - Servente | [10 empty] | h | 6
P 06111 / SINAPI | Servente de obras | [10 empty] | h | 6

## Table 446
CÓDIGO |  | Concreto simples usinado fck=15mpa, bombeado, lançado e adensado em superestrura |  |  |  |  | UNID
00096/ ORSE | [6 empty] | m3
COMPOSIÇÃO ANALÍITICA
CÓDIGO | EQUIPAMENTO |  | UN | QTD | CUSTO UNIT | CUSTO TOTAL
11248 / ORSE | Furadeira e Parafusadeira eletrica Bosch ou Similar profissional |  | un | 3.6e-05 | 246 | 0.01
11249 / ORSE | Serra circular eletrica portatil |  | un | 3.6e-05 | 518 | 0.02
MATERIAL
10282 / ORSE | Regua de alumínio c/ 2,00m (para pedreiro) |  | un | 7.2e-05 | 40.8 | 0
00158 / ORSE | Almoço (Participação do empregador) |  | un | 0.25654 | 14 | 3.59
10585 / ORSE | Arco de serra |  | un | 3.6e-05 | 21.25 | 0
10789 / ORSE | Nível de bolha de madeira |  | un | 7.2e-05 | 16.3 | 0
11246 / ORSE | Escala métrica de bambú |  | Un | 0.000252 | 9.05 | 0
12895 / SINAPI | Capacete de seguranca aba frontal com suspensao de polietileno, sem jugular (classe b) |  | un | 0.001512 | 12.2 | 0.02
10492 / ORSE | Cesta Básica |  | un | 0.01134 | 140 | 1.59
10788 / ORSE | Pá quadrada |  | un | 0.000324 | 30.7 | 0.01
11244 / ORSE | Martelo com unha |  | un | 7.2e-05 | 37.9 | 0
04729 / ORSE | Marreta 1 kg com cabo |  | un | 0.000162 | 28.8 | 0
02711 / SINAPI | Carrinho de mao de aco capacidade 50 a 60 l, pneu com camara |  | un | 0.000324 | 206.5 | 0.07
01651 / ORSE | Óculos branco proteção |  | pr | 0.00198 | 6 | 0.01
04728 / ORSE | Talhadeira chata 10" |  | un | 0.000486 | 13.85 | 0.01
02378 / ORSE | Vale transporte |  | un | 0.2113 | 4 | 0.85
00634 / ORSE | Concreto usinado bombeavel b0-b1 fck=15mpa |  | m3 | 1 | 316.68 | 316.68
11264 / ORSE | Marreta de 1/2 kg com cabo |  | un | 7.2e-05 | 13.52 | 0
12893 / SINAPI | Bota de seguranca com biqueira de aco e colarinho acolchoado |  | par | 0.00198 | 58.56 | 0.12
11243 / ORSE | Martelo sem unha |  | un | 3.6e-05 | 16.55 | 0
11245 / ORSE | Desempoladeira de madeira 12x22 |  | un | 0.000252 | 11.26 | 0
10596 / ORSE | Protetor auricular |  | un | 0.01134 | 4.9 | 0.06
12892 / SINAPI | Luva raspa de couro, cano curto (punho *7* cm) |  | par | 0.005796 | 10.98 | 0.06
10599 / ORSE | Protetor solar fps 30 com 120ml |  | un | 0.004536 | 35.9 | 0.16
10577 / ORSE | Serrote 40cm |  | un | 3.6e-05 | 30 | 0
00941 / ORSE | Fardamento com mangas curta |  | un | 0.00378 | 170.51 | 0.64
11265 / ORSE | Martelo de borracha com cabo |  | un | 0.000144 | 11.5 | 0
10586 / ORSE | Torquesa |  | un | 3.6e-05 | 17.9 | 0
44535 / SINAPI | Servico de bombeamento de concreto com consumo minimo de 40 m3 |  | m3 | 1 | 33.93 | 33.93
04174 / ORSE | Desempenadeira de aço lisa, cabo madeira, ref:143, Atlas ou similar |  | un | 0.00018 | 10.8 | 0
10578 / ORSE | Formão grande |  | un | 7.2e-05 | 15.15 | 0
10579 / ORSE | Chave de fenda chata 30 cm |  | un | 7.2e-05 | 22.89 | 0

## Table 447
CÓDIGO |  | Concreto simples usinado fck=15mpa, bombeado, lançado e adensado em superestrura | [11 empty] | UNID
00096/ ORSE | [13 empty] | m3
COMPOSIÇÃO ANALÍITICA
CÓDIGO | MATERIAL UN QTD CUSTO UNIT | [11 empty] | CUSTO TOTAL
10790 / ORSE | Prumo de face un 0,000036 22,98 | [11 empty] | 0
11247 / ORSE | Serra mármore un 0,000036 327,80 | [11 empty] | 0.01
12894 / SINAPI | Capa para chuva em pvc com forro de poliester, com capuz (amarela ou azul) un 0,000504 15,86 | [11 empty] | 0.01
04722 / ORSE | Colher de pedreiro un 0,000144 18,59 | [11 empty] | 0
MÃO-DE-OBRA (111,51%)
06111 / SINAPI | Servente de obras h 1,6200 5,51 | [11 empty] | 18.88
01213 / SINAPI | Carpinteiro de formas h 0,3600 6,63 | [11 empty] | 5.05
04750 / SINAPI | Pedreiro (horista) h 0,3600 6,63 | [11 empty] | 5.05
00378 / SINAPI | Armador (horista) h 0,1800 6,63 | [11 empty] | 2.52
SERVIÇOS DE TERCEIROS
10761 / ORSE | Refeição - café da manhã ( café com leite e dois pães com manteiga) un 0,256536 5,00 | [11 empty] | 1.28
10517 / ORSE | Exames admissionais/demissionais (checkup) cj 0,001008 300,00 | [11 empty] | 0.3
10362 / ORSE | Seguro de vida e acidente em grupo un 0,01134 12,54 | [11 empty] | 0.14
RESUMO DA COMPOSIÇÃO |  |  | MÃO DE OBRA | 14.9 | MATERIAL | 357.82 | CUSTO TOTAL | 391.07 |  |  | PREÇO TOTAL
EQUIPAMENTO | 0.03 |  | ENC.( 111,5100%) | 16.6 | SERV. TERCEIRO | 1.72 | BDI( 26,2400 %) | 102.62 |  |  | 493.69
COMPOSIÇÃO SINTÉTICA
* CÓDIGO | DESCRIÇÃO DO INSUMO/SERVIÇO AUXILIAR UN | [11 empty] | QTD
M 00634 / ORSE | Concreto usinado bombeavel b0-b1 fck=15mpa m3 | [11 empty] | 1
M 44535 / SINAPI | Servico de bombeamento de concreto com consumo minimo de 40 m3 m3 | [11 empty] | 1
O 00128 / ORSE | Lançamento de concreto usinado, bombeado, em peças armadas da superestrutura, inclusive colocação, adensamento e acabam m3 | [11 empty] | 1
CÓDIGO |  | Concreto simples usinado fck=21mpa, bombeado, lançado e adensado em superestrutura | [11 empty] | UNID
00127/ ORSE | [13 empty] | m3
COMPOSIÇÃO ANALÍITICA
CÓDIGO | EQUIPAMENTO | [7 empty] | UN | QTD |  | CUSTO UNIT | CUSTO TOTAL
11249 / ORSE | Serra circular eletrica portatil | [7 empty] | un | 3.6e-05 |  | 518 | 0.02
11248 / ORSE | Furadeira e Parafusadeira eletrica Bosch ou Similar profissional | [7 empty] | un | 3.6e-05 |  | 246 | 0.01
MATERIAL
02378 / ORSE | Vale transporte | [7 empty] | un | 0.2113 |  | 4 | 0.85
12895 / SINAPI | Capacete de seguranca aba frontal com suspensao de polietileno, sem jugular (classe b) | [7 empty] | un | 0.001512 |  | 12.2 | 0.02

## Table 448
CÓDIGO |  | Concreto simples usinado fck=21mpa, bombeado, lançado e adensado em superestrutura |  |  |  |  | UNID
00127/ ORSE | [6 empty] | m3
COMPOSIÇÃO ANALÍITICA
CÓDIGO | MATERIAL |  | UN | QTD | CUSTO UNIT | CUSTO TOTAL
11243 / ORSE | Martelo sem unha |  | un | 3.6e-05 | 16.55 | 0
11246 / ORSE | Escala métrica de bambú |  | Un | 0.000252 | 9.05 | 0
10789 / ORSE | Nível de bolha de madeira |  | un | 7.2e-05 | 16.3 | 0
10790 / ORSE | Prumo de face |  | un | 3.6e-05 | 22.98 | 0
10577 / ORSE | Serrote 40cm |  | un | 3.6e-05 | 30 | 0
10586 / ORSE | Torquesa |  | un | 3.6e-05 | 17.9 | 0
44535 / SINAPI | Servico de bombeamento de concreto com consumo minimo de 40 m3 |  | m3 | 1 | 33.93 | 33.93
10492 / ORSE | Cesta Básica |  | un | 0.01134 | 140 | 1.59
11244 / ORSE | Martelo com unha |  | un | 7.2e-05 | 37.9 | 0
11265 / ORSE | Martelo de borracha com cabo |  | un | 0.000144 | 11.5 | 0
10585 / ORSE | Arco de serra |  | un | 3.6e-05 | 21.25 | 0
10578 / ORSE | Formão grande |  | un | 7.2e-05 | 15.15 | 0
11264 / ORSE | Marreta de 1/2 kg com cabo |  | un | 7.2e-05 | 13.52 | 0
34492 / SINAPI | Concreto usinado bombeavel, classe de resistencia c20, com brita 0 e 1, slump = 100 +/- 20 mm, exclui servico de bombeamento (nbr 8953) |  | m3 | 1 | 330 | 330
10788 / ORSE | Pá quadrada |  | un | 0.000324 | 30.7 | 0.01
10282 / ORSE | Regua de alumínio c/ 2,00m (para pedreiro) |  | un | 7.2e-05 | 40.8 | 0
04174 / ORSE | Desempenadeira de aço lisa, cabo madeira, ref:143, Atlas ou similar |  | un | 0.00018 | 10.8 | 0
04722 / ORSE | Colher de pedreiro |  | un | 0.000144 | 18.59 | 0
11247 / ORSE | Serra mármore |  | un | 3.6e-05 | 327.8 | 0.01
00941 / ORSE | Fardamento com mangas curta |  | un | 0.00378 | 170.51 | 0.64
04728 / ORSE | Talhadeira chata 10" |  | un | 0.000486 | 13.85 | 0.01
02711 / SINAPI | Carrinho de mao de aco capacidade 50 a 60 l, pneu com camara |  | un | 0.000324 | 206.5 | 0.07
12892 / SINAPI | Luva raspa de couro, cano curto (punho *7* cm) |  | par | 0.005796 | 10.98 | 0.06
10579 / ORSE | Chave de fenda chata 30 cm |  | un | 7.2e-05 | 22.89 | 0
10599 / ORSE | Protetor solar fps 30 com 120ml |  | un | 0.004536 | 35.9 | 0.16
04729 / ORSE | Marreta 1 kg com cabo |  | un | 0.000162 | 28.8 | 0
00158 / ORSE | Almoço (Participação do empregador) |  | un | 0.25654 | 14 | 3.59
10596 / ORSE | Protetor auricular |  | un | 0.01134 | 4.9 | 0.06
01651 / ORSE | Óculos branco proteção |  | pr | 0.00198 | 6 | 0.01
12894 / SINAPI | Capa para chuva em pvc com forro de poliester, com capuz (amarela ou azul) |  | un | 0.000504 | 15.86 | 0.01
12893 / SINAPI | Bota de seguranca com biqueira de aco e colarinho acolchoado |  | par | 0.00198 | 58.56 | 0.12
11245 / ORSE | Desempoladeira de madeira 12x22 |  | un | 0.000252 | 11.26 | 0
MÃO-DE-OBRA (111,51%)

## Table 449
CÓDIGO |  | Concreto simples usinado fck=21mpa, bombeado, lançado e adensado em superestrutura | [14 empty] | UNID
00127/ ORSE | [16 empty] | m3
COMPOSIÇÃO ANALÍITICA
CÓDIGO | MÃO-DE-OBRA (111,51%) UN QTD CUSTO UNIT | [14 empty] | CUSTO TOTAL
01213 / SINAPI | Carpinteiro de formas h 0,3600 6,63 | [14 empty] | 5.05
00378 / SINAPI | Armador (horista) h 0,1800 6,63 | [14 empty] | 2.52
06111 / SINAPI | Servente de obras h 1,6200 5,51 | [14 empty] | 18.88
04750 / SINAPI | Pedreiro (horista) h 0,3600 6,63 | [14 empty] | 5.05
SERVIÇOS DE TERCEIROS
10517 / ORSE | Exames admissionais/demissionais (checkup) cj 0,001008 300,00 | [14 empty] | 0.3
10362 / ORSE | Seguro de vida e acidente em grupo un 0,01134 12,54 | [14 empty] | 0.14
10761 / ORSE | Refeição - café da manhã ( café com leite e dois pães com manteiga) un 0,256536 5,00 | [14 empty] | 1.28
RESUMO DA COMPOSIÇÃO |  |  | MÃO DE OBRA | 14.9 | MATERIAL |  |  | 371.14 |  | CUSTO TOTAL |  |  | 404.39 | PREÇO TOTAL
EQUIPAMENTO | 0.03 |  | ENC.( 111,5100%) | 16.6 | SERV. TERCEIRO |  |  | 1.72 |  | BDI( 26,2400 %) |  |  | 106.11 | 510.5
COMPOSIÇÃO SINTÉTICA
* CÓDIGO | DESCRIÇÃO DO INSUMO/SERVIÇO AUXILIAR UN | [14 empty] | QTD
M 34492 / SINAPI | Concreto usinado bombeavel, classe de resistencia c20, com brita 0 e 1, slump = 100 +/- 20 mm, exclui servico de bombea m3 | [14 empty] | 1
M 44535 / SINAPI | Servico de bombeamento de concreto com consumo minimo de 40 m3 m3 | [14 empty] | 1
O 00128 / ORSE | Lançamento de concreto usinado, bombeado, em peças armadas da superestrutura, inclusive colocação, adensamento e acabam m3 | [14 empty] | 1
CÓDIGO |  | Curso de capacitação para ajudante de estrut |  |  | ura | metálica | (encargos |  | complementares) |  | - | horista |  |  |  |  | UNID
95310/ SINAPI | [16 empty] | h
COMPOSIÇÃO ANALÍITICA
CÓDIGO 44499 / SINAPI | MÃO-DE-OBRA (111,51%) Ajudante de estruturas metalicas horista | [11 empty] | UN h | QTD 0,0094 | CUSTO UNIT 5,98 | CUSTO TOTAL 0,12
RESUMO DA COMPOSIÇÃO |  |  | MÃO DE OBRA | 0.11 | MATERIAL |  |  | 0 |  | CUSTO TOTAL |  |  | 0.11 | PREÇO TOTAL
EQUIPAMENTO | 0 |  | ENC.( 111,5100%) | 0 | SERV. TERCEIRO |  |  | 0 |  | BDI( 26,2400 %) |  |  | 0.03 | 0.14
COMPOSIÇÃO SINTÉTICA
* CÓDIGO P 44499 / SINAPI | DESCRIÇÃO DO INSUMO/SERVIÇO AUXILIAR Ajudante de estruturas metalicas horista | [13 empty] | UN h | QTD 0,0094

## Table 450
CÓDIGO |  | Curso de capacitação para auxiliar de |  |  |  | serralheiro |  |  | (encargos |  | complementares) |  | - | horista | [5 empty] | UNID
95320/ SINAPI | [19 empty] | h
COMPOSIÇÃO ANALÍITICA
CÓDIGO 00252 / SINAPI | MÃO-DE-OBRA (111,51%) Ajudante de serralheiro (horista) | [14 empty] | UN h | QTD 0,0094 | CUSTO UNIT 4,56 | CUSTO TOTAL 0,09
RESUMO DA COMPOSIÇÃO |  |  | MÃO DE OBRA | 0.09 |  |  |  | MATERIAL |  |  |  | 0 | CUSTO TOTAL |  |  | 0.09 | PREÇO TOTAL
EQUIPAMENTO | 0 |  | ENC.( 111,5100%) | 0 |  |  |  | SERV. TERCEIRO |  |  |  | 0 | BDI( 26,2400 %) |  |  | 0.02 | 0.11
COMPOSIÇÃO SINTÉTICA
* CÓDIGO P 00252 / SINAPI | DESCRIÇÃO DO INSUMO/SERVIÇO AUXILIAR Ajudante de serralheiro (horista) | [16 empty] | UN h | QTD 0,0094
CÓDIGO |  | Curso de capacitação para azulejista |  |  | ou |  | ladrilhista |  |  | (encargos |  | complementares) |  | - | horista |  |  |  |  | UNID
95324/ SINAPI | [19 empty] | h
COMPOSIÇÃO ANALÍITICA
CÓDIGO 04760 / SINAPI | MÃO-DE-OBRA (111,51%) Azulejista ou ladrilheiro (horista) | [14 empty] | UN h | QTD 0,0120 | CUSTO UNIT 6,63 | CUSTO TOTAL 0,17
RESUMO DA COMPOSIÇÃO |  |  | MÃO DE OBRA | 0.16 |  |  |  | MATERIAL |  |  |  | 0 | CUSTO TOTAL |  |  | 0.16 | PREÇO TOTAL
EQUIPAMENTO | 0 |  | ENC.( 111,5100%) | 0 |  |  |  | SERV. TERCEIRO |  |  |  | 0 | BDI( 26,2400 %) |  |  | 0.04 | 0.2
COMPOSIÇÃO SINTÉTICA
* CÓDIGO P 04760 / SINAPI | DESCRIÇÃO DO INSUMO/SERVIÇO AUXILIAR Azulejista ou ladrilheiro (horista) | [16 empty] | UN h | QTD 0,0120
CÓDIGO |  | Curso de capacitação para jardineiro (encargos complementares) - horista | [17 empty] | UNID
95390/ SINAPI | [19 empty] | h
COMPOSIÇÃO ANALÍITICA
CÓDIGO 44503 / SINAPI | MÃO-DE-OBRA (111,51%) Jardineiro (horista) | [14 empty] | UN h | QTD 0,0041 | CUSTO UNIT 5,19 | CUSTO TOTAL 0,05
RESUMO DA COMPOSIÇÃO |  |  | MÃO DE OBRA | 0.04 |  |  |  | MATERIAL |  |  |  | 0 | CUSTO TOTAL |  |  | 0.04 | PREÇO TOTAL
EQUIPAMENTO | 0 |  | ENC.( 111,5100%) | 0 |  |  |  | SERV. TERCEIRO |  |  |  | 0 | BDI( 26,2400 %) |  |  | 0.01 | 0.05
COMPOSIÇÃO SINTÉTICA
* CÓDIGO P 44503 / SINAPI | DESCRIÇÃO DO INSUMO/SERVIÇO AUXILIAR Jardineiro (horista) | [16 empty] | UN h | QTD 0,0041

## Table 451
CÓDIGO |  | Curso de capacitação para jardineiro (encargos complementares) - horista | [27 empty] | UNID
95390/ SINAPI | [29 empty] | h
COMPOSIÇÃO SINTÉTICA
CÓDIGO |  | Curso de capacitação para montador de estrut | [5 empty] | ura |  | metálica |  | (encargos |  |  |  | complementares) |  |  |  |  | - | horista | [7 empty] | UNID
95344/ SINAPI | [29 empty] | h
COMPOSIÇÃO ANALÍITICA
CÓDIGO 44497 / SINAPI | MÃO-DE-OBRA (111,51%) Montador de estruturas metalicas horista | [21 empty] | UN h |  |  | QTD 0,0094 | CUSTO UNIT 7,64 |  | CUSTO TOTAL 0,15
RESUMO DA COMPOSIÇÃO |  |  | MÃO DE OBRA | 0.15 |  |  |  | MATERIAL | [5 empty] | 0 |  |  |  | CUSTO TOTAL |  |  |  |  | 0.15 |  |  | PREÇO TOTAL
EQUIPAMENTO | 0 |  | ENC.( 111,5100%) | 0 |  |  |  | SERV. TERCEIRO | [5 empty] | 0 |  |  |  | BDI( 26,2400 %) |  |  |  |  | 0.04 |  |  | 0.19
COMPOSIÇÃO SINTÉTICA
* CÓDIGO P 44497 / SINAPI | DESCRIÇÃO DO INSUMO/SERVIÇO AUXILIAR Montador de estruturas metalicas horista | [25 empty] | UN h |  | QTD 0,0094
CÓDIGO |  | Curso de capacitação para motorista |  |  |  | de | caminhão |  |  | (encargos |  |  | complementares) |  |  |  | - | horista | [11 empty] | UNID
95347/ SINAPI | [29 empty] | h
COMPOSIÇÃO ANALÍITICA
CÓDIGO 04093 / SINAPI | MÃO-DE-OBRA (111,51%) Motorista de caminhao | [21 empty] | UN h |  |  | QTD 0,0041 |  | CUSTO UNIT 8,34 | CUSTO TOTAL 0,07
RESUMO DA COMPOSIÇÃO |  |  | MÃO DE OBRA | 0.07 |  |  |  | MATERIAL | [5 empty] | 0 |  |  |  | CUSTO TOTAL |  |  |  |  | 0.07 |  |  | PREÇO TOTAL
EQUIPAMENTO | 0 |  | ENC.( 111,5100%) | 0 |  |  |  | SERV. TERCEIRO | [5 empty] | 0 |  |  |  | BDI( 26,2400 %) |  |  |  |  | 0.02 |  |  | 0.09
COMPOSIÇÃO SINTÉTICA
* CÓDIGO P 04093 / SINAPI | DESCRIÇÃO DO INSUMO/SERVIÇO AUXILIAR Motorista de caminhao | [26 empty] | UN h | QTD 0,0041
CÓDIGO |  | Curso de capacitação para motorista operador | [5 empty] | de |  | munck | (encargos |  |  |  | complementares) |  |  |  |  | - | horista | [8 empty] | UNID
95351/ SINAPI | [29 empty] | h
COMPOSIÇÃO ANALÍITICA
CÓDIGO 04096 / SINAPI | MÃO-DE-OBRA (111,51%) Motorista operador de caminhao com munck | [6 empty] | UN h | [16 empty] | QTD 0,0133 |  |  | CUSTO UNIT 9,79 | CUSTO TOTAL 0,28
RESUMO DA COMPOSIÇÃO MÃO DE OBRA |  |  |  |  | 0.27 |  |  |  | MATERIAL | [5 empty] | 0 |  |  |  | CUSTO TOTAL |  |  |  |  | 0.27 |  |  | PREÇO TOTAL

## Table 452
CÓDIGO |  | Curso de capacitação para motorista operador de munck (encargos complementares) - horista | [19 empty] | UNID
EQUIPAMENTO | 0 |  | ENC.( 111,5100%) | 0 | SERV. TERCEIRO |  |  |  | 0 |  |  | BDI( 26,2400 %) |  |  |  | 0.07 |  |  | 0.34
COMPOSIÇÃO SINTÉTICA
* CÓDIGO DESCRIÇÃO DO INSUMO/SERVIÇO AUXILIAR UN QTD P 04096 / SINAPI Motorista operador de caminhao com munck h 0,0133
CÓDIGO |  | Curso de capacitação para operador de betoneira |  |  |  | estacionária/misturador |  |  |  |  | (encargos |  | complementares) |  |  |  | - | horista |  |  |  | UNID
95389/ SINAPI | [21 empty] | h
COMPOSIÇÃO ANALÍITICA
CÓDIGO 37666 / SINAPI | MÃO-DE-OBRA (111,51%) Operador de betoneira estacionaria / misturador | [14 empty] | UN h |  |  | QTD 0,0067 | CUSTO UNIT 7,26 | CUSTO TOTAL 0,10
RESUMO DA COMPOSIÇÃO |  |  | MÃO DE OBRA | 0.1 | MATERIAL |  |  |  | 0 |  |  | CUSTO TOTAL |  |  |  | 0.1 |  |  | PREÇO TOTAL
EQUIPAMENTO | 0 |  | ENC.( 111,5100%) | 0 | SERV. TERCEIRO |  |  |  | 0 |  |  | BDI( 26,2400 %) |  |  |  | 0.03 |  |  | 0.13
COMPOSIÇÃO SINTÉTICA
* CÓDIGO P 37666 / SINAPI | DESCRIÇÃO DO INSUMO/SERVIÇO AUXILIAR Operador de betoneira estacionaria / misturador | [18 empty] | UN h | QTD 0,0067
CÓDIGO |  | Curso de capacitação para operador de demarcadora de |  |  |  |  | faixas | (encargos |  | complementares) |  |  |  | - | horista | [6 empty] | UNID
95356/ SINAPI | [21 empty] | h
COMPOSIÇÃO ANALÍITICA
CÓDIGO 44501 / SINAPI | MÃO-DE-OBRA (111,51%) Operador de demarcadora de faixas de trafego horista | [14 empty] | UN h |  |  | QTD 0,0067 | CUSTO UNIT 9,26 | CUSTO TOTAL 0,13
RESUMO DA COMPOSIÇÃO |  |  | MÃO DE OBRA | 0.13 | MATERIAL |  |  |  | 0 |  |  | CUSTO TOTAL |  |  |  | 0.13 |  |  | PREÇO TOTAL
EQUIPAMENTO | 0 |  | ENC.( 111,5100%) | 0 | SERV. TERCEIRO |  |  |  | 0 |  |  | BDI( 26,2400 %) |  |  |  | 0.03 |  |  | 0.16
COMPOSIÇÃO SINTÉTICA
* CÓDIGO P 44501 / SINAPI | DESCRIÇÃO DO INSUMO/SERVIÇO AUXILIAR Operador de demarcadora de faixas de trafego horista | [18 empty] | UN h | QTD 0,0067

## Table 453
CÓDIGO |  | Curso de capacitação para operador de |  |  | escavadeira |  |  | (encargos |  | complementares) |  |  | - | horista |  |  |  |  | UNID
95357/ SINAPI | [18 empty] | h
COMPOSIÇÃO ANALÍITICA
CÓDIGO 04234 / SINAPI | MÃO-DE-OBRA (111,51%) Operador de escavadeira | [13 empty] | UN h | QTD 0,0094 | CUSTO UNIT 10,15 | CUSTO TOTAL 0,20
RESUMO DA COMPOSIÇÃO |  |  | MÃO DE OBRA | 0.2 |  | MATERIAL |  |  |  |  | 0 |  | CUSTO TOTAL |  | 0.2 | PREÇO TOTAL
EQUIPAMENTO | 0 |  | ENC.( 111,5100%) | 0 |  | SERV. TERCEIRO |  |  |  |  | 0 |  | BDI( 26,2400 %) |  | 0.05 | 0.25
COMPOSIÇÃO SINTÉTICA
* CÓDIGO P 04234 / SINAPI | DESCRIÇÃO DO INSUMO/SERVIÇO AUXILIAR Operador de escavadeira | [15 empty] | UN h | QTD 0,0094
CÓDIGO |  | Curso de capacitação para operador de guincho (encargos complementares) - horista | [16 empty] | UNID
95358/ SINAPI | [18 empty] | h
COMPOSIÇÃO ANALÍITICA
CÓDIGO 04253 / SINAPI | MÃO-DE-OBRA (111,51%) Operador de guincho ou guincheiro | [13 empty] | UN h | QTD 0,0133 | CUSTO UNIT 7,71 | CUSTO TOTAL 0,22
RESUMO DA COMPOSIÇÃO |  |  | MÃO DE OBRA | 0.21 |  | MATERIAL |  |  |  |  | 0 |  | CUSTO TOTAL |  | 0.21 | PREÇO TOTAL
EQUIPAMENTO | 0 |  | ENC.( 111,5100%) | 0 |  | SERV. TERCEIRO |  |  |  |  | 0 |  | BDI( 26,2400 %) |  | 0.06 | 0.27
COMPOSIÇÃO SINTÉTICA
* CÓDIGO P 04253 / SINAPI | DESCRIÇÃO DO INSUMO/SERVIÇO AUXILIAR Operador de guincho ou guincheiro | [15 empty] | UN h | QTD 0,0133
CÓDIGO |  | Curso de capacitação para operador de |  |  | guindaste |  | (encargos |  | complementares) |  |  | - | horista | [5 empty] | UNID
95359/ SINAPI | [18 empty] | h
COMPOSIÇÃO ANALÍITICA
CÓDIGO 04254 / SINAPI | MÃO-DE-OBRA (111,51%) Operador de guindaste | [13 empty] | UN h | QTD 0,0133 | CUSTO UNIT 8,16 | CUSTO TOTAL 0,23
RESUMO DA COMPOSIÇÃO |  |  | MÃO DE OBRA | 0.22 |  | MATERIAL |  |  |  |  | 0 |  | CUSTO TOTAL |  | 0.22 | PREÇO TOTAL
EQUIPAMENTO | 0 |  | ENC.( 111,5100%) | 0 |  | SERV. TERCEIRO |  |  |  |  | 0 |  | BDI( 26,2400 %) |  | 0.06 | 0.28
COMPOSIÇÃO SINTÉTICA
* CÓDIGO P 04254 / SINAPI | DESCRIÇÃO DO INSUMO/SERVIÇO AUXILIAR Operador de guindaste | [15 empty] | UN h | QTD 0,0133

## Table 454
CÓDIGO |  | Curso de capacitação para operador de guindaste (encargos complementares) - horista | [32 empty] | UNID
95359/ SINAPI | [34 empty] | h
COMPOSIÇÃO SINTÉTICA
CÓDIGO |  | Curso de capacitação para operador de máquinas e equipamentos | [14 empty] | (encargos |  |  | complementares) | [5 empty] | - | horista | [7 empty] | UNID
95360/ SINAPI | [34 empty] | h
COMPOSIÇÃO ANALÍITICA
CÓDIGO 04230 / SINAPI | MÃO-DE-OBRA (111,51%) Operador de maquinas e tratores diversos (terraplanagem) | [26 empty] | UN h |  |  | QTD 0,0094 | CUSTO UNIT 7,88 |  | CUSTO TOTAL 0,16
RESUMO DA COMPOSIÇÃO |  |  | MÃO DE OBRA | 0.15 | [6 empty] | MATERIAL | [5 empty] | 0 |  |  |  | CUSTO TOTAL | [6 empty] | 0.15 |  |  | PREÇO TOTAL
EQUIPAMENTO | 0 |  | ENC.( 111,5100%) | 0 | [6 empty] | SERV. TERCEIRO | [5 empty] | 0 |  |  |  | BDI( 26,2400 %) | [6 empty] | 0.04 |  |  | 0.19
COMPOSIÇÃO SINTÉTICA
* CÓDIGO P 04230 / SINAPI | DESCRIÇÃO DO INSUMO/SERVIÇO AUXILIAR Operador de maquinas e tratores diversos (terraplanagem) | [30 empty] | UN h |  | QTD 0,0094
CÓDIGO |  | Curso de capacitação para operador de |  |  |  |  | pá |  | carregadeira | [5 empty] | (encargos |  |  | complementares) |  |  |  |  | - | horista | [10 empty] | UNID
95364/ SINAPI | [34 empty] | h
COMPOSIÇÃO ANALÍITICA
CÓDIGO 04248 / SINAPI | MÃO-DE-OBRA (111,51%) Operador de pa carregadeira | [26 empty] | UN h |  |  | QTD 0,0067 | CUSTO UNIT 10,62 |  | CUSTO TOTAL 0,15
RESUMO DA COMPOSIÇÃO |  |  | MÃO DE OBRA | 0.15 | [6 empty] | MATERIAL | [5 empty] | 0 |  |  |  | CUSTO TOTAL | [6 empty] | 0.15 |  |  | PREÇO TOTAL
EQUIPAMENTO | 0 |  | ENC.( 111,5100%) | 0 | [6 empty] | SERV. TERCEIRO | [5 empty] | 0 |  |  |  | BDI( 26,2400 %) | [6 empty] | 0.04 |  |  | 0.19
COMPOSIÇÃO SINTÉTICA
* CÓDIGO P 04248 / SINAPI | DESCRIÇÃO DO INSUMO/SERVIÇO AUXILIAR Operador de pa carregadeira | [30 empty] | UN h |  | QTD 0,0067
CÓDIGO |  | Curso de capacitação para operador |  |  |  | jato |  | de |  | areia |  |  | ou | jatista |  | (encargos |  |  | complementares) | [5 empty] | - | horista | [8 empty] | UNID
95368/ SINAPI | [34 empty] | h
COMPOSIÇÃO ANALÍITICA
CÓDIGO 04251 / SINAPI | MÃO-DE-OBRA (111,51%) Operador de jato abrasivo ou jatista |  |  |  |  | UN h | [23 empty] | QTD 0,0094 |  |  | CUSTO UNIT 9,08 | CUSTO TOTAL 0,18
RESUMO DA COMPOSIÇÃO MÃO DE OBRA |  |  |  |  | 0.18 | [6 empty] | MATERIAL | [5 empty] | 0 |  |  |  | CUSTO TOTAL | [6 empty] | 0.18 |  |  | PREÇO TOTAL

## Table 455
CÓDIGO |  | Curso de capacitação para operador jato de areia ou jatista (encargos complementares) - horista | [9 empty] | UNID
EQUIPAMENTO | 0 |  | ENC.( 111,5100%) | 0 | SERV. TERCEIRO | 0 | BDI( 26,2400 %) | 0.05 | 0.23
COMPOSIÇÃO SINTÉTICA
* CÓDIGO DESCRIÇÃO DO INSUMO/SERVIÇO AUXILIAR UN QTD P 04251 / SINAPI Operador de jato abrasivo ou jatista h 0,0094
CÓDIGO |  | Curso de capacitação para pedreiro (encargos complementares) - horista | [9 empty] | UNID
95371/ SINAPI | [11 empty] | h
COMPOSIÇÃO ANALÍITICA
CÓDIGO 04750 / SINAPI | MÃO-DE-OBRA (111,51%) Pedreiro (horista) | [6 empty] | UN h | QTD 0,0172 | CUSTO UNIT 6,63 | CUSTO TOTAL 0,24
RESUMO DA COMPOSIÇÃO |  |  | MÃO DE OBRA | 0.24 | MATERIAL | 0 | CUSTO TOTAL | 0.24 | PREÇO TOTAL
EQUIPAMENTO | 0 |  | ENC.( 111,5100%) | 0 | SERV. TERCEIRO | 0 | BDI( 26,2400 %) | 0.06 | 0.3
COMPOSIÇÃO SINTÉTICA
* CÓDIGO P 04750 / SINAPI | DESCRIÇÃO DO INSUMO/SERVIÇO AUXILIAR Pedreiro (horista) | [8 empty] | UN h | QTD 0,0172
CÓDIGO |  | Curso de capacitação para pintor (encargos complementares) - horista | [9 empty] | UNID
95372/ SINAPI | [11 empty] | h
COMPOSIÇÃO ANALÍITICA
CÓDIGO 04783 / SINAPI | MÃO-DE-OBRA (111,51%) Pintor | [6 empty] | UN h | QTD 0,0120 | CUSTO UNIT 6,63 | CUSTO TOTAL 0,17
RESUMO DA COMPOSIÇÃO |  |  | MÃO DE OBRA | 0.16 | MATERIAL | 0 | CUSTO TOTAL | 0.16 | PREÇO TOTAL
EQUIPAMENTO | 0 |  | ENC.( 111,5100%) | 0 | SERV. TERCEIRO | 0 | BDI( 26,2400 %) | 0.04 | 0.2
COMPOSIÇÃO SINTÉTICA
* CÓDIGO P 04783 / SINAPI | DESCRIÇÃO DO INSUMO/SERVIÇO AUXILIAR Pintor | [8 empty] | UN h | QTD 0,0120

## Table 456
CÓDIGO |  | Curso de capacitação para serralheiro (encargos complementares) - horista | [9 empty] | UNID
95377/ SINAPI | [11 empty] | h
COMPOSIÇÃO ANALÍITICA
CÓDIGO 06110 / SINAPI | MÃO-DE-OBRA (111,51%) Serralheiro (horista) | [6 empty] | UN h | QTD 0,0094 | CUSTO UNIT 6,63 | CUSTO TOTAL 0,13
RESUMO DA COMPOSIÇÃO |  |  | MÃO DE OBRA | 0.13 | MATERIAL | 0 | CUSTO TOTAL | 0.13 | PREÇO TOTAL
EQUIPAMENTO | 0 |  | ENC.( 111,5100%) | 0 | SERV. TERCEIRO | 0 | BDI( 26,2400 %) | 0.03 | 0.16
COMPOSIÇÃO SINTÉTICA
* CÓDIGO P 06110 / SINAPI | DESCRIÇÃO DO INSUMO/SERVIÇO AUXILIAR Serralheiro (horista) | [8 empty] | UN h | QTD 0,0094
CÓDIGO |  | Curso de capacitação para servente (encargos complementares) - horista | [9 empty] | UNID
95378/ SINAPI | [11 empty] | h
COMPOSIÇÃO ANALÍITICA
CÓDIGO 06111 / SINAPI | MÃO-DE-OBRA (111,51%) Servente de obras | [6 empty] | UN h | QTD 0,0172 | CUSTO UNIT 5,51 | CUSTO TOTAL 0,20
RESUMO DA COMPOSIÇÃO |  |  | MÃO DE OBRA | 0.2 | MATERIAL | 0 | CUSTO TOTAL | 0.2 | PREÇO TOTAL
EQUIPAMENTO | 0 |  | ENC.( 111,5100%) | 0 | SERV. TERCEIRO | 0 | BDI( 26,2400 %) | 0.05 | 0.25
COMPOSIÇÃO SINTÉTICA
* CÓDIGO P 06111 / SINAPI | DESCRIÇÃO DO INSUMO/SERVIÇO AUXILIAR Servente de obras | [8 empty] | UN h | QTD 0,0172
CÓDIGO |  | Curso de capacitação para soldador (encargos complementares) - horista | [9 empty] | UNID
95379/ SINAPI | [11 empty] | h
COMPOSIÇÃO ANALÍITICA
CÓDIGO 06160 / SINAPI | MÃO-DE-OBRA (111,51%) Soldador | [6 empty] | UN h | QTD 0,0094 | CUSTO UNIT 7,52 | CUSTO TOTAL 0,15
RESUMO DA COMPOSIÇÃO |  |  | MÃO DE OBRA | 0.14 | MATERIAL | 0 | CUSTO TOTAL | 0.14 | PREÇO TOTAL
EQUIPAMENTO | 0 |  | ENC.( 111,5100%) | 0 | SERV. TERCEIRO | 0 | BDI( 26,2400 %) | 0.04 | 0.18
COMPOSIÇÃO SINTÉTICA
* CÓDIGO P 06160 / SINAPI | DESCRIÇÃO DO INSUMO/SERVIÇO AUXILIAR Soldador | [8 empty] | UN h | QTD 0,0094

## Table 457
CÓDIGO |  | Curso de capacitação para soldador (encargos complementares) - horista | [11 empty] | UNID
95379/ SINAPI | [13 empty] | h
COMPOSIÇÃO SINTÉTICA
CÓDIGO |  | Curso de capacitação para telhadista (encargos complementares) - horista | [11 empty] | UNID
95385/ SINAPI | [13 empty] | h
COMPOSIÇÃO ANALÍITICA
CÓDIGO 12869 / SINAPI | MÃO-DE-OBRA (111,51%) Telhador | [6 empty] | UN h |  |  | QTD 0,0094 | CUSTO UNIT 7,91 | CUSTO TOTAL 0,16
RESUMO DA COMPOSIÇÃO |  |  | MÃO DE OBRA | 0.15 | MATERIAL | 0 | CUSTO TOTAL | 0.15 |  |  | PREÇO TOTAL
EQUIPAMENTO | 0 |  | ENC.( 111,5100%) | 0 | SERV. TERCEIRO | 0 | BDI( 26,2400 %) | 0.04 |  |  | 0.19
COMPOSIÇÃO SINTÉTICA
* CÓDIGO P 12869 / SINAPI | DESCRIÇÃO DO INSUMO/SERVIÇO AUXILIAR Telhador | [10 empty] | UN h | QTD 0,0094
CÓDIGO |  | Curso de capacitação para vidraceiro (encargos complementares) - horista | [11 empty] | UNID
95387/ SINAPI | [13 empty] | h
COMPOSIÇÃO ANALÍITICA
CÓDIGO 10489 / SINAPI | MÃO-DE-OBRA (111,51%) Vidraceiro (horista) | [6 empty] | UN h |  |  | QTD 0,0120 | CUSTO UNIT 5,04 | CUSTO TOTAL 0,13
RESUMO DA COMPOSIÇÃO |  |  | MÃO DE OBRA | 0.12 | MATERIAL | 0 | CUSTO TOTAL | 0.12 |  |  | PREÇO TOTAL
EQUIPAMENTO | 0 |  | ENC.( 111,5100%) | 0 | SERV. TERCEIRO | 0 | BDI( 26,2400 %) | 0.03 |  |  | 0.15
COMPOSIÇÃO SINTÉTICA
* CÓDIGO P 10489 / SINAPI | DESCRIÇÃO DO INSUMO/SERVIÇO AUXILIAR Vidraceiro (horista) | [10 empty] | UN h | QTD 0,0120
CÓDIGO |  | Demolição de madeiramento em coberturas com telhas cerâmicas | [11 empty] | UNID
00030/ ORSE | [13 empty] | m2
COMPOSIÇÃO ANALÍITICA
CÓDIGO | EQUIPAMENTO | [7 empty] | UN | QTD |  | CUSTO UNIT | CUSTO TOTAL
11249 / ORSE 11248 / ORSE | Serra circular eletrica portatil Furadeira e Parafusadeira eletrica Bosch ou Similar profissional | [7 empty] | un un | 0,000013 0,000013 |  | 518,00 246,00 | 0,01 0,00

## Table 458
CÓDIGO |  | Demolição de madeiramento em coberturas com telhas cerâmicas | [10 empty] | UNID
00030/ ORSE | [12 empty] | m2
COMPOSIÇÃO ANALÍITICA
CÓDIGO MATERIAL | [7 empty] | UN | QTD |  | CUSTO UNIT | CUSTO TOTAL
10492 / ORSE Cesta Básica | [7 empty] | un | 0.006435 |  | 140 | 0.9
02711 / SINAPI Carrinho de mao de aco capacidade 50 a 60 l, pneu com camara | [7 empty] | un | 0.00026 |  | 206.5 | 0.05
10579 / ORSE Chave de fenda chata 30 cm | [7 empty] | un | 2.6e-05 |  | 22.89 | 0
12895 / SINAPI Capacete de seguranca aba frontal com suspensao de polietileno, sem jugular (classe b) | [7 empty] | un | 0.000858 |  | 12.2 | 0.01
10577 / ORSE Serrote 40cm | [7 empty] | un | 1.3e-05 |  | 30 | 0
10578 / ORSE Formão grande | [7 empty] | un | 2.6e-05 |  | 15.15 | 0
10788 / ORSE Pá quadrada | [7 empty] | un | 0.00026 |  | 30.7 | 0.01
12894 / SINAPI Capa para chuva em pvc com forro de poliester, com capuz (amarela ou azul) | [7 empty] | un | 0.000286 |  | 15.86 | 0
00158 / ORSE Almoço (Participação do empregador) | [7 empty] | un | 0.14557 |  | 14 | 2.04
12892 / SINAPI Luva raspa de couro, cano curto (punho *7* cm) | [7 empty] | par | 0.003289 |  | 10.98 | 0.04
12893 / SINAPI Bota de seguranca com biqueira de aco e colarinho acolchoado | [7 empty] | par | 0.001131 |  | 58.56 | 0.07
04728 / ORSE Talhadeira chata 10" | [7 empty] | un | 0.00039 |  | 13.85 | 0.01
10596 / ORSE Protetor auricular | [7 empty] | un | 0.006435 |  | 4.9 | 0.03
01651 / ORSE Óculos branco proteção | [7 empty] | pr | 0.001131 |  | 6 | 0.01
11244 / ORSE Martelo com unha | [7 empty] | un | 2.6e-05 |  | 37.9 | 0
10599 / ORSE Protetor solar fps 30 com 120ml | [7 empty] | un | 0.002574 |  | 35.9 | 0.09
02378 / ORSE Vale transporte | [7 empty] | un | 0.13083 |  | 4 | 0.52
00941 / ORSE Fardamento com mangas curta | [7 empty] | un | 0.002145 |  | 170.51 | 0.37
04729 / ORSE Marreta 1 kg com cabo | [7 empty] | un | 0.00013 |  | 28.8 | 0
MÃO-DE-OBRA (111,51%)
01213 / SINAPI Carpinteiro de formas | [7 empty] | h | 0.13 |  | 6.63 | 1.82
06111 / SINAPI Servente de obras | [7 empty] | h | 1.3 |  | 5.51 | 15.15
SERVIÇOS DE TERCEIROS
10761 / ORSE Refeição - café da manhã ( café com leite e dois pães com manteiga) | [7 empty] | un | 0.14557 |  | 5 | 0.73
10517 / ORSE Exames admissionais/demissionais (checkup) | [7 empty] | cj | 0.000572 |  | 300 | 0.17
10362 / ORSE Seguro de vida e acidente em grupo | [7 empty] | un | 0.006435 |  | 12.54 | 0.08
RESUMO DA COMPOSIÇÃO |  |  | MÃO DE OBRA | 8.02 | MATERIAL | 4.15 | CUSTO TOTAL | 22.11 |  | PREÇO TOTAL
EQUIPAMENTO | 0.01 |  | ENC.( 111,5100%) | 8.95 | SERV. TERCEIRO | 0.98 | BDI( 26,2400 %) | 5.8 |  | 27.91
COMPOSIÇÃO SINTÉTICA
* CÓDIGO DESCRIÇÃO DO INSUMO/SERVIÇO AUXILIAR | [10 empty] | UN | QTD
O 10549 / ORSE Encargos Complementares - Servente | [10 empty] | h | 1.3
O 10551 / ORSE Encargos Complementares - Carpinteiro | [10 empty] | h | 0.13

## Table 459
CÓDIGO |  | Demolição de madeiramento | em | coberturas | com | telhas | cerâmicas |  |  |  |  | UNID
00030/ ORSE | [11 empty] | m2
COMPOSIÇÃO SINTÉTICA
P 01213 / SINAPI | Carpinteiro de formas |  | h | [8 empty] | 0.13
P 06111 / SINAPI | Servente de obras |  | h | [8 empty] | 1.3
CÓDIGO |  | Dobradiça de ferro cromado 3" x 2 1/2" com aneis e parafusos | [9 empty] | UNID
08957/ ORSE | [11 empty] | un
COMPOSIÇÃO ANALÍITICA
CÓDIGO | EQUIPAMENTO | [6 empty] | UN | QTD | CUSTO UNIT | CUSTO TOTAL
11249 / ORSE | Serra circular eletrica portatil | [6 empty] | un | 5e-05 | 518 | 0.03
11248 / ORSE | Furadeira e Parafusadeira eletrica Bosch ou Similar profissional | [6 empty] | un | 5e-05 | 246 | 0.01
MATERIAL
12893 / SINAPI | Bota de seguranca com biqueira de aco e colarinho acolchoado | [6 empty] | par | 0.00075 | 58.56 | 0.04
11244 / ORSE | Martelo com unha | [6 empty] | un | 0.0001 | 37.9 | 0
04729 / ORSE | Marreta 1 kg com cabo | [6 empty] | un | 5e-05 | 28.8 | 0
10579 / ORSE | Chave de fenda chata 30 cm | [6 empty] | un | 0.0001 | 22.89 | 0
10599 / ORSE | Protetor solar fps 30 com 120ml | [6 empty] | un | 0.0018 | 35.9 | 0.06
10577 / ORSE | Serrote 40cm | [6 empty] | un | 5e-05 | 30 | 0
10788 / ORSE | Pá quadrada | [6 empty] | un | 0.0001 | 30.7 | 0
02378 / ORSE | Vale transporte | [6 empty] | un | 0.07975 | 4 | 0.32
10578 / ORSE | Formão grande | [6 empty] | un | 0.0001 | 15.15 | 0
04728 / ORSE | Talhadeira chata 10" | [6 empty] | un | 0.00015 | 13.85 | 0
12894 / SINAPI | Capa para chuva em pvc com forro de poliester, com capuz (amarela ou azul) | [6 empty] | un | 0.0002 | 15.86 | 0
00158 / ORSE | Almoço (Participação do empregador) | [6 empty] | un | 0.1018 | 14 | 1.43
01651 / ORSE | Óculos branco proteção | [6 empty] | pr | 0.00075 | 6 | 0
12892 / SINAPI | Luva raspa de couro, cano curto (punho *7* cm) | [6 empty] | par | 0.0023 | 10.98 | 0.03
09251 / ORSE | Dobradiça ferro cromado 3" x 2 1/2", com aneis, c/parafusos | [6 empty] | un | 1 | 11.96 | 11.96
10492 / ORSE | Cesta Básica | [6 empty] | un | 0.0045 | 140 | 0.63
10596 / ORSE | Protetor auricular | [6 empty] | un | 0.0045 | 4.9 | 0.02
00941 / ORSE | Fardamento com mangas curta | [6 empty] | un | 0.0015 | 170.51 | 0.26
12895 / SINAPI | Capacete de seguranca aba frontal com suspensao de polietileno, sem jugular (classe b) | [6 empty] | un | 0.0006 | 12.2 | 0.01
02711 / SINAPI | Carrinho de mao de aco capacidade 50 a 60 l, pneu com camara | [6 empty] | un | 0.0001 | 206.5 | 0.02
MÃO-DE-OBRA (111,51%)
06111 / SINAPI | Servente de obras | [6 empty] | h | 0.5 | 5.51 | 5.83

## Table 460
CÓDIGO |  | Dobradiça de ferro cromado 3" x 2 1/2" com aneis e parafusos | [11 empty] | UNID
08957/ ORSE | [13 empty] | un
COMPOSIÇÃO ANALÍITICA
CÓDIGO | MÃO-DE-OBRA (111,51%) | [6 empty] | UN |  |  | QTD | CUSTO UNIT | CUSTO TOTAL
01213 / SINAPI | Carpinteiro de formas | [6 empty] | h |  |  | 0.5 | 6.63 | 7.01
SERVIÇOS DE TERCEIROS
10362 / ORSE | Seguro de vida e acidente em grupo | [6 empty] | un |  |  | 0.0045 | 12.54 | 0.06
10761 / ORSE | Refeição - café da manhã ( café com leite e dois pães com manteiga) | [6 empty] | un |  |  | 0.1018 | 5 | 0.51
10517 / ORSE | Exames admissionais/demissionais (checkup) | [6 empty] | cj |  |  | 0.0004 | 300 | 0.12
RESUMO DA COMPOSIÇÃO |  |  | MÃO DE OBRA | 6.08 | MATERIAL | 14.78 | CUSTO TOTAL | 28.35 |  |  | PREÇO TOTAL
EQUIPAMENTO | 0.04 |  | ENC.( 111,5100%) | 6.76 | SERV. TERCEIRO | 0.69 | BDI( 26,2400 %) | 7.44 |  |  | 35.79
COMPOSIÇÃO SINTÉTICA
* CÓDIGO | DESCRIÇÃO DO INSUMO/SERVIÇO AUXILIAR | [10 empty] | UN | QTD
M 09251 / ORSE | Dobradiça ferro cromado 3" x 2 1/2", com aneis, c/parafusos | [10 empty] | un | 1
O 10549 / ORSE | Encargos Complementares - Servente | [10 empty] | h | 0.5
O 10551 / ORSE | Encargos Complementares - Carpinteiro | [10 empty] | h | 0.5
P 01213 / SINAPI | Carpinteiro de formas | [10 empty] | h | 0.5
P 06111 / SINAPI | Servente de obras | [10 empty] | h | 0.5
CÓDIGO |  | Emassamento de superfície, com aplicação de 01 demão de massa a óleo, lixamento e retoques | [11 empty] | UNID
02303/ ORSE | [13 empty] | m2
COMPOSIÇÃO ANALÍITICA
CÓDIGO | MATERIAL | [7 empty] | UN | QTD |  | CUSTO UNIT | CUSTO TOTAL
10788 / ORSE | Pá quadrada | [7 empty] | un | 5e-05 |  | 30.7 | 0
12893 / SINAPI | Bota de seguranca com biqueira de aco e colarinho acolchoado | [7 empty] | par | 0.00048 |  | 58.56 | 0.03
12892 / SINAPI | Luva raspa de couro, cano curto (punho *7* cm) | [7 empty] | par | 0.00138 |  | 10.98 | 0.02
00941 / ORSE | Fardamento com mangas curta | [7 empty] | un | 0.0009 |  | 170.51 | 0.15
12895 / SINAPI | Capacete de seguranca aba frontal com suspensao de polietileno, sem jugular (classe b) | [7 empty] | un | 0.00036 |  | 12.2 | 0
04725 / ORSE | Espátula | [7 empty] | un | 0.00014 |  | 24.79 | 0
04728 / ORSE | Talhadeira chata 10" | [7 empty] | un | 7.5e-05 |  | 13.85 | 0
10583 / ORSE | Trincha 3" | [7 empty] | un | 0.001575 |  | 11 | 0.02
10599 / ORSE | Protetor solar fps 30 com 120ml | [7 empty] | un | 0.00108 |  | 35.9 | 0.04
11252 / ORSE | Escada de aluminio de abrir com 7 degraus | [7 empty] | un | 3.5e-05 |  | 244.8 | 0.01
01604 / ORSE | Massa base óleo (coral ou similar) | [7 empty] | kg | 0.45 |  | 20.53 | 9.24

## Table 461
CÓDIGO |  | Emassamento | de superfície, com aplicação de 01 demão de massa |  |  | a óleo, lixame | nto | e | retoques | [5 empty] | UNID
02303/ ORSE | [14 empty] | m2
COMPOSIÇÃO ANALÍITICA
CÓDIGO | MATERIAL | [8 empty] | UN | QTD |  | CUSTO UNIT | CUSTO TOTAL
10492 / ORSE | Cesta Básica | [8 empty] | un | 0.0027 |  | 140 | 0.38
04174 / ORSE | Desempenadeira de aço lisa, cabo madeira, ref:143, Atlas ou similar | [8 empty] | un | 0.000175 |  | 10.8 | 0
11251 / ORSE | Pincel de seda 2" | [8 empty] | un | 0.001575 |  | 30.05 | 0.05
02378 / ORSE | Vale transporte | [8 empty] | un | 0.046415 |  | 4 | 0.19
03767 / SINAPI | Lixa em folha para parede ou madeira, numero 120, cor vermelha | [8 empty] | un | 0.5 |  | 0.74 | 0.37
00158 / ORSE | Almoço (Participação do empregador) | [8 empty] | un | 0.06108 |  | 14 | 0.86
12894 / SINAPI | Capa para chuva em pvc com forro de poliester, com capuz (amarela ou azul) | [8 empty] | un | 0.00012 |  | 15.86 | 0
01651 / ORSE | Óculos branco proteção | [8 empty] | pr | 0.00048 |  | 6 | 0
02711 / SINAPI | Carrinho de mao de aco capacidade 50 a 60 l, pneu com camara | [8 empty] | un | 5e-05 |  | 206.5 | 0.01
04729 / ORSE | Marreta 1 kg com cabo | [8 empty] | un | 2.5e-05 |  | 28.8 | 0
11250 / ORSE | Rolo lã de carneiro 20cm | [8 empty] | un | 0.000805 |  | 17.3 | 0.01
10596 / ORSE | Protetor auricular | [8 empty] | un | 0.0027 |  | 4.9 | 0.01
MÃO-DE-OBRA (111,51%)
04783 / SINAPI | Pintor | [8 empty] | h | 0.35 |  | 6.63 | 4.91
06111 / SINAPI | Servente de obras | [8 empty] | h | 0.25 |  | 5.51 | 2.91
SERVIÇOS DE TERCEIROS
10761 / ORSE | Refeição - café da manhã ( café com leite e dois pães com manteiga) | [8 empty] | un | 0.06108 |  | 5 | 0.31
10362 / ORSE | Seguro de vida e acidente em grupo | [8 empty] | un | 0.0027 |  | 12.54 | 0.03
10517 / ORSE | Exames admissionais/demissionais (checkup) | [8 empty] | cj | 0.00024 |  | 300 | 0.07
RESUMO DA COMPOSIÇÃO |  |  | MÃO DE OBRA | 3.7 | MATERIAL | 11.39 | CUSTO TOTAL |  |  | 19.62 |  | PREÇO TOTAL
EQUIPAMENTO | 0 |  | ENC.( 111,5100%) | 4.12 | SERV. TERCEIRO | 0.41 | BDI( 26,2400 %) |  |  | 5.15 |  | 24.77
COMPOSIÇÃO SINTÉTICA
* CÓDIGO | DESCRIÇÃO DO INSUMO/SERVIÇO AUXILIAR | [11 empty] | UN | QTD
M 01604 / ORSE | Massa base óleo (coral ou similar) | [11 empty] | kg | 0.45
M 03767 / SINAPI | Lixa em folha para parede ou madeira, numero 120, cor vermelha | [11 empty] | un | 0.5
O 10549 / ORSE | Encargos Complementares - Servente | [11 empty] | h | 0.25
O 10553 / ORSE | Encargos Complementares - Pintor | [11 empty] | h | 0.35
P 04783 / SINAPI | Pintor | [11 empty] | h | 0.35
P 06111 / SINAPI | Servente de obras | [11 empty] | h | 0.25

## Table 462
CÓDIGO |  | Encargos Complementares - Ajudante Pratico | [9 empty] | UNID
10576/ ORSE | [11 empty] | h
COMPOSIÇÃO ANALÍITICA
CÓDIGO | MATERIAL | [6 empty] | UN | QTD | CUSTO UNIT | CUSTO TOTAL
10788 / ORSE | Pá quadrada | [6 empty] | un | 0.0002 | 30.7 | 0.01
02711 / SINAPI | Carrinho de mao de aco capacidade 50 a 60 l, pneu com camara | [6 empty] | un | 0.0002 | 206.5 | 0.04
00158 / ORSE | Almoço (Participação do empregador) | [6 empty] | un | 0.1018 | 14 | 1.43
00941 / ORSE | Fardamento com mangas curta | [6 empty] | un | 0.0015 | 170.51 | 0.26
12894 / SINAPI | Capa para chuva em pvc com forro de poliester, com capuz (amarela ou azul) | [6 empty] | un | 0.0002 | 15.86 | 0
12893 / SINAPI | Bota de seguranca com biqueira de aco e colarinho acolchoado | [6 empty] | par | 0.0008 | 58.56 | 0.05
01651 / ORSE | Óculos branco proteção | [6 empty] | pr | 0.0008 | 6 | 0
04729 / ORSE | Marreta 1 kg com cabo | [6 empty] | un | 0.0001 | 28.8 | 0
10596 / ORSE | Protetor auricular | [6 empty] | un | 0.0045 | 4.9 | 0.02
04728 / ORSE | Talhadeira chata 10" | [6 empty] | un | 0.0003 | 13.85 | 0
12892 / SINAPI | Luva raspa de couro, cano curto (punho *7* cm) | [6 empty] | par | 0.0023 | 10.98 | 0.03
10599 / ORSE | Protetor solar fps 30 com 120ml | [6 empty] | un | 0.0018 | 35.9 | 0.06
02378 / ORSE | Vale transporte | [6 empty] | un | 0.0941 | 4 | 0.38
10492 / ORSE | Cesta Básica | [6 empty] | un | 0.0045 | 140 | 0.63
12895 / SINAPI | Capacete de seguranca aba frontal com suspensao de polietileno, sem jugular (classe b) | [6 empty] | un | 0.0006 | 12.2 | 0.01
SERVIÇOS DE TERCEIROS
10517 / ORSE | Exames admissionais/demissionais (checkup) | [6 empty] | cj | 0.0004 | 300 | 0.12
10761 / ORSE | Refeição - café da manhã ( café com leite e dois pães com manteiga) | [6 empty] | un | 0.1018 | 5 | 0.51
10362 / ORSE | Seguro de vida e acidente em grupo | [6 empty] | un | 0.0045 | 12.54 | 0.06
RESUMO DA COMPOSIÇÃO |  |  | MÃO DE OBRA | 0 | MATERIAL | 2.92 | CUSTO TOTAL | 3.61 | PREÇO TOTAL
EQUIPAMENTO | 0 |  | ENC.( 111,5100%) | 0 | SERV. TERCEIRO | 0.69 | BDI( 26,2400 %) | 0.95 | 4.56
COMPOSIÇÃO SINTÉTICA
* CÓDIGO | DESCRIÇÃO DO INSUMO/SERVIÇO AUXILIAR | [8 empty] | UN | QTD
M 00158 / ORSE | Almoço (Participação do empregador) | [8 empty] | un | 0.1018
M 00941 / ORSE | Fardamento com mangas curta | [8 empty] | un | 0.0015
M 01651 / ORSE | Óculos branco proteção | [8 empty] | pr | 0.0008
M 02378 / ORSE | Vale transporte | [8 empty] | un | 0.0941
M 04728 / ORSE | Talhadeira chata 10" | [8 empty] | un | 0.0003
M 04729 / ORSE | Marreta 1 kg com cabo | [8 empty] | un | 0.0001
M 10492 / ORSE | Cesta Básica | [8 empty] | un | 0.0045
M 10596 / ORSE | Protetor auricular | [8 empty] | un | 0.0045

## Table 463
CÓDIGO |  |  | Encargos Complementares - Ajudante Pratico | [5 empty] | UNID
10576/ ORSE | [8 empty] | h
COMPOSIÇÃO SINTÉTICA
M | 10599 / ORSE | Protetor solar fps 30 com 120ml |  |  |  |  | un |  | 0.0018
M | 10788 / ORSE | Pá quadrada |  |  |  |  | un |  | 0.0002
M | 02711 / SINAPI | Carrinho de mao de aco capacidade 50 a 60 l, pneu com camara |  |  |  |  | un |  | 0.0002
M | 12892 / SINAPI | Luva raspa de couro, cano curto (punho *7* cm) |  |  |  |  | par |  | 0.0023
M | 12893 / SINAPI | Bota de seguranca com biqueira de aco e colarinho acolchoado |  |  |  |  | par |  | 0.0008
M | 12894 / SINAPI | Capa para chuva em pvc com forro de poliester, com capuz (amarela ou azul) |  |  |  |  | un |  | 0.0002
M | 12895 / SINAPI | Capacete de seguranca aba frontal com suspensao de polietileno, sem jugular (classe b) |  |  |  |  | un |  | 0.0006
S | 10761 / ORSE | Refeição - café da manhã ( café com leite e dois pães com manteiga) |  |  |  |  | un |  | 0.1018
S | 10517 / ORSE | Exames admissionais/demissionais (checkup) |  |  |  |  | cj |  | 0.0004
S | 10362 / ORSE | Seguro de vida e acidente em grupo |  |  |  |  | un |  | 0.0045
CÓDIGO |  |  | Encargos Complementares - Armador | [5 empty] | UNID
10555/ ORSE | [8 empty] | h
COMPOSIÇÃO ANALÍITICA
CÓDIGO |  | MATERIAL |  | UN | QTD | CUSTO UNIT |  | CUSTO TOTAL
12893 / SINAPI |  | Bota de seguranca com biqueira de aco e colarinho acolchoado |  | par | 0.0008 | 58.56 |  | 0.05
10586 / ORSE |  | Torquesa |  | un | 0.0002 | 17.9 |  | 0
12894 / SINAPI |  | Capa para chuva em pvc com forro de poliester, com capuz (amarela ou azul) |  | un | 0.0002 | 15.86 |  | 0
00158 / ORSE |  | Almoço (Participação do empregador) |  | un | 0.1018 | 14 |  | 1.43
00941 / ORSE |  | Fardamento com mangas curta |  | un | 0.0015 | 170.51 |  | 0.26
01651 / ORSE |  | Óculos branco proteção |  | pr | 0.0008 | 6 |  | 0
10492 / ORSE |  | Cesta Básica |  | un | 0.0045 | 140 |  | 0.63
12892 / SINAPI |  | Luva raspa de couro, cano curto (punho *7* cm) |  | par | 0.0023 | 10.98 |  | 0.03
10585 / ORSE |  | Arco de serra |  | un | 0.0002 | 21.25 |  | 0
10596 / ORSE |  | Protetor auricular |  | un | 0.0045 | 4.9 |  | 0.02
10599 / ORSE |  | Protetor solar fps 30 com 120ml |  | un | 0.0018 | 35.9 |  | 0.06
12895 / SINAPI |  | Capacete de seguranca aba frontal com suspensao de polietileno, sem jugular (classe b) |  | un | 0.0006 | 12.2 |  | 0.01
02378 / ORSE |  | Vale transporte |  | un | 0.0654 | 4 |  | 0.26
SERVIÇOS DE TERCEIROS
10761 / ORSE |  | Refeição - café da manhã ( café com leite e dois pães com manteiga) |  | un | 0.1018 | 5 |  | 0.51
10517 / ORSE |  | Exames admissionais/demissionais (checkup) |  | cj | 0.0004 | 300 |  | 0.12

## Table 464
CÓDIGO |  | Encargos Complementares - Armador | [11 empty] | UNID
10555/ ORSE | [13 empty] | h
COMPOSIÇÃO ANALÍITICA
CÓDIGO 10362 / ORSE | SERVIÇOS DE TERCEIROS Seguro de vida e acidente em grupo | [6 empty] | UN un |  |  | QTD 0,0045 | CUSTO UNIT 12,54 | CUSTO |  | TOTAL 0,06
RESUMO DA COMPOSIÇÃO |  |  | MÃO DE OBRA | 0 | MATERIAL | 2.75 | CUSTO TOTAL | 3.44 |  |  | PREÇO TOTAL
EQUIPAMENTO | 0 |  | ENC.( 111,5100%) | 0 | SERV. TERCEIRO | 0.69 | BDI( 26,2400 %) | 0.9 |  |  | 4.34
COMPOSIÇÃO SINTÉTICA
* CÓDIGO | DESCRIÇÃO DO INSUMO/SERVIÇO AUXILIAR | [10 empty] | UN |  |  | QTD
M 00158 / ORSE | Almoço (Participação do empregador) | [10 empty] | un |  |  | 0.1018
M 00941 / ORSE | Fardamento com mangas curta | [10 empty] | un |  |  | 0.0015
M 01651 / ORSE | Óculos branco proteção | [10 empty] | pr |  |  | 0.0008
M 02378 / ORSE | Vale transporte | [10 empty] | un |  |  | 0.0654
M 10585 / ORSE | Arco de serra | [10 empty] | un |  |  | 0.0002
M 10586 / ORSE | Torquesa | [10 empty] | un |  |  | 0.0002
M 10596 / ORSE | Protetor auricular | [10 empty] | un |  |  | 0.0045
M 10599 / ORSE | Protetor solar fps 30 com 120ml | [10 empty] | un |  |  | 0.0018
M 12892 / SINAPI | Luva raspa de couro, cano curto (punho *7* cm) | [10 empty] | par |  |  | 0.0023
M 12893 / SINAPI | Bota de seguranca com biqueira de aco e colarinho acolchoado | [10 empty] | par |  |  | 0.0008
M 12894 / SINAPI | Capa para chuva em pvc com forro de poliester, com capuz (amarela ou azul) | [10 empty] | un |  |  | 0.0002
M 12895 / SINAPI | Capacete de seguranca aba frontal com suspensao de polietileno, sem jugular (classe b) | [10 empty] | un |  |  | 0.0006
M 10492 / ORSE | Cesta Básica | [10 empty] | un |  |  | 0.0045
S 10517 / ORSE | Exames admissionais/demissionais (checkup) | [10 empty] | cj |  |  | 0.0004
S 10761 / ORSE | Refeição - café da manhã ( café com leite e dois pães com manteiga) | [10 empty] | un |  |  | 0.1018
S 10362 / ORSE | Seguro de vida e acidente em grupo | [10 empty] | un |  |  | 0.0045
CÓDIGO |  | Encargos Complementares - Auxiliar de Restauração | [11 empty] | UNID
10588/ ORSE | [13 empty] | h
COMPOSIÇÃO ANALÍITICA
CÓDIGO | EQUIPAMENTO | [7 empty] | UN | QTD |  | CUSTO UNIT | CUSTO TOTAL
11248 / ORSE 11249 / ORSE | Furadeira e Parafusadeira eletrica Bosch ou Similar profissional Serra circular eletrica portatil | [7 empty] | un un | 0,0001 0,0001 |  | 246,00 518,00 | 0,02 0,05

## Table 465
CÓDIGO |  | Encargos Complementares - Auxiliar de Restauração | [9 empty] | UNID
10588/ ORSE | [11 empty] | h
COMPOSIÇÃO ANALÍITICA
CÓDIGO | MATERIAL | [6 empty] | UN | QTD | CUSTO UNIT | CUSTO TOTAL
00941 / ORSE | Fardamento com mangas curta | [6 empty] | un | 0.0015 | 170.51 | 0.26
10596 / ORSE | Protetor auricular | [6 empty] | un | 0.0045 | 4.9 | 0.02
10599 / ORSE | Protetor solar fps 30 com 120ml | [6 empty] | un | 0.0018 | 35.9 | 0.06
10492 / ORSE | Cesta Básica | [6 empty] | un | 0.0045 | 140 | 0.63
01651 / ORSE | Óculos branco proteção | [6 empty] | pr | 0.0007 | 6 | 0
02378 / ORSE | Vale transporte | [6 empty] | un | 0.0654 | 4 | 0.26
10579 / ORSE | Chave de fenda chata 30 cm | [6 empty] | un | 0.0002 | 22.89 | 0
00158 / ORSE | Almoço (Participação do empregador) | [6 empty] | un | 0.1018 | 14 | 1.43
12895 / SINAPI | Capacete de seguranca aba frontal com suspensao de polietileno, sem jugular (classe b) | [6 empty] | un | 0.0006 | 12.2 | 0.01
11244 / ORSE | Martelo com unha | [6 empty] | un | 0.0002 | 37.9 | 0.01
10578 / ORSE | Formão grande | [6 empty] | un | 0.0002 | 15.15 | 0
12892 / SINAPI | Luva raspa de couro, cano curto (punho *7* cm) | [6 empty] | par | 0.0023 | 10.98 | 0.03
10577 / ORSE | Serrote 40cm | [6 empty] | un | 0.0001 | 30 | 0
12893 / SINAPI | Bota de seguranca com biqueira de aco e colarinho acolchoado | [6 empty] | par | 0.0007 | 58.56 | 0.04
12894 / SINAPI | Capa para chuva em pvc com forro de poliester, com capuz (amarela ou azul) | [6 empty] | un | 0.0002 | 15.86 | 0
SERVIÇOS DE TERCEIROS
10362 / ORSE | Seguro de vida e acidente em grupo | [6 empty] | un | 0.0045 | 12.54 | 0.06
10761 / ORSE | Refeição - café da manhã ( café com leite e dois pães com manteiga) | [6 empty] | un | 0.1018 | 5 | 0.51
10517 / ORSE | Exames admissionais/demissionais (checkup) | [6 empty] | cj | 0.0004 | 300 | 0.12
RESUMO DA COMPOSIÇÃO |  |  | MÃO DE OBRA | 0 | MATERIAL | 2.75 | CUSTO TOTAL | 3.51 | PREÇO TOTAL
EQUIPAMENTO | 0.07 |  | ENC.( 111,5100%) | 0 | SERV. TERCEIRO | 0.69 | BDI( 26,2400 %) | 0.92 | 4.43
COMPOSIÇÃO SINTÉTICA
* CÓDIGO | DESCRIÇÃO DO INSUMO/SERVIÇO AUXILIAR | [8 empty] | UN | QTD
E 11248 / ORSE | Furadeira e Parafusadeira eletrica Bosch ou Similar profissional | [8 empty] | un | 0.0001
E 11249 / ORSE | Serra circular eletrica portatil | [8 empty] | un | 0.0001
M 12892 / SINAPI | Luva raspa de couro, cano curto (punho *7* cm) | [8 empty] | par | 0.0023
M 12893 / SINAPI | Bota de seguranca com biqueira de aco e colarinho acolchoado | [8 empty] | par | 0.0007
M 12894 / SINAPI | Capa para chuva em pvc com forro de poliester, com capuz (amarela ou azul) | [8 empty] | un | 0.0002
M 12895 / SINAPI | Capacete de seguranca aba frontal com suspensao de polietileno, sem jugular (classe b) | [8 empty] | un | 0.0006
M 10492 / ORSE | Cesta Básica | [8 empty] | un | 0.0045
M 11244 / ORSE | Martelo com unha | [8 empty] | un | 0.0002

## Table 466
CÓDIGO |  |  | Encargos Complementares - Auxiliar de Restauração | [5 empty] | UNID
10588/ ORSE | [8 empty] | h
COMPOSIÇÃO SINTÉTICA
M | 00158 / ORSE | Almoço (Participação do empregador) |  |  |  |  | un |  | 0.1018
M | 00941 / ORSE | Fardamento com mangas curta |  |  |  |  | un |  | 0.0015
M | 01651 / ORSE | Óculos branco proteção |  |  |  |  | pr |  | 0.0007
M | 02378 / ORSE | Vale transporte |  |  |  |  | un |  | 0.0654
M | 10577 / ORSE | Serrote 40cm |  |  |  |  | un |  | 0.0001
M | 10578 / ORSE | Formão grande |  |  |  |  | un |  | 0.0002
M | 10579 / ORSE | Chave de fenda chata 30 cm |  |  |  |  | un |  | 0.0002
M | 10596 / ORSE | Protetor auricular |  |  |  |  | un |  | 0.0045
M | 10599 / ORSE | Protetor solar fps 30 com 120ml |  |  |  |  | un |  | 0.0018
S | 10761 / ORSE | Refeição - café da manhã ( café com leite e dois pães com manteiga) |  |  |  |  | un |  | 0.1018
S | 10362 / ORSE | Seguro de vida e acidente em grupo |  |  |  |  | un |  | 0.0045
S | 10517 / ORSE | Exames admissionais/demissionais (checkup) |  |  |  |  | cj |  | 0.0004
CÓDIGO |  |  | Encargos Complementares - Calceteiro | [5 empty] | UNID
10579/ ORSE | [8 empty] | h
COMPOSIÇÃO ANALÍITICA
CÓDIGO |  | MATERIAL |  | UN | QTD | CUSTO UNIT |  | CUSTO TOTAL
00941 / ORSE |  | Fardamento com mangas curta |  | un | 0.0015 | 170.51 |  | 0.26
10599 / ORSE |  | Protetor solar fps 30 com 120ml |  | un | 0.0018 | 35.9 |  | 0.06
12893 / SINAPI |  | Bota de seguranca com biqueira de aco e colarinho acolchoado |  | par | 0.0008 | 58.56 |  | 0.05
01651 / ORSE |  | Óculos branco proteção |  | pr | 0.0008 | 6 |  | 0
10492 / ORSE |  | Cesta Básica |  | un | 0.0045 | 140 |  | 0.63
12892 / SINAPI |  | Luva raspa de couro, cano curto (punho *7* cm) |  | par | 0.0023 | 10.98 |  | 0.03
12895 / SINAPI |  | Capacete de seguranca aba frontal com suspensao de polietileno, sem jugular (classe b) |  | un | 0.0006 | 12.2 |  | 0.01
00158 / ORSE |  | Almoço (Participação do empregador) |  | un | 0.1018 | 14 |  | 1.43
10596 / ORSE |  | Protetor auricular |  | un | 0.0045 | 4.9 |  | 0.02
10788 / ORSE |  | Pá quadrada |  | un | 0.0002 | 30.7 |  | 0.01
02711 / SINAPI |  | Carrinho de mao de aco capacidade 50 a 60 l, pneu com camara |  | un | 0.0002 | 206.5 |  | 0.04
12894 / SINAPI |  | Capa para chuva em pvc com forro de poliester, com capuz (amarela ou azul) |  | un | 0.0002 | 15.86 |  | 0
02378 / ORSE |  | Vale transporte |  | un | 0.0941 | 4 |  | 0.38
04728 / ORSE |  | Talhadeira chata 10" |  | un | 0.0003 | 13.85 |  | 0

## Table 467
CÓDIGO |  | Encargos Complementares - Calceteiro | [9 empty] | UNID
10579/ ORSE | [11 empty] | h
COMPOSIÇÃO ANALÍITICA
CÓDIGO | MATERIAL | [6 empty] | UN | QTD | CUSTO UNIT | CUSTO |  | TOTAL
04729 / ORSE | Marreta 1 kg com cabo | [6 empty] | un | 0.0001 | 28.8 |  |  | 0
SERVIÇOS DE TERCEIROS
10761 / ORSE | Refeição - café da manhã ( café com leite e dois pães com manteiga) | [6 empty] | un | 0.1018 | 5 |  |  | 0.51
10517 / ORSE | Exames admissionais/demissionais (checkup) | [6 empty] | cj | 0.0004 | 300 |  |  | 0.12
10362 / ORSE | Seguro de vida e acidente em grupo | [6 empty] | un | 0.0045 | 12.54 |  |  | 0.06
RESUMO DA COMPOSIÇÃO |  |  | MÃO DE OBRA | 0 | MATERIAL | 2.92 | CUSTO TOTAL | 3.61 | PREÇO TOTAL
EQUIPAMENTO | 0 |  | ENC.( 111,5100%) | 0 | SERV. TERCEIRO | 0.69 | BDI( 26,2400 %) | 0.95 | 4.56
COMPOSIÇÃO SINTÉTICA
* CÓDIGO | DESCRIÇÃO DO INSUMO/SERVIÇO AUXILIAR | [8 empty] | UN |  |  | QTD
M 00158 / ORSE | Almoço (Participação do empregador) | [8 empty] | un |  |  | 0.1018
M 00941 / ORSE | Fardamento com mangas curta | [8 empty] | un |  |  | 0.0015
M 01651 / ORSE | Óculos branco proteção | [8 empty] | pr |  |  | 0.0008
M 02378 / ORSE | Vale transporte | [8 empty] | un |  |  | 0.0941
M 04728 / ORSE | Talhadeira chata 10" | [8 empty] | un |  |  | 0.0003
M 04729 / ORSE | Marreta 1 kg com cabo | [8 empty] | un |  |  | 0.0001
M 10492 / ORSE | Cesta Básica | [8 empty] | un |  |  | 0.0045
M 10596 / ORSE | Protetor auricular | [8 empty] | un |  |  | 0.0045
M 10599 / ORSE | Protetor solar fps 30 com 120ml | [8 empty] | un |  |  | 0.0018
M 10788 / ORSE | Pá quadrada | [8 empty] | un |  |  | 0.0002
M 02711 / SINAPI | Carrinho de mao de aco capacidade 50 a 60 l, pneu com camara | [8 empty] | un |  |  | 0.0002
M 12892 / SINAPI | Luva raspa de couro, cano curto (punho *7* cm) | [8 empty] | par |  |  | 0.0023
M 12893 / SINAPI | Bota de seguranca com biqueira de aco e colarinho acolchoado | [8 empty] | par |  |  | 0.0008
M 12894 / SINAPI | Capa para chuva em pvc com forro de poliester, com capuz (amarela ou azul) | [8 empty] | un |  |  | 0.0002
M 12895 / SINAPI | Capacete de seguranca aba frontal com suspensao de polietileno, sem jugular (classe b) | [8 empty] | un |  |  | 0.0006
S 10761 / ORSE | Refeição - café da manhã ( café com leite e dois pães com manteiga) | [8 empty] | un |  |  | 0.1018
S 10517 / ORSE | Exames admissionais/demissionais (checkup) | [8 empty] | cj |  |  | 0.0004
S 10362 / ORSE | Seguro de vida e acidente em grupo | [8 empty] | un |  |  | 0.0045

## Table 468
CÓDIGO |  | Encargos Complementares - Carpinteiro | [9 empty] | UNID
10551/ ORSE | [11 empty] | h
COMPOSIÇÃO ANALÍITICA
CÓDIGO EQUIPAMENTO | [7 empty] | UN | QTD | CUSTO UNIT | CUSTO TOTAL
11249 / ORSE Serra circular eletrica portatil | [7 empty] | un | 0.0001 | 518 | 0.05
11248 / ORSE Furadeira e Parafusadeira eletrica Bosch ou Similar profissional | [7 empty] | un | 0.0001 | 246 | 0.02
MATERIAL
10599 / ORSE Protetor solar fps 30 com 120ml | [7 empty] | un | 0.0018 | 35.9 | 0.06
12892 / SINAPI Luva raspa de couro, cano curto (punho *7* cm) | [7 empty] | par | 0.0023 | 10.98 | 0.03
11244 / ORSE Martelo com unha | [7 empty] | un | 0.0002 | 37.9 | 0.01
00158 / ORSE Almoço (Participação do empregador) | [7 empty] | un | 0.1018 | 14 | 1.43
10578 / ORSE Formão grande | [7 empty] | un | 0.0002 | 15.15 | 0
10596 / ORSE Protetor auricular | [7 empty] | un | 0.0045 | 4.9 | 0.02
10492 / ORSE Cesta Básica | [7 empty] | un | 0.0045 | 140 | 0.63
12895 / SINAPI Capacete de seguranca aba frontal com suspensao de polietileno, sem jugular (classe b) | [7 empty] | un | 0.0006 | 12.2 | 0.01
00941 / ORSE Fardamento com mangas curta | [7 empty] | un | 0.0015 | 170.51 | 0.26
12893 / SINAPI Bota de seguranca com biqueira de aco e colarinho acolchoado | [7 empty] | par | 0.0007 | 58.56 | 0.04
10579 / ORSE Chave de fenda chata 30 cm | [7 empty] | un | 0.0002 | 22.89 | 0
01651 / ORSE Óculos branco proteção | [7 empty] | pr | 0.0007 | 6 | 0
10577 / ORSE Serrote 40cm | [7 empty] | un | 0.0001 | 30 | 0
12894 / SINAPI Capa para chuva em pvc com forro de poliester, com capuz (amarela ou azul) | [7 empty] | un | 0.0002 | 15.86 | 0
02378 / ORSE Vale transporte | [7 empty] | un | 0.0654 | 4 | 0.26
SERVIÇOS DE TERCEIROS
10362 / ORSE Seguro de vida e acidente em grupo | [7 empty] | un | 0.0045 | 12.54 | 0.06
10761 / ORSE Refeição - café da manhã ( café com leite e dois pães com manteiga) | [7 empty] | un | 0.1018 | 5 | 0.51
10517 / ORSE Exames admissionais/demissionais (checkup) | [7 empty] | cj | 0.0004 | 300 | 0.12
RESUMO DA COMPOSIÇÃO |  |  | MÃO DE OBRA | 0 | MATERIAL | 2.75 | CUSTO TOTAL | 3.51 | PREÇO TOTAL
EQUIPAMENTO | 0.07 |  | ENC.( 111,5100%) | 0 | SERV. TERCEIRO | 0.69 | BDI( 26,2400 %) | 0.92 | 4.43
COMPOSIÇÃO SINTÉTICA
* CÓDIGO DESCRIÇÃO DO INSUMO/SERVIÇO AUXILIAR | [9 empty] | UN | QTD
E 11248 / ORSE Furadeira e Parafusadeira eletrica Bosch ou Similar profissional | [9 empty] | un | 0.0001
E 11249 / ORSE Serra circular eletrica portatil | [9 empty] | un | 0.0001
M 12892 / SINAPI Luva raspa de couro, cano curto (punho *7* cm) | [9 empty] | par | 0.0023
M 12893 / SINAPI Bota de seguranca com biqueira de aco e colarinho acolchoado | [9 empty] | par | 0.0007
M 12894 / SINAPI Capa para chuva em pvc com forro de poliester, com capuz (amarela ou azul) | [9 empty] | un | 0.0002

## Table 469
CÓDIGO |  |  | Encargos Complementares - Carpinteiro | [5 empty] | UNID
10551/ ORSE | [8 empty] | h
COMPOSIÇÃO SINTÉTICA
M | 12895 / SINAPI | Capacete de seguranca aba frontal com suspensao de polietileno, sem jugular (classe b) |  |  |  |  | un |  | 0.0006
M | 10492 / ORSE | Cesta Básica |  |  |  |  | un |  | 0.0045
M | 11244 / ORSE | Martelo com unha |  |  |  |  | un |  | 0.0002
M | 00158 / ORSE | Almoço (Participação do empregador) |  |  |  |  | un |  | 0.1018
M | 00941 / ORSE | Fardamento com mangas curta |  |  |  |  | un |  | 0.0015
M | 01651 / ORSE | Óculos branco proteção |  |  |  |  | pr |  | 0.0007
M | 02378 / ORSE | Vale transporte |  |  |  |  | un |  | 0.0654
M | 10577 / ORSE | Serrote 40cm |  |  |  |  | un |  | 0.0001
M | 10578 / ORSE | Formão grande |  |  |  |  | un |  | 0.0002
M | 10579 / ORSE | Chave de fenda chata 30 cm |  |  |  |  | un |  | 0.0002
M | 10596 / ORSE | Protetor auricular |  |  |  |  | un |  | 0.0045
M | 10599 / ORSE | Protetor solar fps 30 com 120ml |  |  |  |  | un |  | 0.0018
S | 10761 / ORSE | Refeição - café da manhã ( café com leite e dois pães com manteiga) |  |  |  |  | un |  | 0.1018
S | 10362 / ORSE | Seguro de vida e acidente em grupo |  |  |  |  | un |  | 0.0045
S | 10517 / ORSE | Exames admissionais/demissionais (checkup) |  |  |  |  | cj |  | 0.0004
CÓDIGO |  |  | Encargos Complementares - Eletricista | [5 empty] | UNID
10552/ ORSE | [8 empty] | h
COMPOSIÇÃO ANALÍITICA
CÓDIGO |  | MATERIAL |  | UN | QTD | CUSTO UNIT |  | CUSTO TOTAL
12894 / SINAPI |  | Capa para chuva em pvc com forro de poliester, com capuz (amarela ou azul) |  | un | 0.0002 | 15.86 |  | 0
10596 / ORSE |  | Protetor auricular |  | un | 0.0045 | 4.9 |  | 0.02
12892 / SINAPI |  | Luva raspa de couro, cano curto (punho *7* cm) |  | par | 0.0023 | 10.98 |  | 0.03
10599 / ORSE |  | Protetor solar fps 30 com 120ml |  | un | 0.0018 | 35.9 |  | 0.06
02378 / ORSE |  | Vale transporte |  | un | 0.0654 | 4 |  | 0.26
01651 / ORSE |  | Óculos branco proteção |  | pr | 0.0008 | 6 |  | 0
00941 / ORSE |  | Fardamento com mangas curta |  | un | 0.0015 | 170.51 |  | 0.26
00158 / ORSE |  | Almoço (Participação do empregador) |  | un | 0.1018 | 14 |  | 1.43
12895 / SINAPI |  | Capacete de seguranca aba frontal com suspensao de polietileno, sem jugular (classe b) |  | un | 0.0006 | 12.2 |  | 0.01
11240 / ORSE |  | Alicate com isolamento |  | un | 0.0002 | 43.9 |  | 0.01

## Table 470
CÓDIGO |  | Encargos Complementares - Eletricista | [9 empty] | UNID
10552/ ORSE | [11 empty] | h
COMPOSIÇÃO ANALÍITICA
CÓDIGO | MATERIAL | [6 empty] | UN | QTD | CUSTO UNIT | CUSTO |  | TOTAL
10492 / ORSE | Cesta Básica | [6 empty] | un | 0.0045 | 140 |  |  | 0.63
10579 / ORSE | Chave de fenda chata 30 cm | [6 empty] | un | 0.0002 | 22.89 |  |  | 0
12893 / SINAPI | Bota de seguranca com biqueira de aco e colarinho acolchoado | [6 empty] | par | 0.0007 | 58.56 |  |  | 0.04
11242 / ORSE | Chave inglesa 12" | [6 empty] | un | 0.0001 | 47 |  |  | 0
11241 / ORSE | Alicate volt-amperimetro | [6 empty] | un | 0.0002 | 160 |  |  | 0.03
SERVIÇOS DE TERCEIROS
10362 / ORSE | Seguro de vida e acidente em grupo | [6 empty] | un | 0.0045 | 12.54 |  |  | 0.06
10517 / ORSE | Exames admissionais/demissionais (checkup) | [6 empty] | cj | 0.0004 | 300 |  |  | 0.12
10761 / ORSE | Refeição - café da manhã ( café com leite e dois pães com manteiga) | [6 empty] | un | 0.1018 | 5 |  |  | 0.51
RESUMO DA COMPOSIÇÃO |  |  | MÃO DE OBRA | 0 | MATERIAL | 2.78 | CUSTO TOTAL | 3.47 | PREÇO TOTAL
EQUIPAMENTO | 0 |  | ENC.( 111,5100%) | 0 | SERV. TERCEIRO | 0.69 | BDI( 26,2400 %) | 0.91 | 4.38
COMPOSIÇÃO SINTÉTICA
* CÓDIGO | DESCRIÇÃO DO INSUMO/SERVIÇO AUXILIAR | [8 empty] | UN |  |  | QTD
M 00158 / ORSE | Almoço (Participação do empregador) | [8 empty] | un |  |  | 0.1018
M 00941 / ORSE | Fardamento com mangas curta | [8 empty] | un |  |  | 0.0015
M 01651 / ORSE | Óculos branco proteção | [8 empty] | pr |  |  | 0.0008
M 02378 / ORSE | Vale transporte | [8 empty] | un |  |  | 0.0654
M 10579 / ORSE | Chave de fenda chata 30 cm | [8 empty] | un |  |  | 0.0002
M 10596 / ORSE | Protetor auricular | [8 empty] | un |  |  | 0.0045
M 10599 / ORSE | Protetor solar fps 30 com 120ml | [8 empty] | un |  |  | 0.0018
M 11240 / ORSE | Alicate com isolamento | [8 empty] | un |  |  | 0.0002
M 11241 / ORSE | Alicate volt-amperimetro | [8 empty] | un |  |  | 0.0002
M 11242 / ORSE | Chave inglesa 12" | [8 empty] | un |  |  | 0.0001
M 12892 / SINAPI | Luva raspa de couro, cano curto (punho *7* cm) | [8 empty] | par |  |  | 0.0023
M 12893 / SINAPI | Bota de seguranca com biqueira de aco e colarinho acolchoado | [8 empty] | par |  |  | 0.0007
M 12894 / SINAPI | Capa para chuva em pvc com forro de poliester, com capuz (amarela ou azul) | [8 empty] | un |  |  | 0.0002
M 12895 / SINAPI | Capacete de seguranca aba frontal com suspensao de polietileno, sem jugular (classe b) | [8 empty] | un |  |  | 0.0006
M 10492 / ORSE | Cesta Básica | [8 empty] | un |  |  | 0.0045
S 10517 / ORSE | Exames admissionais/demissionais (checkup) | [8 empty] | cj |  |  | 0.0004

## Table 471
CÓDIGO |  | Encargos Complementares - Eletricista | [10 empty] | UNID
10552/ ORSE | [12 empty] | h
COMPOSIÇÃO SINTÉTICA
S 10761 / ORSE | Refeição - café da manhã ( café com leite e dois pães com manteiga) | [9 empty] | un |  | 0.1018
S 10362 / ORSE | Seguro de vida e acidente em grupo | [9 empty] | un |  | 0.0045
CÓDIGO |  | Encargos Complementares - Encanador | [10 empty] | UNID
10554/ ORSE | [12 empty] | h
COMPOSIÇÃO ANALÍITICA
CÓDIGO MATERIAL | [7 empty] | UN | QTD | CUSTO UNIT |  | CUSTO TOTAL
02378 / ORSE Vale transporte | [7 empty] | un | 0.0654 | 4 |  | 0.26
12895 / SINAPI Capacete de seguranca aba frontal com suspensao de polietileno, sem jugular (classe b) | [7 empty] | un | 0.0006 | 12.2 |  | 0.01
11255 / ORSE Tarracha para tubos PVC de 1" | [7 empty] | un | 0.0006 | 21.96 |  | 0.01
10596 / ORSE Protetor auricular | [7 empty] | un | 0.0045 | 4.9 |  | 0.02
12892 / SINAPI Luva raspa de couro, cano curto (punho *7* cm) | [7 empty] | par | 0.0023 | 10.98 |  | 0.03
10599 / ORSE Protetor solar fps 30 com 120ml | [7 empty] | un | 0.0018 | 35.9 |  | 0.06
10592 / ORSE Lima chata 12" | [7 empty] | un | 0.0001 | 34.24 |  | 0
10593 / ORSE Praio simples 30cm | [7 empty] | un | 0.0001 | 19.57 |  | 0
00941 / ORSE Fardamento com mangas curta | [7 empty] | un | 0.0015 | 170.51 |  | 0.26
10492 / ORSE Cesta Básica | [7 empty] | un | 0.0045 | 140 |  | 0.63
11254 / ORSE Tarracha para tubos PVC de 3/4" | [7 empty] | un | 0.0007 | 22.8 |  | 0.02
12893 / SINAPI Bota de seguranca com biqueira de aco e colarinho acolchoado | [7 empty] | par | 0.0008 | 58.56 |  | 0.05
01651 / ORSE Óculos branco proteção | [7 empty] | pr | 0.0008 | 6 |  | 0
00158 / ORSE Almoço (Participação do empregador) | [7 empty] | un | 0.1018 | 14 |  | 1.43
12894 / SINAPI Capa para chuva em pvc com forro de poliester, com capuz (amarela ou azul) | [7 empty] | un | 0.0002 | 15.86 |  | 0
11257 / ORSE Tarracha para tubos PVC de 1 1/4" | [7 empty] | un | 0.0004 | 31.36 |  | 0.01
11253 / ORSE Tarracha para tubos PVC de 1/2" | [7 empty] | un | 0.0011 | 23 |  | 0.03
11256 / ORSE Tarracha para tubos PVC de 1 1/2" | [7 empty] | un | 0.0004 | 60 |  | 0.02
SERVIÇOS DE TERCEIROS
10362 / ORSE Seguro de vida e acidente em grupo | [7 empty] | un | 0.0045 | 12.54 |  | 0.06
10517 / ORSE Exames admissionais/demissionais (checkup) | [7 empty] | cj | 0.0004 | 300 |  | 0.12
10761 / ORSE Refeição - café da manhã ( café com leite e dois pães com manteiga) | [7 empty] | un | 0.1018 | 5 |  | 0.51
RESUMO DA COMPOSIÇÃO |  |  | MÃO DE OBRA | 0 | MATERIAL | 2.84 | CUSTO TOTAL | 3.53 | PREÇO TOTAL
EQUIPAMENTO | 0 |  | ENC.( 111,5100%) | 0 | SERV. TERCEIRO | 0.69 | BDI( 26,2400 %) | 0.93 | 4.46

## Table 472
CÓDIGO |  | Encargos Complementares - Encanador | [5 empty] | UNID
10554/ ORSE | [7 empty] | h
COMPOSIÇÃO ANALÍITICA
COMPOSIÇÃO SINTÉTICA
* CÓDIGO | DESCRIÇÃO DO INSUMO/SERVIÇO AUXILIAR |  |  |  |  | UN |  | QTD
M 00158 / ORSE | Almoço (Participação do empregador) |  |  |  |  | un |  | 0.1018
M 00941 / ORSE | Fardamento com mangas curta |  |  |  |  | un |  | 0.0015
M 01651 / ORSE | Óculos branco proteção |  |  |  |  | pr |  | 0.0008
M 02378 / ORSE | Vale transporte |  |  |  |  | un |  | 0.0654
M 10592 / ORSE | Lima chata 12" |  |  |  |  | un |  | 0.0001
M 10593 / ORSE | Praio simples 30cm |  |  |  |  | un |  | 0.0001
M 10596 / ORSE | Protetor auricular |  |  |  |  | un |  | 0.0045
M 10599 / ORSE | Protetor solar fps 30 com 120ml |  |  |  |  | un |  | 0.0018
M 11253 / ORSE | Tarracha para tubos PVC de 1/2" |  |  |  |  | un |  | 0.0011
M 11254 / ORSE | Tarracha para tubos PVC de 3/4" |  |  |  |  | un |  | 0.0007
M 11255 / ORSE | Tarracha para tubos PVC de 1" |  |  |  |  | un |  | 0.0006
M 11256 / ORSE | Tarracha para tubos PVC de 1 1/2" |  |  |  |  | un |  | 0.0004
M 11257 / ORSE | Tarracha para tubos PVC de 1 1/4" |  |  |  |  | un |  | 0.0004
M 12892 / SINAPI | Luva raspa de couro, cano curto (punho *7* cm) |  |  |  |  | par |  | 0.0023
M 12893 / SINAPI | Bota de seguranca com biqueira de aco e colarinho acolchoado |  |  |  |  | par |  | 0.0008
M 12894 / SINAPI | Capa para chuva em pvc com forro de poliester, com capuz (amarela ou azul) |  |  |  |  | un |  | 0.0002
M 12895 / SINAPI | Capacete de seguranca aba frontal com suspensao de polietileno, sem jugular (classe b) |  |  |  |  | un |  | 0.0006
M 10492 / ORSE | Cesta Básica |  |  |  |  | un |  | 0.0045
S 10517 / ORSE | Exames admissionais/demissionais (checkup) |  |  |  |  | cj |  | 0.0004
S 10761 / ORSE | Refeição - café da manhã ( café com leite e dois pães com manteiga) |  |  |  |  | un |  | 0.1018
S 10362 / ORSE | Seguro de vida e acidente em grupo |  |  |  |  | un |  | 0.0045
CÓDIGO |  | Encargos Complementares - Impermeabilizador | [5 empty] | UNID
10601/ ORSE | [7 empty] | h
COMPOSIÇÃO ANALÍITICA
CÓDIGO 12893 / SINAPI | MATERIAL Bota de seguranca com biqueira de aco e colarinho acolchoado |  | UN par | QTD 0,0008 | CUSTO UNIT 58,56 |  | CUSTO TOTAL 0,05

## Table 473
CÓDIGO |  | Encargos Complementares - Impermeabilizador | [9 empty] | UNID
10601/ ORSE | [11 empty] | h
COMPOSIÇÃO ANALÍITICA
CÓDIGO MATERIAL | [7 empty] | UN | QTD | CUSTO UNIT | CUSTO TOTAL
10789 / ORSE Nível de bolha de madeira | [7 empty] | un | 0.0002 | 16.3 | 0
00158 / ORSE Almoço (Participação do empregador) | [7 empty] | un | 0.1018 | 14 | 1.43
12894 / SINAPI Capa para chuva em pvc com forro de poliester, com capuz (amarela ou azul) | [7 empty] | un | 0.0002 | 15.86 | 0
10599 / ORSE Protetor solar fps 30 com 120ml | [7 empty] | un | 0.0018 | 35.9 | 0.06
11265 / ORSE Martelo de borracha com cabo | [7 empty] | un | 0.0004 | 11.5 | 0
04174 / ORSE Desempenadeira de aço lisa, cabo madeira, ref:143, Atlas ou similar | [7 empty] | un | 0.0005 | 10.8 | 0.01
11264 / ORSE Marreta de 1/2 kg com cabo | [7 empty] | un | 0.0002 | 13.52 | 0
12895 / SINAPI Capacete de seguranca aba frontal com suspensao de polietileno, sem jugular (classe b) | [7 empty] | un | 0.0006 | 12.2 | 0.01
11247 / ORSE Serra mármore | [7 empty] | un | 0.0001 | 327.8 | 0.03
10596 / ORSE Protetor auricular | [7 empty] | un | 0.0045 | 4.9 | 0.02
04722 / ORSE Colher de pedreiro | [7 empty] | un | 0.0004 | 18.59 | 0.01
10492 / ORSE Cesta Básica | [7 empty] | un | 0.0045 | 140 | 0.63
11243 / ORSE Martelo sem unha | [7 empty] | un | 0.0001 | 16.55 | 0
10790 / ORSE Prumo de face | [7 empty] | un | 0.0001 | 22.98 | 0
10282 / ORSE Regua de alumínio c/ 2,00m (para pedreiro) | [7 empty] | un | 0.0002 | 40.8 | 0.01
01651 / ORSE Óculos branco proteção | [7 empty] | pr | 0.0008 | 6 | 0
11246 / ORSE Escala métrica de bambú | [7 empty] | Un | 0.0007 | 9.05 | 0.01
00941 / ORSE Fardamento com mangas curta | [7 empty] | un | 0.0015 | 170.51 | 0.26
11245 / ORSE Desempoladeira de madeira 12x22 | [7 empty] | un | 0.0007 | 11.26 | 0.01
12892 / SINAPI Luva raspa de couro, cano curto (punho *7* cm) | [7 empty] | par | 0.0023 | 10.98 | 0.03
02378 / ORSE Vale transporte | [7 empty] | un | 0.0654 | 4 | 0.26
SERVIÇOS DE TERCEIROS
10517 / ORSE Exames admissionais/demissionais (checkup) | [7 empty] | cj | 0.0004 | 300 | 0.12
10761 / ORSE Refeição - café da manhã ( café com leite e dois pães com manteiga) | [7 empty] | un | 0.1018 | 5 | 0.51
10362 / ORSE Seguro de vida e acidente em grupo | [7 empty] | un | 0.0045 | 12.54 | 0.06
RESUMO DA COMPOSIÇÃO |  |  | MÃO DE OBRA | 0 | MATERIAL | 2.83 | CUSTO TOTAL | 3.52 | PREÇO TOTAL
EQUIPAMENTO | 0 |  | ENC.( 111,5100%) | 0 | SERV. TERCEIRO | 0.69 | BDI( 26,2400 %) | 0.92 | 4.44
COMPOSIÇÃO SINTÉTICA
* CÓDIGO DESCRIÇÃO DO INSUMO/SERVIÇO AUXILIAR | [9 empty] | UN | QTD
M 00158 / ORSE Almoço (Participação do empregador) | [9 empty] | un | 0.1018
M 00941 / ORSE Fardamento com mangas curta | [9 empty] | un | 0.0015
M 01651 / ORSE Óculos branco proteção | [9 empty] | pr | 0.0008

## Table 474
CÓDIGO |  |  | Encargos Complementares - Impermeabilizador | [5 empty] | UNID
10601/ ORSE | [8 empty] | h
COMPOSIÇÃO SINTÉTICA
M | 02378 / ORSE | Vale transporte |  |  |  |  | un |  | 0.0654
M | 04174 / ORSE | Desempenadeira de aço lisa, cabo madeira, ref:143, Atlas ou similar |  |  |  |  | un |  | 0.0005
M | 04722 / ORSE | Colher de pedreiro |  |  |  |  | un |  | 0.0004
M | 10282 / ORSE | Regua de alumínio c/ 2,00m (para pedreiro) |  |  |  |  | un |  | 0.0002
M | 10789 / ORSE | Nível de bolha de madeira |  |  |  |  | un |  | 0.0002
M | 10790 / ORSE | Prumo de face |  |  |  |  | un |  | 0.0001
M | 11243 / ORSE | Martelo sem unha |  |  |  |  | un |  | 0.0001
M | 11245 / ORSE | Desempoladeira de madeira 12x22 |  |  |  |  | un |  | 0.0007
M | 11246 / ORSE | Escala métrica de bambú |  |  |  |  | Un |  | 0.0007
M | 11247 / ORSE | Serra mármore |  |  |  |  | un |  | 0.0001
M | 11264 / ORSE | Marreta de 1/2 kg com cabo |  |  |  |  | un |  | 0.0002
M | 11265 / ORSE | Martelo de borracha com cabo |  |  |  |  | un |  | 0.0004
M | 12892 / SINAPI | Luva raspa de couro, cano curto (punho *7* cm) |  |  |  |  | par |  | 0.0023
M | 12893 / SINAPI | Bota de seguranca com biqueira de aco e colarinho acolchoado |  |  |  |  | par |  | 0.0008
M | 12894 / SINAPI | Capa para chuva em pvc com forro de poliester, com capuz (amarela ou azul) |  |  |  |  | un |  | 0.0002
M | 12895 / SINAPI | Capacete de seguranca aba frontal com suspensao de polietileno, sem jugular (classe b) |  |  |  |  | un |  | 0.0006
M | 10492 / ORSE | Cesta Básica |  |  |  |  | un |  | 0.0045
M | 10596 / ORSE | Protetor auricular |  |  |  |  | un |  | 0.0045
M | 10599 / ORSE | Protetor solar fps 30 com 120ml |  |  |  |  | un |  | 0.0018
S | 10761 / ORSE | Refeição - café da manhã ( café com leite e dois pães com manteiga) |  |  |  |  | un |  | 0.1018
S | 10517 / ORSE | Exames admissionais/demissionais (checkup) |  |  |  |  | cj |  | 0.0004
S | 10362 / ORSE | Seguro de vida e acidente em grupo |  |  |  |  | un |  | 0.0045
CÓDIGO |  |  | Encargos Complementares - Jatista | [5 empty] | UNID
10597/ ORSE | [8 empty] | h
COMPOSIÇÃO ANALÍITICA
CÓDIGO |  | MATERIAL |  | UN | QTD | CUSTO UNIT |  | CUSTO TOTAL
10599 / ORSE 11264 / ORSE |  | Protetor solar fps 30 com 120ml Marreta de 1/2 kg com cabo |  | un un | 0,0018 0,0002 | 35,90 13,52 |  | 0,06 0,00

## Table 475
CÓDIGO |  | Encargos Complementares - Jatista | [9 empty] | UNID
10597/ ORSE | [11 empty] | h
COMPOSIÇÃO ANALÍITICA
CÓDIGO MATERIAL | [7 empty] | UN | QTD | CUSTO UNIT | CUSTO TOTAL
12893 / SINAPI Bota de seguranca com biqueira de aco e colarinho acolchoado | [7 empty] | par | 0.0008 | 58.56 | 0.05
11246 / ORSE Escala métrica de bambú | [7 empty] | Un | 0.0007 | 9.05 | 0.01
10790 / ORSE Prumo de face | [7 empty] | un | 0.0001 | 22.98 | 0
12892 / SINAPI Luva raspa de couro, cano curto (punho *7* cm) | [7 empty] | par | 0.0023 | 10.98 | 0.03
10282 / ORSE Regua de alumínio c/ 2,00m (para pedreiro) | [7 empty] | un | 0.0002 | 40.8 | 0.01
11265 / ORSE Martelo de borracha com cabo | [7 empty] | un | 0.0004 | 11.5 | 0
10596 / ORSE Protetor auricular | [7 empty] | un | 0.0045 | 4.9 | 0.02
04722 / ORSE Colher de pedreiro | [7 empty] | un | 0.0004 | 18.59 | 0.01
11245 / ORSE Desempoladeira de madeira 12x22 | [7 empty] | un | 0.0007 | 11.26 | 0.01
10492 / ORSE Cesta Básica | [7 empty] | un | 0.0045 | 140 | 0.63
12894 / SINAPI Capa para chuva em pvc com forro de poliester, com capuz (amarela ou azul) | [7 empty] | un | 0.0002 | 15.86 | 0
00941 / ORSE Fardamento com mangas curta | [7 empty] | un | 0.0015 | 170.51 | 0.26
02378 / ORSE Vale transporte | [7 empty] | un | 0.0654 | 4 | 0.26
01651 / ORSE Óculos branco proteção | [7 empty] | pr | 0.0008 | 6 | 0
11243 / ORSE Martelo sem unha | [7 empty] | un | 0.0001 | 16.55 | 0
04174 / ORSE Desempenadeira de aço lisa, cabo madeira, ref:143, Atlas ou similar | [7 empty] | un | 0.0005 | 10.8 | 0.01
12895 / SINAPI Capacete de seguranca aba frontal com suspensao de polietileno, sem jugular (classe b) | [7 empty] | un | 0.0006 | 12.2 | 0.01
10789 / ORSE Nível de bolha de madeira | [7 empty] | un | 0.0002 | 16.3 | 0
11247 / ORSE Serra mármore | [7 empty] | un | 0.0001 | 327.8 | 0.03
00158 / ORSE Almoço (Participação do empregador) | [7 empty] | un | 0.1018 | 14 | 1.43
SERVIÇOS DE TERCEIROS
10362 / ORSE Seguro de vida e acidente em grupo | [7 empty] | un | 0.0045 | 12.54 | 0.06
10517 / ORSE Exames admissionais/demissionais (checkup) | [7 empty] | cj | 0.0004 | 300 | 0.12
10761 / ORSE Refeição - café da manhã ( café com leite e dois pães com manteiga) | [7 empty] | un | 0.1018 | 5 | 0.51
RESUMO DA COMPOSIÇÃO |  |  | MÃO DE OBRA | 0 | MATERIAL | 2.83 | CUSTO TOTAL | 3.52 | PREÇO TOTAL
EQUIPAMENTO | 0 |  | ENC.( 111,5100%) | 0 | SERV. TERCEIRO | 0.69 | BDI( 26,2400 %) | 0.92 | 4.44
COMPOSIÇÃO SINTÉTICA
* CÓDIGO DESCRIÇÃO DO INSUMO/SERVIÇO AUXILIAR | [9 empty] | UN | QTD
M 00158 / ORSE Almoço (Participação do empregador) | [9 empty] | un | 0.1018
M 00941 / ORSE Fardamento com mangas curta | [9 empty] | un | 0.0015
M 01651 / ORSE Óculos branco proteção | [9 empty] | pr | 0.0008
M 02378 / ORSE Vale transporte | [9 empty] | un | 0.0654

## Table 476
CÓDIGO |  |  | Encargos Complementares - Jatista | [5 empty] | UNID
10597/ ORSE | [8 empty] | h
COMPOSIÇÃO SINTÉTICA
M | 04174 / ORSE | Desempenadeira de aço lisa, cabo madeira, ref:143, Atlas ou similar |  |  |  |  | un |  | 0.0005
M | 04722 / ORSE | Colher de pedreiro |  |  |  |  | un |  | 0.0004
M | 10282 / ORSE | Regua de alumínio c/ 2,00m (para pedreiro) |  |  |  |  | un |  | 0.0002
M | 10789 / ORSE | Nível de bolha de madeira |  |  |  |  | un |  | 0.0002
M | 10790 / ORSE | Prumo de face |  |  |  |  | un |  | 0.0001
M | 11243 / ORSE | Martelo sem unha |  |  |  |  | un |  | 0.0001
M | 11245 / ORSE | Desempoladeira de madeira 12x22 |  |  |  |  | un |  | 0.0007
M | 11246 / ORSE | Escala métrica de bambú |  |  |  |  | Un |  | 0.0007
M | 11247 / ORSE | Serra mármore |  |  |  |  | un |  | 0.0001
M | 11264 / ORSE | Marreta de 1/2 kg com cabo |  |  |  |  | un |  | 0.0002
M | 11265 / ORSE | Martelo de borracha com cabo |  |  |  |  | un |  | 0.0004
M | 12892 / SINAPI | Luva raspa de couro, cano curto (punho *7* cm) |  |  |  |  | par |  | 0.0023
M | 12893 / SINAPI | Bota de seguranca com biqueira de aco e colarinho acolchoado |  |  |  |  | par |  | 0.0008
M | 12894 / SINAPI | Capa para chuva em pvc com forro de poliester, com capuz (amarela ou azul) |  |  |  |  | un |  | 0.0002
M | 12895 / SINAPI | Capacete de seguranca aba frontal com suspensao de polietileno, sem jugular (classe b) |  |  |  |  | un |  | 0.0006
M | 10492 / ORSE | Cesta Básica |  |  |  |  | un |  | 0.0045
M | 10596 / ORSE | Protetor auricular |  |  |  |  | un |  | 0.0045
M | 10599 / ORSE | Protetor solar fps 30 com 120ml |  |  |  |  | un |  | 0.0018
S | 10761 / ORSE | Refeição - café da manhã ( café com leite e dois pães com manteiga) |  |  |  |  | un |  | 0.1018
S | 10517 / ORSE | Exames admissionais/demissionais (checkup) |  |  |  |  | cj |  | 0.0004
S | 10362 / ORSE | Seguro de vida e acidente em grupo |  |  |  |  | un |  | 0.0045
CÓDIGO |  |  | Encargos Complementares - Montador | [5 empty] | UNID
10605/ ORSE | [8 empty] | h
COMPOSIÇÃO ANALÍITICA
CÓDIGO |  | MATERIAL |  | UN | QTD | CUSTO UNIT |  | CUSTO TOTAL
12895 / SINAPI 11274 / ORSE 11277 / ORSE |  | Capacete de seguranca aba frontal com suspensao de polietileno, sem jugular (classe b) Grampo de de aperto rápido 16" Ref. 60987 Beltools Alicate de pressão para solda de chapa 18" (460mm), Ref.138 Z Gedore |  | un un un | 0,0006 0,0003 0,0002 | 12,20 17,19 105,63 |  | 0,01 0,01 0,02

## Table 477
CÓDIGO |  | Encargos Complementares - Montador | [10 empty] | UNID
10605/ ORSE | [12 empty] | h
COMPOSIÇÃO ANALÍITICA
CÓDIGO MATERIAL 11278 / ORSE Alicate diagonal para corte rente 5" a 8" 11276 / ORSE Alicate de pressão para solda tipo U, para apertar chapas, tiras e qualquer tipo de perfil. Niquelado, mordentes reforçados em aço laminadao. Corpo em chapa dobrada extra-reforçada e rebites de aço, 11" ( 280mm). Ref. 138 Gedore. 02378 / ORSE Vale transporte 00158 / ORSE Almoço (Participação do empregador) 11284 / ORSE Cavalete de ferro nº 1 10596 / ORSE Protetor auricular 11286 / ORSE Macariço de solda Ref. CG201 código 010414410 carbografite 12894 / SINAPI Capa para chuva em pvc com forro de poliester, com capuz (amarela ou azul) 11275 / ORSE Alicate de pressão 11" 11285 / ORSE Fonte inversora de solda WMI 140ED 220V - BAMBOZZI - WMI- 140ED 11279 / ORSE Alicate para anéis de pistão capacidade 50-100mm. ref.44044101 Tramontina ou similar 11280 / ORSE Chave Inglesa 15" ref. 012418012 carbografite 00941 / ORSE Fardamento com mangas curta 11281 / ORSE Bolsa de lona para ferramentas 40 x 30 x 20cm 11283 / ORSE Selador horizontal para fita de aço 1" 10599 / ORSE Protetor solar fps 30 com 120ml 11282 / ORSE Esmerilhadeira angular elétrico portátil 4 1/2" - 1000 watts - ref. G1000kB2 Black e Decker 11270 / ORSE Martelo de solda do tipo picareta, cabo de madeira, 300x0,4x0,5mm 12892 / SINAPI Luva raspa de couro, cano curto (punho *7* cm) 11272 / ORSE Alicate Climpador ( cripador ) 12893 / SINAPI Bota de seguranca com biqueira de aco e colarinho acolchoado 11273 / ORSE Esquadro de alumínio para soldagem de peças, com duas morsas, 35 x 35 x 4,5cm, marca Black Jack 11271 / ORSE Talhadeira com punho de proteção 22 x225mm ref.207206BR Belzer 10492 / ORSE Cesta Básica 01651 / ORSE Óculos branco proteção SERVIÇOS DE TERCEIROS 10517 / ORSE Exames admissionais/demissionais (checkup) 10761 / ORSE Refeição - café da manhã ( café com leite e dois pães com manteiga) 10362 / ORSE Seguro de vida e acidente em grupo | [8 empty] | UN | QTD | CUSTO UNIT | CUSTO |  | TOTAL
[9 empty] | un | 0.0002 | 36 |  |  | 0.01
[9 empty] | un | 0.0002 | 65.4 |  |  | 0.01
[9 empty] | un | 0.0654 | 4 |  |  | 0.26
[9 empty] | un | 0.1018 | 14 |  |  | 1.43
[9 empty] | un | 0.0002 | 110.59 |  |  | 0.02
[9 empty] | un | 0.0045 | 4.9 |  |  | 0.02
[9 empty] | un | 0.0003 | 365.21 |  |  | 0.11
[9 empty] | un | 0.0002 | 15.86 |  |  | 0
[9 empty] | un | 0.0002 | 59.43 |  |  | 0.01
[9 empty] | un | 0.0001 | 1040 |  |  | 0.1
[9 empty] | un | 0.0002 | 84.93 |  |  | 0.02
[9 empty] | un | 0.0002 | 60.5 |  |  | 0.01
[9 empty] | un | 0.0015 | 170.51 |  |  | 0.26
[9 empty] | un | 0.0008 | 279.89 |  |  | 0.22
[9 empty] | un | 0.0001 | 463.22 |  |  | 0.05
[9 empty] | un | 0.0018 | 35.9 |  |  | 0.06
[9 empty] | un | 0.0002 | 373 |  |  | 0.07
[9 empty] | un | 0.0003 | 27.43 |  |  | 0.01
[9 empty] | par | 0.0023 | 10.98 |  |  | 0.03
[9 empty] | un | 0.0001 | 98.24 |  |  | 0.01
[9 empty] | par | 0.0008 | 58.56 |  |  | 0.05
[9 empty] | un | 0.0002 | 200.55 |  |  | 0.04
[9 empty] | un | 0.0001 | 27.97 |  |  | 0
[9 empty] | un | 0.0045 | 140 |  |  | 0.63
[9 empty] | pr | 0.0008 | 6 |  |  | 0
[9 empty] | cj | 0.0004 | 300 |  |  | 0.12
[9 empty] | un | 0.1018 | 5 |  |  | 0.51
[9 empty] | un | 0.0045 | 12.54 |  |  | 0.06
RESUMO DA COMPOSIÇÃO |  |  | MÃO DE OBRA | 0 | MATERIAL | 3.47 | CUSTO TOTAL | 4.16 |  | PREÇO TOTAL
EQUIPAMENTO | 0 |  | ENC.( 111,5100%) | 0 | SERV. TERCEIRO | 0.69 | BDI( 26,2400 %) | 1.09 |  | 5.25

## Table 478
CÓDIGO |  | Encargos Complementares - Montador |  | UNID
10605/ ORSE |  |  |  | h
COMPOSIÇÃO ANALÍITICA
COMPOSIÇÃO SINTÉTICA
* CÓDIGO | DESCRIÇÃO DO INSUMO/SERVIÇO AUXILIAR |  | UN | QTD
M 11270 / ORSE | Martelo de solda do tipo picareta, cabo de madeira, 300x0,4x0,5mm |  | un | 0.0003
M 11271 / ORSE | Talhadeira com punho de proteção 22 x225mm ref.207206BR Belzer |  | un | 0.0001
M 11272 / ORSE | Alicate Climpador ( cripador ) |  | un | 0.0001
M 11273 / ORSE | Esquadro de alumínio para soldagem de peças, com duas morsas, 35 x 35 x 4,5cm, marca Black Jack |  | un | 0.0002
M 11274 / ORSE | Grampo de de aperto rápido 16" Ref. 60987 Beltools |  | un | 0.0003
M 11275 / ORSE | Alicate de pressão 11" |  | un | 0.0002
M 11276 / ORSE | Alicate de pressão para solda tipo U, para apertar chapas, tiras e qualquer tipo de perfil. Niquelado, mordentes reforç |  | un | 0.0002
M 11277 / ORSE | Alicate de pressão para solda de chapa 18" (460mm), Ref.138 Z Gedore |  | un | 0.0002
M 11278 / ORSE | Alicate diagonal para corte rente 5" a 8" |  | un | 0.0002
M 11279 / ORSE | Alicate para anéis de pistão capacidade 50-100mm. ref.44044101 Tramontina ou similar |  | un | 0.0002
M 11280 / ORSE | Chave Inglesa 15" ref. 012418012 carbografite |  | un | 0.0002
M 11281 / ORSE | Bolsa de lona para ferramentas 40 x 30 x 20cm |  | un | 0.0008
M 11282 / ORSE | Esmerilhadeira angular elétrico portátil 4 1/2" - 1000 watts - ref. G1000kB2 Black e Decker |  | un | 0.0002
M 11283 / ORSE | Selador horizontal para fita de aço 1" |  | un | 0.0001
M 11284 / ORSE | Cavalete de ferro nº 1 |  | un | 0.0002
M 11285 / ORSE | Fonte inversora de solda WMI 140ED 220V - BAMBOZZI - WMI- 140ED |  | un | 0.0001
M 11286 / ORSE | Macariço de solda Ref. CG201 código 010414410 carbografite |  | un | 0.0003
M 12892 / SINAPI | Luva raspa de couro, cano curto (punho *7* cm) |  | par | 0.0023
M 12893 / SINAPI | Bota de seguranca com biqueira de aco e colarinho acolchoado |  | par | 0.0008
M 12894 / SINAPI | Capa para chuva em pvc com forro de poliester, com capuz (amarela ou azul) |  | un | 0.0002
M 12895 / SINAPI | Capacete de seguranca aba frontal com suspensao de polietileno, sem jugular (classe b) |  | un | 0.0006
M 00158 / ORSE | Almoço (Participação do empregador) |  | un | 0.1018
M 00941 / ORSE | Fardamento com mangas curta |  | un | 0.0015
M 01651 / ORSE | Óculos branco proteção |  | pr | 0.0008
M 02378 / ORSE | Vale transporte |  | un | 0.0654
M 10492 / ORSE | Cesta Básica |  | un | 0.0045
M 10596 / ORSE | Protetor auricular |  | un | 0.0045

## Table 479
CÓDIGO |  |  | Encargos Complementares - Montador | [5 empty] | UNID
10605/ ORSE | [8 empty] | h
COMPOSIÇÃO SINTÉTICA
M | 10599 / ORSE | Protetor solar fps 30 com 120ml |  |  |  |  | un |  | 0.0018
S | 10761 / ORSE | Refeição - café da manhã ( café com leite e dois pães com manteiga) |  |  |  |  | un |  | 0.1018
S | 10517 / ORSE | Exames admissionais/demissionais (checkup) |  |  |  |  | cj |  | 0.0004
S | 10362 / ORSE | Seguro de vida e acidente em grupo |  |  |  |  | un |  | 0.0045
CÓDIGO |  |  | Encargos Complementares - Pedreiro | [5 empty] | UNID
10550/ ORSE | [8 empty] | h
COMPOSIÇÃO ANALÍITICA
CÓDIGO |  | MATERIAL |  | UN | QTD | CUSTO UNIT |  | CUSTO TOTAL
00941 / ORSE |  | Fardamento com mangas curta |  | un | 0.0015 | 170.51 |  | 0.26
10596 / ORSE |  | Protetor auricular |  | un | 0.0045 | 4.9 |  | 0.02
12894 / SINAPI |  | Capa para chuva em pvc com forro de poliester, com capuz (amarela ou azul) |  | un | 0.0002 | 15.86 |  | 0
02378 / ORSE |  | Vale transporte |  | un | 0.0654 | 4 |  | 0.26
00158 / ORSE |  | Almoço (Participação do empregador) |  | un | 0.1018 | 14 |  | 1.43
11245 / ORSE |  | Desempoladeira de madeira 12x22 |  | un | 0.0007 | 11.26 |  | 0.01
04722 / ORSE |  | Colher de pedreiro |  | un | 0.0004 | 18.59 |  | 0.01
11264 / ORSE |  | Marreta de 1/2 kg com cabo |  | un | 0.0002 | 13.52 |  | 0
10789 / ORSE |  | Nível de bolha de madeira |  | un | 0.0002 | 16.3 |  | 0
12893 / SINAPI |  | Bota de seguranca com biqueira de aco e colarinho acolchoado |  | par | 0.0008 | 58.56 |  | 0.05
01651 / ORSE |  | Óculos branco proteção |  | pr | 0.0008 | 6 |  | 0
10492 / ORSE |  | Cesta Básica |  | un | 0.0045 | 140 |  | 0.63
12895 / SINAPI |  | Capacete de seguranca aba frontal com suspensao de polietileno, sem jugular (classe b) |  | un | 0.0006 | 12.2 |  | 0.01
11243 / ORSE |  | Martelo sem unha |  | un | 0.0001 | 16.55 |  | 0
11265 / ORSE |  | Martelo de borracha com cabo |  | un | 0.0004 | 11.5 |  | 0
11247 / ORSE |  | Serra mármore |  | un | 0.0001 | 327.8 |  | 0.03
10282 / ORSE |  | Regua de alumínio c/ 2,00m (para pedreiro) |  | un | 0.0002 | 40.8 |  | 0.01
12892 / SINAPI |  | Luva raspa de couro, cano curto (punho *7* cm) |  | par | 0.0023 | 10.98 |  | 0.03
11246 / ORSE |  | Escala métrica de bambú |  | Un | 0.0007 | 9.05 |  | 0.01
10790 / ORSE |  | Prumo de face |  | un | 0.0001 | 22.98 |  | 0
04174 / ORSE |  | Desempenadeira de aço lisa, cabo madeira, ref:143, Atlas ou similar |  | un | 0.0005 | 10.8 |  | 0.01
10599 / ORSE |  | Protetor solar fps 30 com 120ml |  | un | 0.0018 | 35.9 |  | 0.06
SERVIÇOS DE TERCEIROS

## Table 480
CÓDIGO |  | Encargos Complementares - Pedreiro | [9 empty] | UNID
10550/ ORSE | [11 empty] | h
COMPOSIÇÃO ANALÍITICA
CÓDIGO | SERVIÇOS DE TERCEIROS | [6 empty] | UN | QTD | CUSTO UNIT | CUSTO |  | TOTAL
10517 / ORSE 10761 / ORSE 10362 / ORSE | Exames admissionais/demissionais (checkup) Refeição - café da manhã ( café com leite e dois pães com manteiga) Seguro de vida e acidente em grupo | [6 empty] | cj un un | 0,0004 0,1018 0,0045 | 300,00 5,00 12,54 |  |  | 0,12 0,51 0,06
RESUMO DA COMPOSIÇÃO |  |  | MÃO DE OBRA | 0 | MATERIAL | 2.83 | CUSTO TOTAL | 3.52 | PREÇO TOTAL
EQUIPAMENTO | 0 |  | ENC.( 111,5100%) | 0 | SERV. TERCEIRO | 0.69 | BDI( 26,2400 %) | 0.92 | 4.44
COMPOSIÇÃO SINTÉTICA
* CÓDIGO | DESCRIÇÃO DO INSUMO/SERVIÇO AUXILIAR | [8 empty] | UN |  |  | QTD
M 00158 / ORSE | Almoço (Participação do empregador) | [8 empty] | un |  |  | 0.1018
M 00941 / ORSE | Fardamento com mangas curta | [8 empty] | un |  |  | 0.0015
M 01651 / ORSE | Óculos branco proteção | [8 empty] | pr |  |  | 0.0008
M 02378 / ORSE | Vale transporte | [8 empty] | un |  |  | 0.0654
M 04174 / ORSE | Desempenadeira de aço lisa, cabo madeira, ref:143, Atlas ou similar | [8 empty] | un |  |  | 0.0005
M 04722 / ORSE | Colher de pedreiro | [8 empty] | un |  |  | 0.0004
M 10282 / ORSE | Regua de alumínio c/ 2,00m (para pedreiro) | [8 empty] | un |  |  | 0.0002
M 10789 / ORSE | Nível de bolha de madeira | [8 empty] | un |  |  | 0.0002
M 10790 / ORSE | Prumo de face | [8 empty] | un |  |  | 0.0001
M 11243 / ORSE | Martelo sem unha | [8 empty] | un |  |  | 0.0001
M 11245 / ORSE | Desempoladeira de madeira 12x22 | [8 empty] | un |  |  | 0.0007
M 11246 / ORSE | Escala métrica de bambú | [8 empty] | Un |  |  | 0.0007
M 11247 / ORSE | Serra mármore | [8 empty] | un |  |  | 0.0001
M 11264 / ORSE | Marreta de 1/2 kg com cabo | [8 empty] | un |  |  | 0.0002
M 11265 / ORSE | Martelo de borracha com cabo | [8 empty] | un |  |  | 0.0004
M 12892 / SINAPI | Luva raspa de couro, cano curto (punho *7* cm) | [8 empty] | par |  |  | 0.0023
M 12893 / SINAPI | Bota de seguranca com biqueira de aco e colarinho acolchoado | [8 empty] | par |  |  | 0.0008
M 12894 / SINAPI | Capa para chuva em pvc com forro de poliester, com capuz (amarela ou azul) | [8 empty] | un |  |  | 0.0002
M 12895 / SINAPI | Capacete de seguranca aba frontal com suspensao de polietileno, sem jugular (classe b) | [8 empty] | un |  |  | 0.0006
M 10492 / ORSE | Cesta Básica | [8 empty] | un |  |  | 0.0045
M 10596 / ORSE | Protetor auricular | [8 empty] | un |  |  | 0.0045
M 10599 / ORSE | Protetor solar fps 30 com 120ml | [8 empty] | un |  |  | 0.0018

## Table 481
CÓDIGO |  | Encargos Complementares - Pedreiro | [10 empty] | UNID
10550/ ORSE | [12 empty] | h
COMPOSIÇÃO SINTÉTICA
S 10761 / ORSE | Refeição - café da manhã ( café com leite e dois pães com manteiga) | [9 empty] | un |  | 0.1018
S 10517 / ORSE | Exames admissionais/demissionais (checkup) | [9 empty] | cj |  | 0.0004
S 10362 / ORSE | Seguro de vida e acidente em grupo | [9 empty] | un |  | 0.0045
CÓDIGO |  | Encargos Complementares - Pintor | [10 empty] | UNID
10553/ ORSE | [12 empty] | h
COMPOSIÇÃO ANALÍITICA
CÓDIGO MATERIAL | [7 empty] | UN | QTD | CUSTO UNIT |  | CUSTO TOTAL
12893 / SINAPI Bota de seguranca com biqueira de aco e colarinho acolchoado | [7 empty] | par | 0.0008 | 58.56 |  | 0.05
12895 / SINAPI Capacete de seguranca aba frontal com suspensao de polietileno, sem jugular (classe b) | [7 empty] | un | 0.0006 | 12.2 |  | 0.01
11252 / ORSE Escada de aluminio de abrir com 7 degraus | [7 empty] | un | 0.0001 | 244.8 |  | 0.02
00158 / ORSE Almoço (Participação do empregador) | [7 empty] | un | 0.1018 | 14 |  | 1.43
10583 / ORSE Trincha 3" | [7 empty] | un | 0.0045 | 11 |  | 0.05
01651 / ORSE Óculos branco proteção | [7 empty] | pr | 0.0008 | 6 |  | 0
11250 / ORSE Rolo lã de carneiro 20cm | [7 empty] | un | 0.0023 | 17.3 |  | 0.04
12892 / SINAPI Luva raspa de couro, cano curto (punho *7* cm) | [7 empty] | par | 0.0023 | 10.98 |  | 0.03
10599 / ORSE Protetor solar fps 30 com 120ml | [7 empty] | un | 0.0018 | 35.9 |  | 0.06
04174 / ORSE Desempenadeira de aço lisa, cabo madeira, ref:143, Atlas ou similar | [7 empty] | un | 0.0005 | 10.8 |  | 0.01
02378 / ORSE Vale transporte | [7 empty] | un | 0.0654 | 4 |  | 0.26
11251 / ORSE Pincel de seda 2" | [7 empty] | un | 0.0045 | 30.05 |  | 0.14
00941 / ORSE Fardamento com mangas curta | [7 empty] | un | 0.0015 | 170.51 |  | 0.26
10492 / ORSE Cesta Básica | [7 empty] | un | 0.0045 | 140 |  | 0.63
04725 / ORSE Espátula | [7 empty] | un | 0.0004 | 24.79 |  | 0.01
12894 / SINAPI Capa para chuva em pvc com forro de poliester, com capuz (amarela ou azul) | [7 empty] | un | 0.0002 | 15.86 |  | 0
10596 / ORSE Protetor auricular | [7 empty] | un | 0.0045 | 4.9 |  | 0.02
SERVIÇOS DE TERCEIROS
10761 / ORSE Refeição - café da manhã ( café com leite e dois pães com manteiga) | [7 empty] | un | 0.1018 | 5 |  | 0.51
10362 / ORSE Seguro de vida e acidente em grupo | [7 empty] | un | 0.0045 | 12.54 |  | 0.06
10517 / ORSE Exames admissionais/demissionais (checkup) | [7 empty] | cj | 0.0004 | 300 |  | 0.12
RESUMO DA COMPOSIÇÃO |  |  | MÃO DE OBRA | 0 | MATERIAL | 3.02 | CUSTO TOTAL | 3.71 | PREÇO TOTAL
EQUIPAMENTO | 0 |  | ENC.( 111,5100%) | 0 | SERV. TERCEIRO | 0.69 | BDI( 26,2400 %) | 0.97 | 4.68

## Table 482
CÓDIGO |  | Encargos Complementares - Pintor | [11 empty] | UNID
10553/ ORSE | [13 empty] | h
COMPOSIÇÃO ANALÍITICA
COMPOSIÇÃO SINTÉTICA
* CÓDIGO | DESCRIÇÃO DO INSUMO/SERVIÇO AUXILIAR | [10 empty] | UN |  | QTD
M 00158 / ORSE | Almoço (Participação do empregador) | [10 empty] | un |  | 0.1018
M 00941 / ORSE | Fardamento com mangas curta | [10 empty] | un |  | 0.0015
M 01651 / ORSE | Óculos branco proteção | [10 empty] | pr |  | 0.0008
M 02378 / ORSE | Vale transporte | [10 empty] | un |  | 0.0654
M 04174 / ORSE | Desempenadeira de aço lisa, cabo madeira, ref:143, Atlas ou similar | [10 empty] | un |  | 0.0005
M 04725 / ORSE | Espátula | [10 empty] | un |  | 0.0004
M 10583 / ORSE | Trincha 3" | [10 empty] | un |  | 0.0045
M 10596 / ORSE | Protetor auricular | [10 empty] | un |  | 0.0045
M 10599 / ORSE | Protetor solar fps 30 com 120ml | [10 empty] | un |  | 0.0018
M 11250 / ORSE | Rolo lã de carneiro 20cm | [10 empty] | un |  | 0.0023
M 11251 / ORSE | Pincel de seda 2" | [10 empty] | un |  | 0.0045
M 11252 / ORSE | Escada de aluminio de abrir com 7 degraus | [10 empty] | un |  | 0.0001
M 12892 / SINAPI | Luva raspa de couro, cano curto (punho *7* cm) | [10 empty] | par |  | 0.0023
M 12893 / SINAPI | Bota de seguranca com biqueira de aco e colarinho acolchoado | [10 empty] | par |  | 0.0008
M 12894 / SINAPI | Capa para chuva em pvc com forro de poliester, com capuz (amarela ou azul) | [10 empty] | un |  | 0.0002
M 12895 / SINAPI | Capacete de seguranca aba frontal com suspensao de polietileno, sem jugular (classe b) | [10 empty] | un |  | 0.0006
M 10492 / ORSE | Cesta Básica | [10 empty] | un |  | 0.0045
S 10517 / ORSE | Exames admissionais/demissionais (checkup) | [10 empty] | cj |  | 0.0004
S 10761 / ORSE | Refeição - café da manhã ( café com leite e dois pães com manteiga) | [10 empty] | un |  | 0.1018
S 10362 / ORSE | Seguro de vida e acidente em grupo | [10 empty] | un |  | 0.0045
CÓDIGO |  | Encargos Complementares | - | Serralheiro | ou | Operador | de | Equipamento | Leve |  |  |  |  | UNID
10594/ ORSE | [13 empty] | h
COMPOSIÇÃO ANALÍITICA
CÓDIGO | MATERIAL |  | UN | [6 empty] | QTD | CUSTO UNIT |  | CUSTO TOTAL
02378 / ORSE 10586 / ORSE | Vale transporte Torquesa |  | un un | [6 empty] | 0,0654 0,0002 | 4,00 17,90 |  | 0,26 0,00

## Table 483
CÓDIGO |  | Encargos Complementares - Serralheiro ou Operador de Equipamento Leve | [9 empty] | UNID
10594/ ORSE | [11 empty] | h
COMPOSIÇÃO ANALÍITICA
CÓDIGO | MATERIAL | [6 empty] | UN | QTD | CUSTO UNIT | CUSTO TOTAL
00941 / ORSE | Fardamento com mangas curta | [6 empty] | un | 0.0015 | 170.51 | 0.26
12895 / SINAPI | Capacete de seguranca aba frontal com suspensao de polietileno, sem jugular (classe b) | [6 empty] | un | 0.0006 | 12.2 | 0.01
12892 / SINAPI | Luva raspa de couro, cano curto (punho *7* cm) | [6 empty] | par | 0.0023 | 10.98 | 0.03
12893 / SINAPI | Bota de seguranca com biqueira de aco e colarinho acolchoado | [6 empty] | par | 0.0008 | 58.56 | 0.05
00158 / ORSE | Almoço (Participação do empregador) | [6 empty] | un | 0.1018 | 14 | 1.43
10492 / ORSE | Cesta Básica | [6 empty] | un | 0.0045 | 140 | 0.63
10596 / ORSE | Protetor auricular | [6 empty] | un | 0.0045 | 4.9 | 0.02
10585 / ORSE | Arco de serra | [6 empty] | un | 0.0002 | 21.25 | 0
01651 / ORSE | Óculos branco proteção | [6 empty] | pr | 0.0008 | 6 | 0
10599 / ORSE | Protetor solar fps 30 com 120ml | [6 empty] | un | 0.0018 | 35.9 | 0.06
12894 / SINAPI | Capa para chuva em pvc com forro de poliester, com capuz (amarela ou azul) | [6 empty] | un | 0.0002 | 15.86 | 0
SERVIÇOS DE TERCEIROS
10517 / ORSE | Exames admissionais/demissionais (checkup) | [6 empty] | cj | 0.0004 | 300 | 0.12
10761 / ORSE | Refeição - café da manhã ( café com leite e dois pães com manteiga) | [6 empty] | un | 0.1018 | 5 | 0.51
10362 / ORSE | Seguro de vida e acidente em grupo | [6 empty] | un | 0.0045 | 12.54 | 0.06
RESUMO DA COMPOSIÇÃO |  |  | MÃO DE OBRA | 0 | MATERIAL | 2.75 | CUSTO TOTAL | 3.44 | PREÇO TOTAL
EQUIPAMENTO | 0 |  | ENC.( 111,5100%) | 0 | SERV. TERCEIRO | 0.69 | BDI( 26,2400 %) | 0.9 | 4.34
COMPOSIÇÃO SINTÉTICA
* CÓDIGO | DESCRIÇÃO DO INSUMO/SERVIÇO AUXILIAR | [8 empty] | UN | QTD
M 00158 / ORSE | Almoço (Participação do empregador) | [8 empty] | un | 0.1018
M 00941 / ORSE | Fardamento com mangas curta | [8 empty] | un | 0.0015
M 01651 / ORSE | Óculos branco proteção | [8 empty] | pr | 0.0008
M 02378 / ORSE | Vale transporte | [8 empty] | un | 0.0654
M 10585 / ORSE | Arco de serra | [8 empty] | un | 0.0002
M 10586 / ORSE | Torquesa | [8 empty] | un | 0.0002
M 10596 / ORSE | Protetor auricular | [8 empty] | un | 0.0045
M 10599 / ORSE | Protetor solar fps 30 com 120ml | [8 empty] | un | 0.0018
M 12892 / SINAPI | Luva raspa de couro, cano curto (punho *7* cm) | [8 empty] | par | 0.0023
M 12893 / SINAPI | Bota de seguranca com biqueira de aco e colarinho acolchoado | [8 empty] | par | 0.0008
M 12894 / SINAPI | Capa para chuva em pvc com forro de poliester, com capuz (amarela ou azul) | [8 empty] | un | 0.0002

## Table 484
CÓDIGO |  |  | Encargos Complementares - Serralheiro ou Operador de Equipamento Leve | [10 empty] | UNID
10594/ ORSE | [13 empty] | h
COMPOSIÇÃO SINTÉTICA
M | 12895 / SINAPI | Capacete de seguranca aba frontal com suspensao de polietileno, sem jugular (classe b) | [9 empty] | un |  | 0.0006
M | 10492 / ORSE | Cesta Básica | [9 empty] | un |  | 0.0045
S | 10517 / ORSE | Exames admissionais/demissionais (checkup) | [9 empty] | cj |  | 0.0004
S | 10761 / ORSE | Refeição - café da manhã ( café com leite e dois pães com manteiga) | [9 empty] | un |  | 0.1018
S | 10362 / ORSE | Seguro de vida e acidente em grupo | [9 empty] | un |  | 0.0045
CÓDIGO |  |  | Encargos Complementares - Servente | [10 empty] | UNID
10549/ ORSE | [13 empty] | h
COMPOSIÇÃO ANALÍITICA
CÓDIGO MATERIAL | [8 empty] | UN | QTD | CUSTO UNIT |  | CUSTO TOTAL
10599 / ORSE Protetor solar fps 30 com 120ml | [8 empty] | un | 0.0018 | 35.9 |  | 0.06
04729 / ORSE Marreta 1 kg com cabo | [8 empty] | un | 0.0001 | 28.8 |  | 0
12895 / SINAPI Capacete de seguranca aba frontal com suspensao de polietileno, sem jugular (classe b) | [8 empty] | un | 0.0006 | 12.2 |  | 0.01
12892 / SINAPI Luva raspa de couro, cano curto (punho *7* cm) | [8 empty] | par | 0.0023 | 10.98 |  | 0.03
12893 / SINAPI Bota de seguranca com biqueira de aco e colarinho acolchoado | [8 empty] | par | 0.0008 | 58.56 |  | 0.05
10788 / ORSE Pá quadrada | [8 empty] | un | 0.0002 | 30.7 |  | 0.01
00941 / ORSE Fardamento com mangas curta | [8 empty] | un | 0.0015 | 170.51 |  | 0.26
02378 / ORSE Vale transporte | [8 empty] | un | 0.0941 | 4 |  | 0.38
04728 / ORSE Talhadeira chata 10" | [8 empty] | un | 0.0003 | 13.85 |  | 0
10492 / ORSE Cesta Básica | [8 empty] | un | 0.0045 | 140 |  | 0.63
10596 / ORSE Protetor auricular | [8 empty] | un | 0.0045 | 4.9 |  | 0.02
02711 / SINAPI Carrinho de mao de aco capacidade 50 a 60 l, pneu com camara | [8 empty] | un | 0.0002 | 206.5 |  | 0.04
00158 / ORSE Almoço (Participação do empregador) | [8 empty] | un | 0.1018 | 14 |  | 1.43
01651 / ORSE Óculos branco proteção | [8 empty] | pr | 0.0008 | 6 |  | 0
12894 / SINAPI Capa para chuva em pvc com forro de poliester, com capuz (amarela ou azul) | [8 empty] | un | 0.0002 | 15.86 |  | 0
SERVIÇOS DE TERCEIROS
10761 / ORSE Refeição - café da manhã ( café com leite e dois pães com manteiga) | [8 empty] | un | 0.1018 | 5 |  | 0.51
10362 / ORSE Seguro de vida e acidente em grupo | [8 empty] | un | 0.0045 | 12.54 |  | 0.06
10517 / ORSE Exames admissionais/demissionais (checkup) | [8 empty] | cj | 0.0004 | 300 |  | 0.12
RESUMO DA COMPOSIÇÃO |  |  |  | MÃO DE OBRA | 0 | MATERIAL | 2.92 | CUSTO TOTAL | 3.61 | PREÇO TOTAL
EQUIPAMENTO |  | 0 |  | ENC.( 111,5100%) | 0 | SERV. TERCEIRO | 0.69 | BDI( 26,2400 %) | 0.95 | 4.56

## Table 485
CÓDIGO |  | Encargos Complementares - Servente | [6 empty] | UNID
10549/ ORSE | [8 empty] | h
COMPOSIÇÃO ANALÍITICA
COMPOSIÇÃO SINTÉTICA
* CÓDIGO | DESCRIÇÃO DO INSUMO/SERVIÇO AUXILIAR | [5 empty] | UN |  | QTD
M 00158 / ORSE | Almoço (Participação do empregador) | [5 empty] | un |  | 0.1018
M 00941 / ORSE | Fardamento com mangas curta | [5 empty] | un |  | 0.0015
M 01651 / ORSE | Óculos branco proteção | [5 empty] | pr |  | 0.0008
M 02378 / ORSE | Vale transporte | [5 empty] | un |  | 0.0941
M 04728 / ORSE | Talhadeira chata 10" | [5 empty] | un |  | 0.0003
M 04729 / ORSE | Marreta 1 kg com cabo | [5 empty] | un |  | 0.0001
M 10492 / ORSE | Cesta Básica | [5 empty] | un |  | 0.0045
M 10596 / ORSE | Protetor auricular | [5 empty] | un |  | 0.0045
M 10599 / ORSE | Protetor solar fps 30 com 120ml | [5 empty] | un |  | 0.0018
M 10788 / ORSE | Pá quadrada | [5 empty] | un |  | 0.0002
M 02711 / SINAPI | Carrinho de mao de aco capacidade 50 a 60 l, pneu com camara | [5 empty] | un |  | 0.0002
M 12892 / SINAPI | Luva raspa de couro, cano curto (punho *7* cm) | [5 empty] | par |  | 0.0023
M 12893 / SINAPI | Bota de seguranca com biqueira de aco e colarinho acolchoado | [5 empty] | par |  | 0.0008
M 12894 / SINAPI | Capa para chuva em pvc com forro de poliester, com capuz (amarela ou azul) | [5 empty] | un |  | 0.0002
M 12895 / SINAPI | Capacete de seguranca aba frontal com suspensao de polietileno, sem jugular (classe b) | [5 empty] | un |  | 0.0006
S 10761 / ORSE | Refeição - café da manhã ( café com leite e dois pães com manteiga) | [5 empty] | un |  | 0.1018
S 10517 / ORSE | Exames admissionais/demissionais (checkup) | [5 empty] | cj |  | 0.0004
S 10362 / ORSE | Seguro de vida e acidente em grupo | [5 empty] | un |  | 0.0045
CÓDIGO |  | Encargos Complementares - Soldador | [6 empty] | UNID
10603/ ORSE | [8 empty] | h
COMPOSIÇÃO ANALÍITICA
CÓDIGO | MATERIAL |  |  | UN | QTD | CUSTO UNIT |  | CUSTO TOTAL
00158 / ORSE | Almoço (Participação do empregador) |  |  | un | 0.1018 | 14 |  | 1.43
11283 / ORSE | Selador horizontal para fita de aço 1" |  |  | un | 0.0001 | 463.22 |  | 0.05
11282 / ORSE | Esmerilhadeira angular elétrico portátil 4 1/2" - 1000 watts |  | - ref. G1000kB2 Black e Decker | un | 0.0002 | 373 |  | 0.07
10492 / ORSE | Cesta Básica |  |  | un | 0.0045 | 140 |  | 0.63
| Talhadeira com punho de proteção 22 x225mm ref.207206BR Belzer |  |  | un | 0.0001 | 27.97 |  | 0

## Table 486
CÓDIGO |  | Encargos | Complementares |  | - | Soldador | [10 empty] | UNID
10603/ ORSE | [16 empty] | h
COMPOSIÇÃO ANALÍITICA
CÓDIGO | MATERIAL |  | UN | [9 empty] | QTD |  | CUSTO UNIT | CUSTO TOTAL
11271 / ORSE
11281 / ORSE Bolsa de lona para ferramentas 40 x 30 x 20cm | [11 empty] | un |  | 0.0008 | 279.89 | 0.22
11272 / ORSE Alicate Climpador ( cripador ) | [11 empty] | un |  | 0.0001 | 98.24 | 0.01
10596 / ORSE Protetor auricular | [11 empty] | un |  | 0.0045 | 4.9 | 0.02
01651 / ORSE Óculos branco proteção | [11 empty] | pr |  | 0.0008 | 6 | 0
11270 / ORSE Martelo de solda do tipo picareta, cabo de madeira, 300x0,4x0,5mm | [11 empty] | un |  | 0.0003 | 27.43 | 0.01
11286 / ORSE Macariço de solda Ref. CG201 código 010414410 carbografite | [11 empty] | un |  | 0.0003 | 365.21 | 0.11
00941 / ORSE Fardamento com mangas curta | [11 empty] | un |  | 0.0015 | 170.51 | 0.26
11279 / ORSE Alicate para anéis de pistão capacidade 50-100mm. ref.44044101 Tramontina ou similar | [11 empty] | un |  | 0.0002 | 84.93 | 0.02
11285 / ORSE Fonte inversora de solda WMI 140ED 220V - BAMBOZZI - WMI- 140ED | [11 empty] | un |  | 0.0001 | 1040 | 0.1
12894 / SINAPI Capa para chuva em pvc com forro de poliester, com capuz (amarela ou azul) | [11 empty] | un |  | 0.0002 | 15.86 | 0
11280 / ORSE Chave Inglesa 15" ref. 012418012 carbografite | [11 empty] | un |  | 0.0002 | 60.5 | 0.01
11284 / ORSE Cavalete de ferro nº 1 | [11 empty] | un |  | 0.0002 | 110.59 | 0.02
11276 / ORSE Alicate de pressão para solda tipo U, para apertar chapas, tiras e qualquer tipo de perfil. Niquelado, | [11 empty] | un |  | 0.0002 | 65.4 | 0.01
mordentes reforçados em aço laminadao. Corpo em chapa dobrada extra-reforçada e rebites de aço, 11" (
280mm). Ref. 138 Gedore.
11278 / ORSE Alicate diagonal para corte rente 5" a 8" | [11 empty] | un |  | 0.0002 | 36 | 0.01
11277 / ORSE Alicate de pressão para solda de chapa 18" (460mm), Ref.138 Z Gedore | [11 empty] | un |  | 0.0002 | 105.63 | 0.02
11273 / ORSE Esquadro de alumínio para soldagem de peças, com duas morsas, 35 x 35 x 4,5cm, marca Black Jack | [11 empty] | un |  | 0.0002 | 200.55 | 0.04
12893 / SINAPI Bota de seguranca com biqueira de aco e colarinho acolchoado | [11 empty] | par |  | 0.0008 | 58.56 | 0.05
10599 / ORSE Protetor solar fps 30 com 120ml | [11 empty] | un |  | 0.0018 | 35.9 | 0.06
11274 / ORSE Grampo de de aperto rápido 16" Ref. 60987 Beltools | [11 empty] | un |  | 0.0003 | 17.19 | 0.01
02378 / ORSE Vale transporte | [11 empty] | un |  | 0.0654 | 4 | 0.26
12895 / SINAPI Capacete de seguranca aba frontal com suspensao de polietileno, sem jugular (classe b) | [11 empty] | un |  | 0.0006 | 12.2 | 0.01
11275 / ORSE Alicate de pressão 11" | [11 empty] | un |  | 0.0002 | 59.43 | 0.01
12892 / SINAPI Luva raspa de couro, cano curto (punho *7* cm) | [11 empty] | par |  | 0.0023 | 10.98 | 0.03
SERVIÇOS DE TERCEIROS
10362 / ORSE Seguro de vida e acidente em grupo | [11 empty] | un |  | 0.0045 | 12.54 | 0.06
10761 / ORSE Refeição - café da manhã ( café com leite e dois pães com manteiga) | [11 empty] | un |  | 0.1018 | 5 | 0.51
10517 / ORSE Exames admissionais/demissionais (checkup) | [11 empty] | cj |  | 0.0004 | 300 | 0.12
RESUMO DA COMPOSIÇÃO |  |  |  | MÃO DE OBRA |  |  | 0 | MATERIAL | 3.47 | CUSTO TOTAL | 4.16 |  |  | PREÇO TOTAL
EQUIPAMENTO | 0 |  |  | ENC.( 111,5100%) |  |  | 0 | SERV. TERCEIRO | 0.69 | BDI( 26,2400 %) | 1.09 |  |  | 5.25
COMPOSIÇÃO SINTÉTICA
* CÓDIGO DESCRIÇÃO DO INSUMO/SERVIÇO AUXILIAR | [14 empty] | UN | QTD

## Table 487
CÓDIGO |  |  | Encargos Complementares - Soldador |  | UNID
10603/ ORSE |  |  |  |  | h
COMPOSIÇÃO SINTÉTICA
M | 11270 / ORSE | Martelo de solda do tipo picareta, cabo de madeira, 300x0,4x0,5mm |  | un | 0.0003
M | 11271 / ORSE | Talhadeira com punho de proteção 22 x225mm ref.207206BR Belzer |  | un | 0.0001
M | 11272 / ORSE | Alicate Climpador ( cripador ) |  | un | 0.0001
M | 11273 / ORSE | Esquadro de alumínio para soldagem de peças, com duas morsas, 35 x 35 x 4,5cm, marca Black Jack |  | un | 0.0002
M | 11274 / ORSE | Grampo de de aperto rápido 16" Ref. 60987 Beltools |  | un | 0.0003
M | 11275 / ORSE | Alicate de pressão 11" |  | un | 0.0002
M | 11276 / ORSE | Alicate de pressão para solda tipo U, para apertar chapas, tiras e qualquer tipo de perfil. Niquelado, mordentes reforç |  | un | 0.0002
M | 11277 / ORSE | Alicate de pressão para solda de chapa 18" (460mm), Ref.138 Z Gedore |  | un | 0.0002
M | 11278 / ORSE | Alicate diagonal para corte rente 5" a 8" |  | un | 0.0002
M | 11279 / ORSE | Alicate para anéis de pistão capacidade 50-100mm. ref.44044101 Tramontina ou similar |  | un | 0.0002
M | 11280 / ORSE | Chave Inglesa 15" ref. 012418012 carbografite |  | un | 0.0002
M | 11281 / ORSE | Bolsa de lona para ferramentas 40 x 30 x 20cm |  | un | 0.0008
M | 11282 / ORSE | Esmerilhadeira angular elétrico portátil 4 1/2" - 1000 watts - ref. G1000kB2 Black e Decker |  | un | 0.0002
M | 11283 / ORSE | Selador horizontal para fita de aço 1" |  | un | 0.0001
M | 11284 / ORSE | Cavalete de ferro nº 1 |  | un | 0.0002
M | 11285 / ORSE | Fonte inversora de solda WMI 140ED 220V - BAMBOZZI - WMI- 140ED |  | un | 0.0001
M | 11286 / ORSE | Macariço de solda Ref. CG201 código 010414410 carbografite |  | un | 0.0003
M | 12892 / SINAPI | Luva raspa de couro, cano curto (punho *7* cm) |  | par | 0.0023
M | 12893 / SINAPI | Bota de seguranca com biqueira de aco e colarinho acolchoado |  | par | 0.0008
M | 12894 / SINAPI | Capa para chuva em pvc com forro de poliester, com capuz (amarela ou azul) |  | un | 0.0002
M | 12895 / SINAPI | Capacete de seguranca aba frontal com suspensao de polietileno, sem jugular (classe b) |  | un | 0.0006
M | 00158 / ORSE | Almoço (Participação do empregador) |  | un | 0.1018
M | 00941 / ORSE | Fardamento com mangas curta |  | un | 0.0015
M | 01651 / ORSE | Óculos branco proteção |  | pr | 0.0008
M | 02378 / ORSE | Vale transporte |  | un | 0.0654
M | 10492 / ORSE | Cesta Básica |  | un | 0.0045
M | 10596 / ORSE | Protetor auricular |  | un | 0.0045
M | 10599 / ORSE | Protetor solar fps 30 com 120ml |  | un | 0.0018
S | 10761 / ORSE | Refeição - café da manhã ( café com leite e dois pães com manteiga) |  | un | 0.1018

## Table 488
CÓDIGO |  | Encargos Complementares - Soldador | [5 empty] | UNID
10603/ ORSE | [7 empty] | h
COMPOSIÇÃO SINTÉTICA
S 10517 / ORSE | Exames admissionais/demissionais (checkup) |  |  |  |  | cj |  | 0.0004
S 10362 / ORSE | Seguro de vida e acidente em grupo |  |  |  |  | un |  | 0.0045
CÓDIGO |  | Execução de pintura asfáltica de ligação, inclusive fornecimento de ligante, exclusive transporte |  |  | PROD. EQUIPE |  |  | UNID
02593/ ORSE |  |  |  |  | 1687 |  |  | m2
COMPOSIÇÃO ANALÍITICA
CÓDIGO | EQUIPAMENTO UN QTD CUSTO UNIT QTD PROD |  | CUSTO PROD | QTD IMPR | CUSTO IMPR |  | CUSTO TOTAL
02507 / ORSE | Vassoura mecânica CMV: VM 7 rebocável ou equivalente h 0,0000 14,37 |  | 3.57 |  | 0 |  | 0
02499 / ORSE | Trator agrícola pneu (massey ferguson - mf 292/4 - 105 h 0,0000 83,66 ,0 hp) |  | 160.91 |  | 14.02 |  | 0
02496 / ORSE | Tanque estacionário 30.000 l (pre-aquecedor taa-serpen h 0,0000 17,68 tina ou equivalente) |  | 16.1 |  | 0 |  | 0
02453 / ORSE | Caminhao esparg. asf. 6000 l h 0,0000 69,19 |  | 186.58 |  | 0 |  | 0
CÓDIGO | MATERIAL |  | UN | QTD | CUSTO UNIT |  | CUSTO TOTAL
12894 / SINAPI | Capa para chuva em pvc com forro de poliester, com capuz (amarela ou azul) |  | un | 3.6e-07 | 15.86 |  | 0
00941 / ORSE | Fardamento com mangas curta |  | un | 2.7e-06 | 170.51 |  | 0
01651 / ORSE | Óculos branco proteção |  | pr | 1.44e-06 | 6 |  | 0
10596 / ORSE | Protetor auricular |  | un | 8.1e-06 | 4.9 |  | 0
12892 / SINAPI | Luva raspa de couro, cano curto (punho *7* cm) |  | par | 4.14e-06 | 10.98 |  | 0
04728 / ORSE | Talhadeira chata 10" |  | un | 5.4e-07 | 13.85 |  | 0
00895 / ORSE | Emulsão asfáltica rr-1c |  | t | 0.0004 | 3430.81 |  | 1.37
00158 / ORSE | Almoço (Participação do empregador) |  | un | 0.00018324 | 14 |  | 0
02711 / SINAPI | Carrinho de mao de aco capacidade 50 a 60 l, pneu com camara |  | un | 3.6e-07 | 206.5 |  | 0
02378 / ORSE | Vale transporte |  | un | 0.00016938 | 4 |  | 0
12893 / SINAPI | Bota de seguranca com biqueira de aco e colarinho acolchoado |  | par | 1.44e-06 | 58.56 |  | 0
12895 / SINAPI | Capacete de seguranca aba frontal com suspensao de polietileno, sem jugular (classe b) |  | un | 1.08e-06 | 12.2 |  | 0
10492 / ORSE | Cesta Básica |  | un | 8.1e-06 | 140 |  | 0
04729 / ORSE | Marreta 1 kg com cabo |  | un | 1.8e-07 | 28.8 |  | 0
10788 / ORSE | Pá quadrada |  | un | 3.6e-07 | 30.7 |  | 0
10599 / ORSE | Protetor solar fps 30 com 120ml |  | un | 3.24e-06 | 35.9 |  | 0
MÃO-DE-OBRA (111,51%)
00054 / ORSE | Encarregado de turma - Fonte DNIT - Mês de ref.: 10/20 |  | h | 0.00059277 | 9.25 |  | 0.01
06111 / SINAPI | Servente de obras |  | h | 0.0017783 | 5.51 |  | 0.02

## Table 489
CÓDIGO |  | Execução de | pintura asfáltica | de ligação, inclusive fornecimento de ligante, |  |  |  | exclusive | transporte | [7 empty] | PROD. EQUIPE |  | UNID
02593/ ORSE | [16 empty] | 1687 |  | m2
COMPOSIÇÃO ANALÍITICA
CÓDIGO | SERVIÇOS DE TERCEIROS | [11 empty] | UN | QTD |  |  | CUSTO UNIT | CUSTO TOTAL
10362 / ORSE | Seguro de vida e acidente em grupo | [11 empty] | un | 8.1e-06 |  |  | 12.54 | 0
10761 / ORSE | Refeição - café da manhã ( café com leite e dois pães com manteiga) | [11 empty] | un | 0.00018324 |  |  | 5 | 0
10517 / ORSE | Exames admissionais/demissionais (checkup) | [11 empty] | cj | 7.2e-07 |  |  | 300 | 0
RESUMO DA COMPOSIÇÃO |  |  | MÃO DE OBRA | 0.02 | MATERIAL | 1.37 | CUSTO TOTAL |  |  |  | 1.57 |  |  |  | PREÇO TOTAL
EQUIPAMENTO | 0.17 |  | ENC.( 111,5100%) | 0.01 | SERV. TERCEIRO | 0 | BDI( 26,2400 %) |  |  |  | 0.41 |  |  |  | 1.98
COMPOSIÇÃO SINTÉTICA
* CÓDIGO | DESCRIÇÃO DO INSUMO/SERVIÇO AUXILIAR | [9 empty] | UN |  |  | QTD PROD |  |  |  | IMPR
E 02453 / ORSE | Caminhao esparg. asf. 6000 l | [9 empty] | h |  |  | 1,0000 1,00 |  |  |  | 0
E 02496 / ORSE | Tanque estacionário 30.000 l (pre-aquecedor taa-serpentina ou equivalente) | [9 empty] | h |  |  | 1,0000 1,00 |  |  |  | 0
E 02499 / ORSE | Trator agrícola pneu (massey ferguson - mf 292/4 - 105,0 hp) | [9 empty] | h |  |  | 1,0000 0,50 |  |  |  | 0.5
E 02507 / ORSE | Vassoura mecânica CMV: VM 7 rebocável ou equivalente | [9 empty] | h |  |  | 1,0000 0,50 |  |  |  | 0.5
M 00895 / ORSE | Emulsão asfáltica rr-1c | [9 empty] | t |  |  | 0.0004
O 10549 / ORSE | Encargos Complementares - Servente | [9 empty] | h |  |  | 0.0018
P 00054 / ORSE | Encarregado de turma - Fonte DNIT - Mês de ref.: 10/20 | [9 empty] | h |  |  | 1
P 06111 / SINAPI | Servente de obras | [9 empty] | h |  |  | 3
CÓDIGO |  | Forma Plana para estruturas, em compensado resinado de 12mm, 05 usos, inclusive escoramento | [7 empty] | - |  | Revisada 07..2015 | [6 empty] | UNID
00116/ ORSE | [18 empty] | m2
COMPOSIÇÃO ANALÍITICA
CÓDIGO | EQUIPAMENTO | [8 empty] | UN |  |  |  | QTD |  | CUSTO UNIT |  | CUSTO TOTAL
11248 / ORSE | Furadeira e Parafusadeira eletrica Bosch ou Similar profissional | [8 empty] | un |  |  |  | 9.73e-05 |  | 246 |  | 0.02
11249 / ORSE | Serra circular eletrica portatil | [8 empty] | un |  |  |  | 9.73e-05 |  | 518 |  | 0.05
MATERIAL
11244 / ORSE | Martelo com unha | [8 empty] | un |  |  |  | 0.0001946 |  | 37.9 |  | 0.01
00941 / ORSE | Fardamento com mangas curta | [8 empty] | un |  |  |  | 0.0034845 |  | 170.51 |  | 0.59
12894 / SINAPI | Capa para chuva em pvc com forro de poliester, com capuz (amarela ou azul) | [8 empty] | un |  |  |  | 0.0004646 |  | 15.86 |  | 0.01
10596 / ORSE | Protetor auricular | [8 empty] | un |  |  |  | 0.010453 |  | 4.9 |  | 0.05
12892 / SINAPI | Luva raspa de couro, cano curto (punho *7* cm) | [8 empty] | par |  |  |  | 0.0053429 |  | 10.98 |  | 0.06
10788 / ORSE | Pá quadrada | [8 empty] | un |  |  |  | 0.00027 |  | 30.7 |  | 0.01
43130 / SINAPI | Arame galvanizado 12 bwg, d = 2,76 mm (0,048 kg/m) ou 14 bwg, d = 2,11 mm (0,026 kg/m) | [8 empty] | kg |  |  |  | 0.15 |  | 25 |  | 3.75

## Table 490
CÓDIGO |  | Forma Plana para estruturas, em compensado resinado de 12mm, 05 usos, inclusive escoramento - | [6 empty] | Revisada 07..2015 |  |  |  |  | UNID
00116/ ORSE | [13 empty] | m2
COMPOSIÇÃO ANALÍITICA
CÓDIGO MATERIAL | [8 empty] | UN | QTD |  | CUSTO UNIT | CUSTO |  | TOTAL
12893 / SINAPI Bota de seguranca com biqueira de aco e colarinho acolchoado | [8 empty] | par | 0.0017611 |  | 58.56 |  |  | 0.1
00158 / ORSE Almoço (Participação do empregador) | [8 empty] | un | 0.23648 |  | 14 |  |  | 3.31
02378 / ORSE Vale transporte | [8 empty] | un | 0.19067 |  | 4 |  |  | 0.76
02692 / SINAPI Desmoldante protetor para formas de madeira, de base oleosaemulsionada em agua | [8 empty] | l | 0.02 |  | 7.09 |  |  | 0.14
10579 / ORSE Chave de fenda chata 30 cm | [8 empty] | un | 0.0001946 |  | 22.89 |  |  | 0
05069 / SINAPI Prego de aco polido com cabeca 17 x 27 (2 1/2 x 11) | [8 empty] | kg | 0.1 |  | 20.99 |  |  | 2.1
10578 / ORSE Formão grande | [8 empty] | un | 0.0001946 |  | 15.15 |  |  | 0
01569 / ORSE Madeira mista serrada (barrote) 6 x 6cm - 0,0036 m3/m (angelim, louro) | [8 empty] | m | 1.227 |  | 10.13 |  |  | 12.43
10599 / ORSE Protetor solar fps 30 com 120ml | [8 empty] | un | 0.0041814 |  | 35.9 |  |  | 0.15
10492 / ORSE Cesta Básica | [8 empty] | un | 0.010453 |  | 140 |  |  | 1.46
05068 / SINAPI Prego de aco polido com cabeca 17 x 21 (2 x 11) | [8 empty] | kg | 0.025 |  | 20.6 |  |  | 0.52
04509 / SINAPI Sarrafo *2,5 x 10* cm em pinus, mista ou equivalente da regiao - bruta | [8 empty] | m | 1.089 |  | 5.66 |  |  | 6.16
06193 / SINAPI Tabua nao aparelhada *2,5 x 20* cm, em macaranduba, angelim ou equivalente da regiao - bruta | [8 empty] | m | 0.122 |  | 19.07 |  |  | 2.33
10577 / ORSE Serrote 40cm | [8 empty] | un | 9.73e-05 |  | 30 |  |  | 0
12895 / SINAPI Capacete de seguranca aba frontal com suspensao de polietileno, sem jugular (classe b) | [8 empty] | un | 0.0013938 |  | 12.2 |  |  | 0.02
02711 / SINAPI Carrinho de mao de aco capacidade 50 a 60 l, pneu com camara | [8 empty] | un | 0.00027 |  | 206.5 |  |  | 0.06
04729 / ORSE Marreta 1 kg com cabo | [8 empty] | un | 0.000135 |  | 28.8 |  |  | 0
00630 / ORSE Compensado resinado 12mm - Madeirit ou similar | [8 empty] | m2 | 0.234 |  | 60.86 |  |  | 14.24
04728 / ORSE Talhadeira chata 10" | [8 empty] | un | 0.000405 |  | 13.85 |  |  | 0.01
01651 / ORSE Óculos branco proteção | [8 empty] | pr | 0.0017611 |  | 6 |  |  | 0.01
MÃO-DE-OBRA (111,51%)
06111 / SINAPI Servente de obras | [8 empty] | h | 1.35 |  | 5.51 |  |  | 15.73
01213 / SINAPI Carpinteiro de formas | [8 empty] | h | 0.973 |  | 6.63 |  |  | 13.64
SERVIÇOS DE TERCEIROS
10761 / ORSE Refeição - café da manhã ( café com leite e dois pães com manteiga) | [8 empty] | un | 0.23648 |  | 5 |  |  | 1.18
10517 / ORSE Exames admissionais/demissionais (checkup) | [8 empty] | cj | 0.0009292 |  | 300 |  |  | 0.28
10362 / ORSE Seguro de vida e acidente em grupo | [8 empty] | un | 0.010453 |  | 12.54 |  |  | 0.13
RESUMO DA COMPOSIÇÃO |  |  | MÃO DE OBRA | 13.89 | MATERIAL | 48.28 | CUSTO TOTAL | 79.31 |  |  | PREÇO TOTAL
EQUIPAMENTO | 0.07 |  | ENC.( 111,5100%) | 15.48 | SERV. TERCEIRO | 1.59 | BDI( 26,2400 %) | 20.81 |  |  | 100.12
COMPOSIÇÃO SINTÉTICA
* CÓDIGO DESCRIÇÃO DO INSUMO/SERVIÇO AUXILIAR M 02692 / SINAPI Desmoldante protetor para formas de madeira, de base oleosaemulsionada em agua | [11 empty] | UN l | QTD 0,0200

## Table 491
CÓDIGO |  |  | Forma Plana para estruturas, em compensado resinado de 12mm, 05 usos, inclusive escoramento - Revisada |  | 07..2015 |  |  |  | UNID
00116/ ORSE | [8 empty] | m2
COMPOSIÇÃO SINTÉTICA
M | 04509 / SINAPI | Sarrafo *2,5 x 10* cm em pinus, mista ou equivalente da regiao - bruta |  |  | m |  |  |  | 1.089
M | 05068 / SINAPI | Prego de aco polido com cabeca 17 x 21 (2 x 11) |  |  | kg |  |  |  | 0.025
M | 05069 / SINAPI | Prego de aco polido com cabeca 17 x 27 (2 1/2 x 11) |  |  | kg |  |  |  | 0.1
M | 06193 / SINAPI | Tabua nao aparelhada *2,5 x 20* cm, em macaranduba, angelim ou equivalente da regiao - bruta |  |  | m |  |  |  | 0.122
M | 43130 / SINAPI | Arame galvanizado 12 bwg, d = 2,76 mm (0,048 kg/m) ou 14 bwg, d = 2,11 mm (0,026 kg/m) |  |  | kg |  |  |  | 0.15
M | 00630 / ORSE | Compensado resinado 12mm - Madeirit ou similar |  |  | m2 |  |  |  | 0.234
M | 01569 / ORSE | Madeira mista serrada (barrote) 6 x 6cm - 0,0036 m3/m (angelim, louro) |  |  | m |  |  |  | 1.227
O | 10549 / ORSE | Encargos Complementares - Servente |  |  | h |  |  |  | 1.35
O | 10551 / ORSE | Encargos Complementares - Carpinteiro |  |  | h |  |  |  | 0.973
P | 06111 / SINAPI | Servente de obras |  |  | h |  |  |  | 1.35
P | 01213 / SINAPI | Carpinteiro de formas |  |  | h |  |  |  | 0.973
CÓDIGO |  |  | Forma plana para fundações, em compensado resinado 12mm, 03 usos | [5 empty] | UNID
00085/ ORSE | [8 empty] | m2
COMPOSIÇÃO ANALÍITICA
CÓDIGO |  | EQUIPAMENTO |  | UN |  | QTD | CUSTO UNIT | CUSTO TOTAL
11249 / ORSE |  | Serra circular eletrica portatil |  | un |  | 0.00014 | 518 | 0.07
11248 / ORSE |  | Furadeira e Parafusadeira eletrica Bosch ou Similar profissional |  | un |  | 0.00014 | 246 | 0.03
MATERIAL
10577 / ORSE |  | Serrote 40cm |  | un |  | 0.00014 | 30 | 0
01569 / ORSE |  | Madeira mista serrada (barrote) 6 x 6cm - 0,0036 m3/m (angelim, louro) |  | m |  | 0.33 | 10.13 | 3.34
12894 / SINAPI |  | Capa para chuva em pvc com forro de poliester, com capuz (amarela ou azul) |  | un |  | 0.00056 | 15.86 | 0.01
10788 / ORSE |  | Pá quadrada |  | un |  | 0.00028 | 30.7 | 0.01
00158 / ORSE |  | Almoço (Participação do empregador) |  | un |  | 0.28504 | 14 | 3.99
10578 / ORSE |  | Formão grande |  | un |  | 0.00028 | 15.15 | 0
10599 / ORSE |  | Protetor solar fps 30 com 120ml |  | un |  | 0.00504 | 35.9 | 0.18
10579 / ORSE |  | Chave de fenda chata 30 cm |  | un |  | 0.00028 | 22.89 | 0.01
12893 / SINAPI |  | Bota de seguranca com biqueira de aco e colarinho acolchoado |  | par |  | 0.0021 | 58.56 | 0.12
00941 / ORSE |  | Fardamento com mangas curta |  | un |  | 0.0042 | 170.51 | 0.72
00630 / ORSE |  | Compensado resinado 12mm - Madeirit ou similar |  | m2 |  | 0.37 | 60.86 | 22.52
02692 / SINAPI |  | Desmoldante protetor para formas de madeira, de base oleosaemulsionada em agua |  | l |  | 0.015 | 7.09 | 0.11

## Table 492
CÓDIGO |  | Forma plana para fundações, em compensado resinado 12mm, 03 usos | [10 empty] | UNID
00085/ ORSE | [12 empty] | m2
COMPOSIÇÃO ANALÍITICA
CÓDIGO | MATERIAL | [6 empty] | UN | QTD |  | CUSTO UNIT | CUSTO TOTAL
12895 / SINAPI | Capacete de seguranca aba frontal com suspensao de polietileno, sem jugular (classe b) | [6 empty] | un | 0.00168 |  | 12.2 | 0.02
11244 / ORSE | Martelo com unha | [6 empty] | un | 0.00028 |  | 37.9 | 0.01
10596 / ORSE | Protetor auricular | [6 empty] | un | 0.0126 |  | 4.9 | 0.06
02711 / SINAPI | Carrinho de mao de aco capacidade 50 a 60 l, pneu com camara | [6 empty] | un | 0.00028 |  | 206.5 | 0.06
10492 / ORSE | Cesta Básica | [6 empty] | un | 0.0126 |  | 140 | 1.76
02378 / ORSE | Vale transporte | [6 empty] | un | 0.2233 |  | 4 | 0.89
05067 / SINAPI | Prego de aco polido com cabeca 16 x 24 (2 1/4 x 12) | [6 empty] | kg | 0.3 |  | 21.95 | 6.59
01651 / ORSE | Óculos branco proteção | [6 empty] | pr | 0.0021 |  | 6 | 0.01
43130 / SINAPI | Arame galvanizado 12 bwg, d = 2,76 mm (0,048 kg/m) ou 14 bwg, d = 2,11 mm (0,026 kg/m) | [6 empty] | kg | 0.15 |  | 25 | 3.75
04728 / ORSE | Talhadeira chata 10" | [6 empty] | un | 0.00042 |  | 13.85 | 0.01
04729 / ORSE | Marreta 1 kg com cabo | [6 empty] | un | 0.00014 |  | 28.8 | 0
04509 / SINAPI | Sarrafo *2,5 x 10* cm em pinus, mista ou equivalente da regiao - bruta | [6 empty] | m | 1.33 |  | 5.66 | 7.53
12892 / SINAPI | Luva raspa de couro, cano curto (punho *7* cm) | [6 empty] | par | 0.00644 |  | 10.98 | 0.07
MÃO-DE-OBRA (111,51%)
06111 / SINAPI | Servente de obras | [6 empty] | h | 1.4 |  | 5.51 | 16.32
01213 / SINAPI | Carpinteiro de formas | [6 empty] | h | 1.4 |  | 6.63 | 19.63
SERVIÇOS DE TERCEIROS
10517 / ORSE | Exames admissionais/demissionais (checkup) | [6 empty] | cj | 0.00112 |  | 300 | 0.34
10761 / ORSE | Refeição - café da manhã ( café com leite e dois pães com manteiga) | [6 empty] | un | 0.28504 |  | 5 | 1.43
10362 / ORSE | Seguro de vida e acidente em grupo | [6 empty] | un | 0.0126 |  | 12.54 | 0.16
RESUMO DA COMPOSIÇÃO |  |  | MÃO DE OBRA | 16.99 | MATERIAL | 51.77 | CUSTO TOTAL | 89.75 |  | PREÇO TOTAL
EQUIPAMENTO | 0.1 |  | ENC.( 111,5100%) | 18.96 | SERV. TERCEIRO | 1.93 | BDI( 26,2400 %) | 23.55 |  | 113.3
COMPOSIÇÃO SINTÉTICA
* CÓDIGO | DESCRIÇÃO DO INSUMO/SERVIÇO AUXILIAR | [9 empty] | UN | QTD
M 02692 / SINAPI | Desmoldante protetor para formas de madeira, de base oleosaemulsionada em agua | [9 empty] | l | 0.015
M 04509 / SINAPI | Sarrafo *2,5 x 10* cm em pinus, mista ou equivalente da regiao - bruta | [9 empty] | m | 1.33
M 05067 / SINAPI | Prego de aco polido com cabeca 16 x 24 (2 1/4 x 12) | [9 empty] | kg | 0.3
M 00630 / ORSE | Compensado resinado 12mm - Madeirit ou similar | [9 empty] | m2 | 0.37
M 01569 / ORSE | Madeira mista serrada (barrote) 6 x 6cm - 0,0036 m3/m (angelim, louro) | [9 empty] | m | 0.33
M 43130 / SINAPI | Arame galvanizado 12 bwg, d = 2,76 mm (0,048 kg/m) ou 14 bwg, d = 2,11 mm (0,026 kg/m) | [9 empty] | kg | 0.15
O 10549 / ORSE | Encargos Complementares - Servente | [9 empty] | h | 1.4

## Table 493
CÓDIGO |  | Forma plana para fundações, em compensado | resinado | 12mm, | 3 | usos |  |  |  |  | UNID
00085/ ORSE | [10 empty] | m2
COMPOSIÇÃO SINTÉTICA
O 10551 / ORSE | Encargos Complementares - Carpinteiro |  | h | [7 empty] | 1.4
P 01213 / SINAPI | Carpinteiro de formas |  | h | [7 empty] | 1.4
P 06111 / SINAPI | Servente de obras |  | h | [7 empty] | 1.4
CÓDIGO |  | Forma plana para fundações, em tábuas de pinho, 02 usos | [8 empty] | UNID
00079/ ORSE | [10 empty] | m2
COMPOSIÇÃO ANALÍITICA
CÓDIGO | EQUIPAMENTO | [5 empty] | UN | QTD | CUSTO UNIT | CUSTO TOTAL
11249 / ORSE | Serra circular eletrica portatil | [5 empty] | un | 0.00015 | 518 | 0.08
11248 / ORSE | Furadeira e Parafusadeira eletrica Bosch ou Similar profissional | [5 empty] | un | 0.00015 | 246 | 0.04
MATERIAL
12895 / SINAPI | Capacete de seguranca aba frontal com suspensao de polietileno, sem jugular (classe b) | [5 empty] | un | 0.0018 | 12.2 | 0.02
10596 / ORSE | Protetor auricular | [5 empty] | un | 0.0135 | 4.9 | 0.07
00941 / ORSE | Fardamento com mangas curta | [5 empty] | un | 0.0045 | 170.51 | 0.77
10788 / ORSE | Pá quadrada | [5 empty] | un | 0.0003 | 30.7 | 0.01
06189 / SINAPI | Tabua nao aparelhada *2,5 x 30* cm, em macaranduba, angelimou equivalente da regiao - bruta | [5 empty] | m | 1.84 | 27.84 | 51.23
00158 / ORSE | Almoço (Participação do empregador) | [5 empty] | un | 0.3054 | 14 | 4.28
02711 / SINAPI | Carrinho de mao de aco capacidade 50 a 60 l, pneu com camara | [5 empty] | un | 0.0003 | 206.5 | 0.06
10599 / ORSE | Protetor solar fps 30 com 120ml | [5 empty] | un | 0.0054 | 35.9 | 0.19
12893 / SINAPI | Bota de seguranca com biqueira de aco e colarinho acolchoado | [5 empty] | par | 0.00225 | 58.56 | 0.13
01569 / ORSE | Madeira mista serrada (barrote) 6 x 6cm - 0,0036 m3/m (angelim, louro) | [5 empty] | m | 1 | 10.13 | 10.13
01651 / ORSE | Óculos branco proteção | [5 empty] | pr | 0.00225 | 6 | 0.01
04509 / SINAPI | Sarrafo *2,5 x 10* cm em pinus, mista ou equivalente da regiao - bruta | [5 empty] | m | 0.6 | 5.66 | 3.4
11244 / ORSE | Martelo com unha | [5 empty] | un | 0.0003 | 37.9 | 0.01
05067 / SINAPI | Prego de aco polido com cabeca 16 x 24 (2 1/4 x 12) | [5 empty] | kg | 0.3 | 21.95 | 6.59
12894 / SINAPI | Capa para chuva em pvc com forro de poliester, com capuz (amarela ou azul) | [5 empty] | un | 0.0006 | 15.86 | 0.01
04728 / ORSE | Talhadeira chata 10" | [5 empty] | un | 0.00045 | 13.85 | 0.01
10578 / ORSE | Formão grande | [5 empty] | un | 0.0003 | 15.15 | 0
10579 / ORSE | Chave de fenda chata 30 cm | [5 empty] | un | 0.0003 | 22.89 | 0.01
10492 / ORSE | Cesta Básica | [5 empty] | un | 0.0135 | 140 | 1.89
02692 / SINAPI | Desmoldante protetor para formas de madeira, de base oleosaemulsionada em agua | [5 empty] | l | 0.015 | 7.09 | 0.11
12892 / SINAPI | Luva raspa de couro, cano curto (punho *7* cm) | [5 empty] | par | 0.0069 | 10.98 | 0.08

## Table 494
CÓDIGO |  | Forma plana para fundações, em tábuas de pinho, 02 usos | [15 empty] | UNID
00079/ ORSE | [17 empty] | m2
COMPOSIÇÃO ANALÍITICA
CÓDIGO | MATERIAL | [11 empty] | UN | QTD |  | CUSTO UNIT | CUSTO TOTAL
10577 / ORSE | Serrote 40cm | [11 empty] | un | 0.00015 |  | 30 | 0
04729 / ORSE | Marreta 1 kg com cabo | [11 empty] | un | 0.00015 |  | 28.8 | 0
02378 / ORSE | Vale transporte | [11 empty] | un | 0.23925 |  | 4 | 0.96
MÃO-DE-OBRA (111,51%)
01213 / SINAPI | Carpinteiro de formas | [11 empty] | h | 1.5 |  | 6.63 | 21.03
06111 / SINAPI | Servente de obras | [11 empty] | h | 1.5 |  | 5.51 | 17.48
SERVIÇOS DE TERCEIROS
10362 / ORSE | Seguro de vida e acidente em grupo | [11 empty] | un | 0.0135 |  | 12.54 | 0.17
10761 / ORSE | Refeição - café da manhã ( café com leite e dois pães com manteiga) | [11 empty] | un | 0.3054 |  | 5 | 1.53
10517 / ORSE | Exames admissionais/demissionais (checkup) | [11 empty] | cj | 0.0012 |  | 300 | 0.36
RESUMO DA COMPOSIÇÃO |  |  | MÃO DE OBRA | 18.22 |  |  |  | MATERIAL |  |  | 79.97 | CUSTO TOTAL | 120.66 |  | PREÇO TOTAL
EQUIPAMENTO | 0.12 |  | ENC.( 111,5100%) | 20.29 |  |  |  | SERV. TERCEIRO |  |  | 2.06 | BDI( 26,2400 %) | 31.66 |  | 152.32
COMPOSIÇÃO SINTÉTICA
* CÓDIGO | DESCRIÇÃO DO INSUMO/SERVIÇO AUXILIAR | [14 empty] | UN | QTD
M 02692 / SINAPI | Desmoldante protetor para formas de madeira, de base oleosaemulsionada em agua | [14 empty] | l | 0.015
M 04509 / SINAPI | Sarrafo *2,5 x 10* cm em pinus, mista ou equivalente da regiao - bruta | [14 empty] | m | 0.6
M 05067 / SINAPI | Prego de aco polido com cabeca 16 x 24 (2 1/4 x 12) | [14 empty] | kg | 0.3
M 01569 / ORSE | Madeira mista serrada (barrote) 6 x 6cm - 0,0036 m3/m (angelim, louro) | [14 empty] | m | 1
M 06189 / SINAPI | Tabua nao aparelhada *2,5 x 30* cm, em macaranduba, angelimou equivalente da regiao - bruta | [14 empty] | m | 1.84
O 10549 / ORSE | Encargos Complementares - Servente | [14 empty] | h | 1.5
O 10551 / ORSE | Encargos Complementares - Carpinteiro | [14 empty] | h | 1.5
P 01213 / SINAPI | Carpinteiro de formas | [14 empty] | h | 1.5
P 06111 / SINAPI | Servente de obras | [14 empty] | h | 1.5
CÓDIGO |  | Forma plana para fundações, em |  |  | tábuas | de | pinho, |  | 5 | usos | [7 empty] | UNID
00083/ ORSE | [17 empty] | m2
COMPOSIÇÃO ANALÍITICA
CÓDIGO 11249 / ORSE | EQUIPAMENTO Serra circular eletrica portatil |  |  |  | UN un | [8 empty] | QTD 0,00013 |  | CUSTO UNIT 518,00 | CUSTO TOTAL 0,07

## Table 495
CÓDIGO |  | Forma plana para fundações, em tábuas de pinho, 05 usos |  |  |  |  | UNID
00083/ ORSE | [6 empty] | m2
COMPOSIÇÃO ANALÍITICA
CÓDIGO | EQUIPAMENTO |  | UN | QTD | CUSTO UNIT | CUSTO |  | TOTAL
11248 / ORSE | Furadeira e Parafusadeira eletrica Bosch ou Similar profissional |  | un | 0.00013 | 246 |  |  | 0.03
MATERIAL
04509 / SINAPI | Sarrafo *2,5 x 10* cm em pinus, mista ou equivalente da regiao - bruta |  | m | 0.24 | 5.66 |  |  | 1.36
10579 / ORSE | Chave de fenda chata 30 cm |  | un | 0.00026 | 22.89 |  |  | 0.01
01651 / ORSE | Óculos branco proteção |  | pr | 0.00195 | 6 |  |  | 0.01
05067 / SINAPI | Prego de aco polido com cabeca 16 x 24 (2 1/4 x 12) |  | kg | 0.3 | 21.95 |  |  | 6.59
12892 / SINAPI | Luva raspa de couro, cano curto (punho *7* cm) |  | par | 0.00598 | 10.98 |  |  | 0.07
10578 / ORSE | Formão grande |  | un | 0.00026 | 15.15 |  |  | 0
10577 / ORSE | Serrote 40cm |  | un | 0.00013 | 30 |  |  | 0
10599 / ORSE | Protetor solar fps 30 com 120ml |  | un | 0.00468 | 35.9 |  |  | 0.17
12895 / SINAPI | Capacete de seguranca aba frontal com suspensao de polietileno, sem jugular (classe b) |  | un | 0.00156 | 12.2 |  |  | 0.02
11244 / ORSE | Martelo com unha |  | un | 0.00026 | 37.9 |  |  | 0.01
00941 / ORSE | Fardamento com mangas curta |  | un | 0.0039 | 170.51 |  |  | 0.67
00158 / ORSE | Almoço (Participação do empregador) |  | un | 0.26468 | 14 |  |  | 3.71
02711 / SINAPI | Carrinho de mao de aco capacidade 50 a 60 l, pneu com camara |  | un | 0.00026 | 206.5 |  |  | 0.05
04729 / ORSE | Marreta 1 kg com cabo |  | un | 0.00013 | 28.8 |  |  | 0
12894 / SINAPI | Capa para chuva em pvc com forro de poliester, com capuz (amarela ou azul) |  | un | 0.00052 | 15.86 |  |  | 0.01
10788 / ORSE | Pá quadrada |  | un | 0.00026 | 30.7 |  |  | 0.01
10492 / ORSE | Cesta Básica |  | un | 0.0117 | 140 |  |  | 1.64
10596 / ORSE | Protetor auricular |  | un | 0.0117 | 4.9 |  |  | 0.06
06189 / SINAPI | Tabua nao aparelhada *2,5 x 30* cm, em macaranduba, angelimou equivalente da regiao - bruta |  | m | 0.73 | 27.84 |  |  | 20.32
02692 / SINAPI | Desmoldante protetor para formas de madeira, de base oleosaemulsionada em agua |  | l | 0.015 | 7.09 |  |  | 0.11
04728 / ORSE | Talhadeira chata 10" |  | un | 0.00039 | 13.85 |  |  | 0.01
12893 / SINAPI | Bota de seguranca com biqueira de aco e colarinho acolchoado |  | par | 0.00195 | 58.56 |  |  | 0.11
02378 / ORSE | Vale transporte |  | un | 0.20735 | 4 |  |  | 0.83
01569 / ORSE | Madeira mista serrada (barrote) 6 x 6cm - 0,0036 m3/m (angelim, louro) |  | m | 0.4 | 10.13 |  |  | 4.05
MÃO-DE-OBRA (111,51%)
06111 / SINAPI | Servente de obras |  | h | 1.3 | 5.51 |  |  | 15.15
01213 / SINAPI | Carpinteiro de formas |  | h | 1.3 | 6.63 |  |  | 18.23
SERVIÇOS DE TERCEIROS
10517 / ORSE | Exames admissionais/demissionais (checkup) |  | cj | 0.00104 | 300 |  |  | 0.31
10362 / ORSE | Seguro de vida e acidente em grupo |  | un | 0.0117 | 12.54 |  |  | 0.15
10761 / ORSE | Refeição - café da manhã ( café com leite e dois pães com manteiga) |  | un | 0.26468 | 5 |  |  | 1.32

## Table 496
CÓDIGO |  |  | Forma plana para fundações, em tábuas de pinho, 05 usos | [11 empty] | UNID
00083/ ORSE | [14 empty] | m2
COMPOSIÇÃO ANALÍITICA
RESUMO DA COMPOSIÇÃO |  |  |  | MÃO DE OBRA | 15.78 | MATERIAL | 39.82 | CUSTO TOTAL | 75.08 |  |  | PREÇO TOTAL
EQUIPAMENTO |  | 0.1 |  | ENC.( 111,5100%) | 17.6 | SERV. TERCEIRO | 1.78 | BDI( 26,2400 %) | 19.7 |  |  | 94.78
COMPOSIÇÃO SINTÉTICA
* CÓDIGO DESCRIÇÃO DO INSUMO/SERVIÇO AUXILIAR UN QTD M 02692 / SINAPI Desmoldante protetor para formas de madeira, de base oleosaemulsionada em agua l 0,0150 M 04509 / SINAPI Sarrafo *2,5 x 10* cm em pinus, mista ou equivalente da regiao - bruta m 0,2400 M 05067 / SINAPI Prego de aco polido com cabeca 16 x 24 (2 1/4 x 12) kg 0,3000 M 01569 / ORSE Madeira mista serrada (barrote) 6 x 6cm - 0,0036 m3/m (angelim, louro) m 0,4000 M 06189 / SINAPI Tabua nao aparelhada *2,5 x 30* cm, em macaranduba, angelimou equivalente da regiao - bruta m 0,7300 O 10549 / ORSE Encargos Complementares - Servente h 1,3000 O 10551 / ORSE Encargos Complementares - Carpinteiro h 1,3000 P 01213 / SINAPI Carpinteiro de formas h 1,3000 P 06111 / SINAPI Servente de obras h 1,3000
CÓDIGO |  |  | Guincho elétrico de coluna, capacidade 400 kg, com moto freio, motor trifásico de 1,25 cv - chi | [6 empty] | diurno. af_03/2016 |  |  |  |  | UNID
93282/ SINAPI | [14 empty] | chi
COMPOSIÇÃO ANALÍITICA
CÓDIGO | EQUIPAMENTO | [8 empty] | UN | QTD |  | CUSTO UNIT | CUSTO TOTAL
36487 / SINAPI | Guincho eletrico de coluna, capacidade 400 kg, com moto freio, motor trifasico de 1,25 cv | [8 empty] | un | 7.16e-05 |  | 4727.24 | 0.34
MATERIAL
37372 / SINAPI | Exames - horista (coletado caixa) | [8 empty] | h | 1 |  | 0.81 | 0.81
37373 / SINAPI | Seguro - horista (coletado caixa) | [8 empty] | h | 1 |  | 0.06 | 0.06
43488 / SINAPI | Epi - familia operador escavadeira - horista (encargos complementares - coletado caixa) | [8 empty] | h | 1 |  | 0.76 | 0.76
37370 / SINAPI | Alimentacao - horista (coletado caixa) | [8 empty] | h | 1 |  | 2.28 | 2.28
37371 / SINAPI | Transporte - horista (coletado caixa) | [8 empty] | h | 1 |  | 0.7 | 0.7
43464 / SINAPI | Ferramentas - familia operador escavadeira - horista (encargos complementares - coletado caixa) | [8 empty] | h | 1 |  | 0.01 | 0.01
MÃO-DE-OBRA (111,51%)
04253 / SINAPI | Operador de guincho ou guincheiro | [8 empty] | h | 1.0133 |  | 7.71 | 16.52
RESUMO DA | COMPOSIÇÃO |  |  | MÃO DE OBRA | 16.51 | MATERIAL | 4.62 | CUSTO TOTAL | 21.46 |  |  | PREÇO TOTAL
EQUIPAMENTO |  | 0.33 |  | ENC.( 111,5100%) | 0 | SERV. TERCEIRO | 0 | BDI( 26,2400 %) | 5.63 |  |  | 27.09

## Table 497
CÓDIGO |  | Guincho elétrico de coluna, capacidade 400 kg, com moto freio, motor trifásico de 1,25 cv - chi diurno. af_03/2016 | [10 empty] | UNID
93282/ SINAPI | [12 empty] | chi
COMPOSIÇÃO ANALÍITICA
COMPOSIÇÃO SINTÉTICA
* CÓDIGO | DESCRIÇÃO DO INSUMO/SERVIÇO AUXILIAR | [9 empty] | UN |  | QTD
O 88295 / SINAPI | Operador de guincho com encargos complementares | [9 empty] | h |  | 1
O 93277 / SINAPI | Guincho elétrico de coluna, capacidade 400 kg, com moto freio, motor trifásico de 1,25 cv - depreciação. af_03/2016 | [9 empty] | h |  | 1
O 93278 / SINAPI | Guincho elétrico de coluna, capacidade 400 kg, com moto freio, motor trifásico de 1,25 cv - juros. af_03/2016 | [9 empty] | h |  | 1
CÓDIGO |  | Guincho elétrico de coluna, capacidade 400 kg, com moto freio, motor trifásico de 1,25 cv - chp diurno. af_03/2016 | [10 empty] | UNID
93281/ SINAPI | [12 empty] | chp
COMPOSIÇÃO ANALÍITICA
CÓDIGO EQUIPAMENTO UN QTD | [9 empty] | CUSTO UNIT |  | CUSTO TOTAL
36487 / SINAPI Guincho eletrico de coluna, capacidade 400 kg, com moto freio, motor trifasico de 1,25 cv un 0,0001316 | [9 empty] | 4727.24 |  | 0.62
MATERIAL
43488 / SINAPI Epi - familia operador escavadeira - horista (encargos complementares - coletado caixa) h 1,0000 | [9 empty] | 0.76 |  | 0.76
37373 / SINAPI Seguro - horista (coletado caixa) h 1,0000 | [9 empty] | 0.06 |  | 0.06
37370 / SINAPI Alimentacao - horista (coletado caixa) h 1,0000 | [9 empty] | 2.28 |  | 2.28
37372 / SINAPI Exames - horista (coletado caixa) h 1,0000 | [9 empty] | 0.81 |  | 0.81
43464 / SINAPI Ferramentas - familia operador escavadeira - horista (encargos complementares - coletado caixa) h 1,0000 | [9 empty] | 0.01 |  | 0.01
37371 / SINAPI Transporte - horista (coletado caixa) h 1,0000 | [9 empty] | 0.7 |  | 0.7
MÃO-DE-OBRA (111,51%)
04253 / SINAPI Operador de guincho ou guincheiro h 1,0133 | [9 empty] | 7.71 |  | 16.52
SERVIÇOS DE TERCEIROS
02705 / SINAPI Energia eletrica ate 2000 kwh industrial, sem demanda kw/h 0,7800 | [9 empty] | 0.91 |  | 0.71
RESUMO DA COMPOSIÇÃO |  |  | MÃO DE OBRA | 16.51 | MATERIAL | 4.62 | CUSTO TOTAL | 22.44 | PREÇO TOTAL
EQUIPAMENTO | 0.61 |  | ENC.( 111,5100%) | 0 | SERV. TERCEIRO | 0 | BDI( 26,2400 %) | 5.89 | 28.33
COMPOSIÇÃO SINTÉTICA
* CÓDIGO DESCRIÇÃO DO INSUMO/SERVIÇO AUXILIAR | [9 empty] | UN |  | QTD
O 88295 / SINAPI Operador de guincho com encargos complementares | [9 empty] | h |  | 1
O 93277 / SINAPI Guincho elétrico de coluna, capacidade 400 kg, com moto freio, motor trifásico de 1,25 cv - depreciação. af_03/2016 | [9 empty] | h |  | 1
O 93278 / SINAPI Guincho elétrico de coluna, capacidade 400 kg, com moto freio, motor trifásico de 1,25 cv - juros. af_03/2016 | [9 empty] | h |  | 1
O 93279 / SINAPI Guincho elétrico de coluna, capacidade 400 kg, com moto freio, motor trifásico de 1,25 cv - manutenção. af_03/2016 | [9 empty] | h |  | 1

## Table 498
CÓDIGO |  | Guincho elétrico de coluna, capacidade 400 kg, com moto freio, motor trifásico de 1,25 cv - chp diurno. af_03/2016 | [15 empty] | UNID
93281/ SINAPI | [17 empty] | chp
COMPOSIÇÃO SINTÉTICA
O 93280 / SINAPI | Guincho elétrico de coluna, capacidade 400 kg, com moto freio, motor trifásico de 1,25 cv - materiais na operação. af_0 | [14 empty] | h |  | 1
CÓDIGO |  | Guincho elétrico de coluna, capacidade 400 kg, com moto freio |  |  |  | , motor trifásico de 1,25 cv |  | - | depreciação. |  |  | af_03/2016 | [5 empty] | UNID
93277/ SINAPI | [17 empty] | h
COMPOSIÇÃO ANALÍITICA
CÓDIGO 36487 / SINAPI | EQUIPAMENTO Guincho eletrico de coluna, capacidade 400 kg, com moto freio, |  |  |  |  | motor trifasico de 1,25 cv |  |  |  | UN un |  | QTD 0,000064 |  |  | CUSTO UNIT 4.727,24 |  | CUSTO TOTAL 0,30
RESUMO DA COMPOSIÇÃO |  |  | MÃO DE OBRA | 0 | MATERIAL | 0 | CUSTO TOTAL |  |  | 0.3 |  |  |  | PREÇO TOTAL
EQUIPAMENTO | 0.3 |  | ENC.( 111,5100%) | 0 | SERV. TERCEIRO | 0 | BDI( 26,2400 %) |  |  | 0.08 |  |  |  | 0.38
COMPOSIÇÃO SINTÉTICA
* CÓDIGO E 36487 / SINAPI | DESCRIÇÃO DO INSUMO/SERVIÇO AUXILIAR Guincho eletrico de coluna, capacidade 400 kg, com moto freio, |  |  |  |  | motor trifasico de 1,25 cv | [8 empty] | UN un |  | QTD 0,000064
CÓDIGO |  | Guincho elétrico de coluna, capacidade 400 kg, com moto freio |  |  |  | , motor trifásico de 1,25 cv |  | - | juros. |  | af_03/2016 | [6 empty] | UNID
93278/ SINAPI | [17 empty] | h
COMPOSIÇÃO ANALÍITICA
CÓDIGO 36487 / SINAPI | EQUIPAMENTO Guincho eletrico de coluna, capacidade 400 kg, com moto freio, |  |  |  |  | motor trifasico de 1,25 cv |  |  |  |  | UN un | QTD 0,0000076 |  |  | CUSTO UNIT 4.727,24 |  | CUSTO TOTAL 0,04
RESUMO DA COMPOSIÇÃO |  |  | MÃO DE OBRA | 0 | MATERIAL | 0 | CUSTO TOTAL |  |  | 0.03 |  |  |  | PREÇO TOTAL
EQUIPAMENTO | 0.03 |  | ENC.( 111,5100%) | 0 | SERV. TERCEIRO | 0 | BDI( 26,2400 %) |  |  | 0.01 |  |  |  | 0.04
COMPOSIÇÃO SINTÉTICA
* CÓDIGO E 36487 / SINAPI | DESCRIÇÃO DO INSUMO/SERVIÇO AUXILIAR Guincho eletrico de coluna, capacidade 400 kg, com moto freio, |  |  |  |  | motor trifasico de 1,25 cv | [8 empty] | UN un |  | QTD 0,0000076
CÓDIGO |  | Guincho elétrico de coluna, capacidade 400 kg, com moto freio, motor trifásico de 1,25 cv | [5 empty] | - | manutenção. af_03/2016 | [8 empty] | UNID
93279/ SINAPI | [17 empty] | h
COMPOSIÇÃO ANALÍITICA
CÓDIGO | EQUIPAMENTO Guincho eletrico de coluna, capacidade 400 kg, com moto freio, motor trifasico de 1,25 cv | [6 empty] | UN un |  |  |  |  | QTD 0,00006 |  | CUSTO UNIT 4.727,24 |  | CUSTO TOTAL 0,28

## Table 499
CÓDIGO |  | Guincho elétrico |  | de | coluna, | capacidade |  | 400 | kg, |  |  | com | moto | freio, |  | motor | trifásico |  | de | 1.25 | cv | - | manutenção. af_03/2016 | [8 empty] | UNID
93279/ SINAPI | [31 empty] | h
COMPOSIÇÃO ANALÍITICA
CÓDIGO | EQUIPAMENTO |  |  | UN | [22 empty] | QTD |  | CUSTO UNIT |  | CUSTO TOTAL
36487 / SINAPI
RESUMO DA COMPOSIÇÃO |  |  | MÃO DE OBRA |  |  |  | 0 |  |  | MATERIAL |  |  |  |  | 0 |  |  | CUSTO TOTAL | [5 empty] | 0.28 |  |  |  | PREÇO |  | TOTAL
EQUIPAMENTO | 0.28 |  | ENC.( 111,5100%) |  |  |  | 0 |  |  | SERV. TERCEIRO |  |  |  |  | 0 |  |  | BDI( 26,2400 %) | [5 empty] | 0.07 |  |  |  | 0.35
COMPOSIÇÃO SINTÉTICA
* CÓDIGO E 36487 / SINAPI | DESCRIÇÃO DO INSUMO/SERVIÇO AUXILIAR Guincho eletrico de coluna, capacidade 400 kg, com moto freio, | [13 empty] | motor trifasico de 1,25 cv | [12 empty] | UN un |  | QTD 0,00006
CÓDIGO |  | Guincho elétrico de coluna, capacidade 400 k | [8 empty] | g, com moto |  |  | freio, |  | motor | trifásico |  | de | 1.25 | cv | - | materiais |  | na operação. |  |  |  | af_03/2016 |  |  | UNID
93280/ SINAPI | [31 empty] | h
COMPOSIÇÃO ANALÍITICA
CÓDIGO 02705 / SINAPI | SERVIÇOS DE TERCEIROS Energia eletrica ate 2000 kwh industrial, sem | [9 empty] | demanda | [12 empty] | UN kw/h |  |  |  | QTD 0,7800 | CUSTO UNIT 0,91 |  | CUSTO TOTAL 0,71
RESUMO DA COMPOSIÇÃO |  |  | MÃO DE OBRA |  |  |  | 0 |  |  | MATERIAL |  |  |  |  | 0 |  |  | CUSTO TOTAL | [5 empty] | 0.7 |  |  |  | PREÇO TOTAL
EQUIPAMENTO | 0 |  | ENC.( 111,5100%) |  |  |  | 0 |  |  | SERV. TERCEIRO |  |  |  |  | 0 |  |  | BDI( 26,2400 %) | [5 empty] | 0.18 |  |  |  | 0.88
COMPOSIÇÃO SINTÉTICA
* CÓDIGO S 02705 / SINAPI | DESCRIÇÃO DO INSUMO/SERVIÇO AUXILIAR Energia eletrica ate 2000 kwh industrial, sem | [9 empty] | demanda | [17 empty] | UN kw/h |  | QTD 0,7800
CÓDIGO |  | Guindaste hidráulico autopropelido, com lança telescópica 40 m, capacidade máxima 60 t, potência 260 | [22 empty] | kw - | chi diurno. af_03/2016 | [5 empty] | UNID
93288/ SINAPI | [31 empty] | chi
COMPOSIÇÃO ANALÍITICA
CÓDIGO | EQUIPAMENTO | [23 empty] | UN | QTD CUSTO UNIT |  |  |  |  | CUSTO TOTAL
44474 / SINAPI | Guindaste hidraulico autopropelido, com lanca telescopica 40 m, capacidade maxima 60 t, potencia 260 k w, tracao 6 x 6 | [23 empty] | un | 0,0000529 2.121.058,13 |  |  |  |  | 112.2
MATERIAL
37370 / SINAPI | Alimentacao - horista (coletado caixa) | [23 empty] | h | 1,0000 2,28 |  |  |  |  | 2.28
37373 / SINAPI | Seguro - horista (coletado caixa) | [23 empty] | h | 1,0000 0,06 |  |  |  |  | 0.06
37371 / SINAPI | Transporte - horista (coletado caixa) | [23 empty] | h | 1,0000 0,70 |  |  |  |  | 0.7
37372 / SINAPI | Exames - horista (coletado caixa) | [23 empty] | h | 1,0000 0,81 |  |  |  |  | 0.81

## Table 500
CÓDIGO |  | Guindaste hidráulico autopropelido, com lança telescópica 40 m, capacidade máxima 60 t, potência 260 kw - chi diurno. af_03/2016 | [10 empty] | UNID
93288/ SINAPI | [12 empty] | chi
COMPOSIÇÃO ANALÍITICA
CÓDIGO | MATERIAL UN QTD CUSTO UNIT | [10 empty] | CUSTO TOTAL
43464 / SINAPI | Ferramentas - familia operador escavadeira - horista (encargos complementares - coletado caixa) h 1,0000 0,01 | [10 empty] | 0.01
43488 / SINAPI | Epi - familia operador escavadeira - horista (encargos complementares - coletado caixa) h 1,0000 0,76 | [10 empty] | 0.76
MÃO-DE-OBRA (111,51%)
04254 / SINAPI | Operador de guindaste h 1,0133 8,16 | [10 empty] | 17.49
RESUMO DA COMPOSIÇÃO |  |  | MÃO DE OBRA | 17.47 | MATERIAL | 4.62 | CUSTO TOTAL | 134.29 |  |  | PREÇO TOTAL
EQUIPAMENTO | 112.2 |  | ENC.( 111,5100%) | 0 | SERV. TERCEIRO | 0 | BDI( 26,2400 %) | 35.24 |  |  | 169.53
COMPOSIÇÃO SINTÉTICA
* CÓDIGO | DESCRIÇÃO DO INSUMO/SERVIÇO AUXILIAR UN | [10 empty] | QTD
O 88296 / SINAPI | Operador de guindaste com encargos complementares h | [10 empty] | 1
O 93283 / SINAPI | Guindaste hidráulico autopropelido, com lança telescópica 40 m, capacidade máxima 60 t, potência 260 kw - depreciação. h | [10 empty] | 1
O 93284 / SINAPI | Guindaste hidráulico autopropelido, com lança telescópica 40 m, capacidade máxima 60 t, potência 260 kw - juros. af_03/ h | [10 empty] | 1
O 93296 / SINAPI | Guindaste hidráulico autopropelido, com lança telescópica 40 m, capacidade máxima 60 t, potência 260 kw - impostos e se h | [10 empty] | 1
CÓDIGO |  | Guindaste hidráulico autopropelido, com lança telescópica 40 m, capacidade máxima 60 t, potência 260 | [6 empty] | kw - | chp diurno. af_03/2016 |  |  | UNID
93287/ SINAPI | [12 empty] | chp
COMPOSIÇÃO ANALÍITICA
CÓDIGO | EQUIPAMENTO | [7 empty] | UN | QTD CUSTO UNIT |  | CUSTO TOTAL
44474 / SINAPI | Guindaste hidraulico autopropelido, com lanca telescopica 40 m, capacidade maxima 60 t, potencia 260 k w, tracao 6 x 6 | [7 empty] | un | 0,0001172 2.121.058,13 |  | 248.59
MATERIAL
37370 / SINAPI | Alimentacao - horista (coletado caixa) | [7 empty] | h | 1,0000 2,28 |  | 2.28
43464 / SINAPI | Ferramentas - familia operador escavadeira - horista (encargos complementares - coletado caixa) | [7 empty] | h | 1,0000 0,01 |  | 0.01
37372 / SINAPI | Exames - horista (coletado caixa) | [7 empty] | h | 1,0000 0,81 |  | 0.81
43488 / SINAPI | Epi - familia operador escavadeira - horista (encargos complementares - coletado caixa) | [7 empty] | h | 1,0000 0,76 |  | 0.76
37371 / SINAPI | Transporte - horista (coletado caixa) | [7 empty] | h | 1,0000 0,70 |  | 0.7
37373 / SINAPI | Seguro - horista (coletado caixa) | [7 empty] | h | 1,0000 0,06 |  | 0.06
MÃO-DE-OBRA (111,51%)
04254 / SINAPI | Operador de guindaste | [7 empty] | h | 1,0133 8,16 |  | 17.49
SERVIÇOS DE TERCEIROS
02705 / SINAPI | Energia eletrica ate 2000 kwh industrial, sem demanda | [7 empty] | kw/h | 13,0000 0,91 |  | 11.83

## Table 501
CÓDIGO |  | Guindaste hidráulico autopropelido, com lança telescópica 40 | [5 empty] | m, |  | capacidade máxima 60 t, potência 260 kw - | [5 empty] | chp diurno. af_03/2016 |  |  |  |  | UNID
93287/ SINAPI | [20 empty] | chp
COMPOSIÇÃO ANALÍITICA
RESUMO DA COMPOSIÇÃO |  |  | MÃO DE OBRA | 17.47 |  | MATERIAL |  |  | 4.62 |  | CUSTO TOTAL |  | 282.5 |  |  |  | PREÇO TOTAL
EQUIPAMENTO | 248.58 |  | ENC.( 111,5100%) | 0 |  | SERV. TERCEIRO |  |  | 0 |  | BDI( 26,2400 %) |  | 74.13 |  |  |  | 356.63
| COMPOSIÇÃO | [6 empty] | SINTÉTICA
* CÓDIGO | DESCRIÇÃO DO INSUMO/SERVIÇO AUXILIAR | [17 empty] | UN |  | QTD
O 88296 / SINAPI | Operador de guindaste com encargos complementares | [17 empty] | h |  | 1
O 93283 / SINAPI | Guindaste hidráulico autopropelido, com lança telescópica 40 | [6 empty] | m, |  | capacidade máxima 60 t, potência 260 kw - | [5 empty] | depreciação. |  |  | h |  | 1
O 93284 / SINAPI | Guindaste hidráulico autopropelido, com lança telescópica 40 | [6 empty] | m, |  | capacidade máxima 60 t, potência 260 kw - | [5 empty] | juros. af_03/ |  |  | h |  | 1
O 93285 / SINAPI | Guindaste hidráulico autopropelido, com lança telescópica 40 | [6 empty] | m, |  | capacidade máxima 60 t, potência 260 kw - | [5 empty] | manutenção. a |  |  | h |  | 1
O 93286 / SINAPI | Guindaste hidráulico autopropelido, com lança telescópica 40 | [6 empty] | m, |  | capacidade máxima 60 t, potência 260 kw - | [5 empty] | materiais na |  |  | h |  | 1
O 93296 / SINAPI | Guindaste hidráulico autopropelido, com lança telescópica 40 | [6 empty] | m, |  | capacidade máxima 60 t, potência 260 kw - | [5 empty] | impostos e se |  |  | h |  | 1
CÓDIGO |  | Guindaste hidráulico autopropelido, com lança telescópica 40 m, capacidade máxima 60 t, potência 260 kw - depreciação. af_03/2016 | [18 empty] | UNID
93283/ SINAPI | [20 empty] | h
COMPOSIÇÃO ANALÍITICA
CÓDIGO | EQUIPAMENTO |  |  |  |  | UN QTD CUSTO UNIT | [13 empty] | CUSTO TOTAL
44474 / SINAPI | Guindaste hidraulico autopropelido, com lanca w, tracao 6 x 6 |  |  |  |  | telescopica 40 m, capacidade maxima 60 t, potencia 260 k un 0,00004 2.121.058,13 | [13 empty] | 84.84
RESUMO DA COMPOSIÇÃO |  |  | MÃO DE OBRA | 0 |  | MATERIAL |  |  | 0 |  | CUSTO TOTAL |  | 84.84 |  |  |  | PREÇO TOTAL
EQUIPAMENTO | 84.84 |  | ENC.( 111,5100%) | 0 |  | SERV. TERCEIRO |  |  | 0 |  | BDI( 26,2400 %) |  | 22.26 |  |  |  | 107.1
COMPOSIÇÃO SINTÉTICA
* CÓDIGO E 44474 / SINAPI | DESCRIÇÃO DO INSUMO/SERVIÇO AUXILIAR Guindaste hidraulico autopropelido, com lanca |  |  |  |  | UN telescopica 40 m, capacidade maxima 60 t, potencia 260 kw, tracao 6 x 6 un | [13 empty] | QTD 0,00004
CÓDIGO |  | Guindaste hidráulico autopropelido, com lança telescópica 40 m, capacidade máxima 60 t, potência 260 3/2016 | [12 empty] | kw - | impostos e seguros. af_0 |  |  |  |  | UNID
93296/ SINAPI | [20 empty] | h
COMPOSIÇÃO ANALÍITICA
CÓDIGO 44474 / SINAPI | EQUIPAMENTO Guindaste hidraulico autopropelido, com lanca telescopica 40 m, capacidade maxima 60 t, potencia 260 k w, tracao 6 x 6 | [13 empty] | UN un | QTD CUSTO UNIT 0,0000057 2.121.058,13 |  |  |  | CUSTO TOTAL 12,09
RESUMO DA COMPOSIÇÃO MÃO DE OBRA |  |  |  |  | 0 |  | MATERIAL |  |  | 0 |  | CUSTO TOTAL |  | 12.09 |  |  |  | PREÇO TOTAL

## Table 502
CÓDIGO |  | Guindaste hidráulico autopropelido, com lança |  |  |  | telescópica 40 m, capacidade máxima 60 t, potência 260 kw - impostos e seguros. af_0 | [7 empty] | UNID
EQUIPAMENTO | 12.09 |  | ENC.( 111,5100%) | 0 | SERV. TERCEIRO |  | 0 | BDI( 26,2400 %) | 3.17 | 15.26
COMPOSIÇÃO SINTÉTICA
* CÓDIGO E 44474 / SINAPI | DESCRIÇÃO DO INSUMO/SERVIÇO AUXILIAR Guindaste hidraulico autopropelido, com lanca |  |  |  |  | telescopica 40 m, capacidade maxima 60 t, potencia 260 kw, tracao |  |  |  |  | 6 x 6 | UN un |  | QTD 0,0000057
CÓDIGO |  | Guindaste hidráulico autopropelido, com lança telescópica 40 m, capacidade máxima 60 t, potência 260 kw - juros. af_03/2016 | [11 empty] | UNID
93284/ SINAPI | [13 empty] | h
COMPOSIÇÃO ANALÍITICA
CÓDIGO 44474 / SINAPI | EQUIPAMENTO Guindaste hidraulico autopropelido, com lanca w, tracao 6 x 6 |  |  |  | UN QTD CUSTO UNIT telescopica 40 m, capacidade maxima 60 t, potencia 260 k un 0,0000072 2.121.058,13 | [7 empty] | CUSTO TOTAL 15,27
RESUMO DA COMPOSIÇÃO |  |  | MÃO DE OBRA | 0 | MATERIAL |  | 0 | CUSTO TOTAL | 15.27 | PREÇO TOTAL
EQUIPAMENTO | 15.27 |  | ENC.( 111,5100%) | 0 | SERV. TERCEIRO |  | 0 | BDI( 26,2400 %) | 4.01 | 19.28
COMPOSIÇÃO SINTÉTICA
* CÓDIGO E 44474 / SINAPI | DESCRIÇÃO DO INSUMO/SERVIÇO AUXILIAR Guindaste hidraulico autopropelido, com lanca |  |  |  | UN telescopica 40 m, capacidade maxima 60 t, potencia 260 kw, tracao 6 x 6 un | [7 empty] | QTD 0,0000072
CÓDIGO |  | Guindaste hidráulico autopropelido, com lança telescópica 40 m, capacidade máxima 60 t, potência 260 kw - manutenção. af_03/2016 | [11 empty] | UNID
93285/ SINAPI | [13 empty] | h
COMPOSIÇÃO ANALÍITICA
CÓDIGO 44474 / SINAPI | EQUIPAMENTO Guindaste hidraulico autopropelido, com lanca w, tracao 6 x 6 |  |  |  | UN QTD CUSTO UNIT telescopica 40 m, capacidade maxima 60 t, potencia 260 k un 0,0000643 2.121.058,13 | [7 empty] | CUSTO TOTAL 136,38
RESUMO DA COMPOSIÇÃO |  |  | MÃO DE OBRA | 0 | MATERIAL |  | 0 | CUSTO TOTAL | 136.38 | PREÇO TOTAL
EQUIPAMENTO | 136.38 |  | ENC.( 111,5100%) | 0 | SERV. TERCEIRO |  | 0 | BDI( 26,2400 %) | 35.79 | 172.17
COMPOSIÇÃO SINTÉTICA
* CÓDIGO E 44474 / SINAPI | DESCRIÇÃO DO INSUMO/SERVIÇO AUXILIAR Guindaste hidraulico autopropelido, com lanca |  |  |  | UN telescopica 40 m, capacidade maxima 60 t, potencia 260 kw, tracao 6 x 6 un | [7 empty] | QTD 0,0000643

## Table 503
CÓDIGO |  | Guindaste hidráulico autopropelido, com lanç f_03/2016 |  |  | a telescópica | 40 | m, |  | capacidade | máxima |  | 60 | t, | potência |  | 260 | kw - | materiais |  | na operação. | a | UNID
93286/ SINAPI | [21 empty] | h
COMPOSIÇÃO ANALÍITICA
CÓDIGO 02705 / SINAPI | SERVIÇOS DE TERCEIROS Energia eletrica ate 2000 kwh industrial, sem |  |  |  | demanda | [9 empty] | UN kw/h |  |  | QTD 13,0000 |  | CUSTO UNIT 0,91 | CUSTO TOTAL 11,83
RESUMO DA COMPOSIÇÃO |  |  | MÃO DE OBRA | 0 | MATERIAL |  |  | 0 |  |  | CUSTO TOTAL |  |  |  | 11.83 |  |  |  | PREÇO TOTAL
EQUIPAMENTO | 0 |  | ENC.( 111,5100%) | 0 | SERV. TERCEIRO |  |  | 0 |  |  | BDI( 26,2400 %) |  |  |  | 3.1 |  |  |  | 14.93
COMPOSIÇÃO SINTÉTICA
* CÓDIGO S 02705 / SINAPI | DESCRIÇÃO DO INSUMO/SERVIÇO AUXILIAR Energia eletrica ate 2000 kwh industrial, sem |  |  |  | demanda | [14 empty] | UN kw/h | QTD 13,0000
CÓDIGO |  | Guindauto hidráulico, capacidade máxima de carga 6200 kg, momento máximo de carga 11,7 tm, alcance máximo horizontal 9,70 m, inclu sive caminhão toco pbt 16.000 kg, potência de 189 cv - chi diurno. af_06/2014 | [19 empty] | UNID
05930/ SINAPI | [21 empty] | chi
COMPOSIÇÃO ANALÍITICA
CÓDIGO EQUIPAMENTO UN QTD CUSTO UNIT CUSTO TOTAL 37761 / SINAPI Caminhao toco, peso bruto total 16000 kg, carga util maximade 10685 kg, distancia entre eixos 4,8m, po un 0,0000472 343.179,54 16,20 tencia 189 cv (inclui cabine e chassi, nao inclui carroceria) 03363 / SINAPI Guindauto hidraulico, capacidade maxima de carga 6200 kg, momento maximo de carga 11,7 tm , alcance ma un 0,0000682 122.400,00 8,35 ximo horizontal 9,70 m, para montagem sobre chassi de caminhao pbt minimo 13000 kg (inclui montagem, nao inclui caminhao) MATERIAL 37370 / SINAPI Alimentacao - horista (coletado caixa) h 1,0000 2,28 2,28 43488 / SINAPI Epi - familia operador escavadeira - horista (encargos complementares - coletado caixa) h 1,0000 0,76 0,76 37373 / SINAPI Seguro - horista (coletado caixa) h 1,0000 0,06 0,06 37372 / SINAPI Exames - horista (coletado caixa) h 1,0000 0,81 0,81 43464 / SINAPI Ferramentas - familia operador escavadeira - horista (encargos complementares - coletado caixa) h 1,0000 0,01 0,01 37371 / SINAPI Transporte - horista (coletado caixa) h 1,0000 0,70 0,70 MÃO-DE-OBRA (111,51%) 04096 / SINAPI Motorista operador de caminhao com munck h 1,0133 9,79 20,98
RESUMO DA COMPOSIÇÃO |  |  | MÃO DE OBRA | 20.97 | MATERIAL |  |  | 4.62 |  |  | CUSTO TOTAL |  |  |  | 50.11 |  |  |  | PREÇO TOTAL
EQUIPAMENTO | 24.52 |  | ENC.( 111,5100%) | 0 | SERV. TERCEIRO |  |  | 0 |  |  | BDI( 26,2400 %) |  |  |  | 13.15 |  |  |  | 63.26
COMPOSIÇÃO SINTÉTICA
* CÓDIGO DESCRIÇÃO DO INSUMO/SERVIÇO AUXILIAR UN QTD O 88286 / SINAPI Motorista operador de munck com encargos complementares h 1,0000 O 89259 / SINAPI Guindauto hidráulico, capacidade máxima de carga 6200 kg, momento máximo de carga 11,7 tm, alcance máximo horizontal 9, h 1,0000

## Table 504
CÓDIGO |  | Guindauto hidráulico, capacidade máxima de carga 6200 kg, momento máximo de carga 11,7 tm, alcance máximo horizontal 9,70 sive caminhão toco pbt 16.000 kg, potência de 189 cv - chi diurno. af_06/2014 | [7 empty] | m, inclu | UNID
05930/ SINAPI | [10 empty] | chi
COMPOSIÇÃO SINTÉTICA
O 89260 / SINAPI | Guindauto hidráulico, capacidade máxima de carga 6200 kg, momento máximo de carga 11,7 tm, alcance máximo horizontal 9, | [8 empty] | h | 1
O 91466 / SINAPI | Guindauto hidráulico, capacidade máxima de carga 6200 kg, momento máximo de carga 11,7 tm, alcance máximo horizontal 9, | [8 empty] | h | 1
CÓDIGO |  | Guindauto hidráulico, capacidade máxima de carga 6200 kg, momento máximo de carga 11,7 tm, alcance máximo horizontal 9,70 m, inclu sive caminhão toco pbt 16.000 kg, potência de 189 cv - chp diurno. af_06/2014 | [8 empty] | UNID
05928/ SINAPI | [10 empty] | chp
COMPOSIÇÃO ANALÍITICA
CÓDIGO EQUIPAMENTO UN QTD CUSTO UNIT CUSTO TOTAL 03363 / SINAPI Guindauto hidraulico, capacidade maxima de carga 6200 kg, momento maximo de carga 11,7 tm , alcance ma un 0,0001371 122.400,00 16,78 ximo horizontal 9,70 m, para montagem sobre chassi de caminhao pbt minimo 13000 kg (inclui montagem, nao inclui caminhao) 37761 / SINAPI Caminhao toco, peso bruto total 16000 kg, carga util maximade 10685 kg, distancia entre eixos 4,8m, po un 0,0001115 343.179,54 38,26 tencia 189 cv (inclui cabine e chassi, nao inclui carroceria) MATERIAL 04221 / SINAPI Oleo diesel combustivel comum l 26,4300 5,62 148,54 43488 / SINAPI Epi - familia operador escavadeira - horista (encargos complementares - coletado caixa) h 1,0000 0,76 0,76 37373 / SINAPI Seguro - horista (coletado caixa) h 1,0000 0,06 0,06 37372 / SINAPI Exames - horista (coletado caixa) h 1,0000 0,81 0,81 37371 / SINAPI Transporte - horista (coletado caixa) h 1,0000 0,70 0,70 37370 / SINAPI Alimentacao - horista (coletado caixa) h 1,0000 2,28 2,28 43464 / SINAPI Ferramentas - familia operador escavadeira - horista (encargos complementares - coletado caixa) h 1,0000 0,01 0,01 MÃO-DE-OBRA (111,51%) 04096 / SINAPI Motorista operador de caminhao com munck h 1,0133 9,79 20,98
RESUMO DA COMPOSIÇÃO |  |  | MÃO DE OBRA | 20.97 | MATERIAL | 153.15 | CUSTO TOTAL | 229.13 | PREÇO TOTAL
EQUIPAMENTO | 55.01 |  | ENC.( 111,5100%) | 0 | SERV. TERCEIRO | 0 | BDI( 26,2400 %) | 60.12 | 289.25
COMPOSIÇÃO SINTÉTICA
* CÓDIGO DESCRIÇÃO DO INSUMO/SERVIÇO AUXILIAR UN QTD O 88286 / SINAPI Motorista operador de munck com encargos complementares h 1,0000 O 89259 / SINAPI Guindauto hidráulico, capacidade máxima de carga 6200 kg, momento máximo de carga 11,7 tm, alcance máximo horizontal 9, h 1,0000 O 89260 / SINAPI Guindauto hidráulico, capacidade máxima de carga 6200 kg, momento máximo de carga 11,7 tm, alcance máximo horizontal 9, h 1,0000 O 89262 / SINAPI Guindauto hidráulico, capacidade máxima de carga 6200 kg, momento máximo de carga 11,7 tm, alcance máximo horizontal 9, h 1,0000 O 91466 / SINAPI Guindauto hidráulico, capacidade máxima de carga 6200 kg, momento máximo de carga 11,7 tm, alcance máximo horizontal 9, h 1,0000 O 91467 / SINAPI Guindauto hidráulico, capacidade máxima de carga 6200 kg, momento máximo de carga 11,7 tm, alcance máximo horizontal 9, h 1,0000

## Table 505
CÓDIGO |  | Guindauto hidráulico, capacidade máxima de carga 6200 kg, momento máximo de carga 11,7 tm, alcance máximo horizontal 9,70 m, inclu sive caminhão toco pbt 16.000 kg, potência de 189 cv - chp diurno. af_06/2014 | [7 empty] | UNID
05928/ SINAPI | [9 empty] | chp
COMPOSIÇÃO SINTÉTICA
CÓDIGO |  | Guindauto hidráulico, capacidade máxima de carga 6200 kg, momento máximo de carga 11,7 tm, alcance máximo horizontal 9,70 m, inclu sive caminhão toco pbt 16.000 kg, potência de 189 cv - depreciação. af_06/2014 | [7 empty] | UNID
89259/ SINAPI | [9 empty] | h
COMPOSIÇÃO ANALÍITICA
CÓDIGO EQUIPAMENTO UN QTD CUSTO UNIT CUSTO TOTAL 37761 / SINAPI Caminhao toco, peso bruto total 16000 kg, carga util maximade 10685 kg, distancia entre eixos 4,8m, po un 0,0000343 343.179,54 11,77 tencia 189 cv (inclui cabine e chassi, nao inclui carroceria) 03363 / SINAPI Guindauto hidraulico, capacidade maxima de carga 6200 kg, momento maximo de carga 11,7 tm , alcance ma un 0,0000551 122.400,00 6,74 ximo horizontal 9,70 m, para montagem sobre chassi de caminhao pbt minimo 13000 kg (inclui montagem, nao inclui caminhao)
RESUMO DA COMPOSIÇÃO |  |  | MÃO DE OBRA | 0 | MATERIAL | 0 | CUSTO TOTAL | 18.51 | PREÇO TOTAL
EQUIPAMENTO | 18.51 |  | ENC.( 111,5100%) | 0 | SERV. TERCEIRO | 0 | BDI( 26,2400 %) | 4.86 | 23.37
COMPOSIÇÃO SINTÉTICA
* CÓDIGO DESCRIÇÃO DO INSUMO/SERVIÇO AUXILIAR UN QTD E 03363 / SINAPI Guindauto hidraulico, capacidade maxima de carga 6200 kg, momento maximo de carga 11,7 tm , alcance maximo horizontal un 0,0000551 E 37761 / SINAPI Caminhao toco, peso bruto total 16000 kg, carga util maximade 10685 kg, distancia entre eixos 4,8m, potencia 189 cv (in un 0,0000343
CÓDIGO |  | Guindauto hidráulico, capacidade máxima de carga 6200 kg, momento máximo de carga 11,7 tm, alcance máximo horizontal 9,70 m, inclu sive caminhão toco pbt 16.000 kg, potência de 189 cv - impostos e seguros. af_08/2015 | [7 empty] | UNID
91466/ SINAPI | [9 empty] | h
COMPOSIÇÃO ANALÍITICA
CÓDIGO EQUIPAMENTO UN QTD CUSTO UNIT CUSTO TOTAL 03363 / SINAPI Guindauto hidraulico, capacidade maxima de carga 6200 kg, momento maximo de carga 11,7 tm , alcance ma un 0,0000058 122.400,00 0,71 ximo horizontal 9,70 m, para montagem sobre chassi de caminhao pbt minimo 13000 kg (inclui montagem, nao inclui caminhao) 37761 / SINAPI Caminhao toco, peso bruto total 16000 kg, carga util maximade 10685 kg, distancia entre eixos 4,8m, po un 0,0000057 343.179,54 1,96 tencia 189 cv (inclui cabine e chassi, nao inclui carroceria)
RESUMO DA COMPOSIÇÃO |  |  | MÃO DE OBRA | 0 | MATERIAL | 0 | CUSTO TOTAL | 2.65 | PREÇO TOTAL
EQUIPAMENTO | 2.65 |  | ENC.( 111,5100%) | 0 | SERV. TERCEIRO | 0 | BDI( 26,2400 %) | 0.7 | 3.35
COMPOSIÇÃO SINTÉTICA
* CÓDIGO DESCRIÇÃO DO INSUMO/SERVIÇO AUXILIAR UN QTD E 03363 / SINAPI Guindauto hidraulico, capacidade maxima de carga 6200 kg, momento maximo de carga 11,7 tm , alcance maximo horizontal un 0,0000058 E 37761 / SINAPI Caminhao toco, peso bruto total 16000 kg, carga util maximade 10685 kg, distancia entre eixos 4,8m, potencia 189 cv (in un 0,0000057

## Table 506
CÓDIGO |  | Guindauto hidráulico, capacidade máxima de carga 6200 kg, momento máximo de carga 11,7 tm, alcance máximo horizontal 9,70 m, inclu sive caminhão toco pbt 16.000 kg, potência de 189 cv - impostos e seguros. af_08/2015 | [7 empty] | UNID
91466/ SINAPI | [9 empty] | h
COMPOSIÇÃO SINTÉTICA
CÓDIGO |  | Guindauto hidráulico, capacidade máxima de carga 6200 kg, momento máximo de carga 11,7 tm, alcance máximo horizontal 9,70 m, inclu sive caminhão toco pbt 16.000 kg, potência de 189 cv - juros. af_06/2014 | [7 empty] | UNID
89260/ SINAPI | [9 empty] | h
COMPOSIÇÃO ANALÍITICA
CÓDIGO EQUIPAMENTO UN QTD CUSTO UNIT CUSTO TOTAL 03363 / SINAPI Guindauto hidraulico, capacidade maxima de carga 6200 kg, momento maximo de carga 11,7 tm , alcance ma un 0,0000073 122.400,00 0,89 ximo horizontal 9,70 m, para montagem sobre chassi de caminhao pbt minimo 13000 kg (inclui montagem, nao inclui caminhao) 37761 / SINAPI Caminhao toco, peso bruto total 16000 kg, carga util maximade 10685 kg, distancia entre eixos 4,8m, po un 0,0000072 343.179,54 2,47 tencia 189 cv (inclui cabine e chassi, nao inclui carroceria)
RESUMO DA COMPOSIÇÃO |  |  | MÃO DE OBRA | 0 | MATERIAL | 0 | CUSTO TOTAL | 3.36 | PREÇO TOTAL
EQUIPAMENTO | 3.36 |  | ENC.( 111,5100%) | 0 | SERV. TERCEIRO | 0 | BDI( 26,2400 %) | 0.88 | 4.24
COMPOSIÇÃO SINTÉTICA
* CÓDIGO DESCRIÇÃO DO INSUMO/SERVIÇO AUXILIAR UN QTD E 03363 / SINAPI Guindauto hidraulico, capacidade maxima de carga 6200 kg, momento maximo de carga 11,7 tm , alcance maximo horizontal un 0,0000073 E 37761 / SINAPI Caminhao toco, peso bruto total 16000 kg, carga util maximade 10685 kg, distancia entre eixos 4,8m, potencia 189 cv (in un 0,0000072
CÓDIGO |  | Guindauto hidráulico, capacidade máxima de carga 6200 kg, momento máximo de carga 11,7 tm, alcance máximo horizontal 9,70 m, inclu sive caminhão toco pbt 16.000 kg, potência de 189 cv - manutenção. af_06/2014 | [7 empty] | UNID
89262/ SINAPI | [9 empty] | h
COMPOSIÇÃO ANALÍITICA
CÓDIGO EQUIPAMENTO UN QTD CUSTO UNIT CUSTO TOTAL 03363 / SINAPI Guindauto hidraulico, capacidade maxima de carga 6200 kg, momento maximo de carga 11,7 tm , alcance ma un 0,0000689 122.400,00 8,43 ximo horizontal 9,70 m, para montagem sobre chassi de caminhao pbt minimo 13000 kg (inclui montagem, nao inclui caminhao) 37761 / SINAPI Caminhao toco, peso bruto total 16000 kg, carga util maximade 10685 kg, distancia entre eixos 4,8m, po un 0,0000643 343.179,54 22,07 tencia 189 cv (inclui cabine e chassi, nao inclui carroceria)
RESUMO DA COMPOSIÇÃO |  |  | MÃO DE OBRA | 0 | MATERIAL | 0 | CUSTO TOTAL | 30.49 | PREÇO TOTAL
EQUIPAMENTO | 30.49 |  | ENC.( 111,5100%) | 0 | SERV. TERCEIRO | 0 | BDI( 26,2400 %) | 8 | 38.49
COMPOSIÇÃO SINTÉTICA
* CÓDIGO DESCRIÇÃO DO INSUMO/SERVIÇO AUXILIAR UN QTD E 03363 / SINAPI Guindauto hidraulico, capacidade maxima de carga 6200 kg, momento maximo de carga 11,7 tm , alcance maximo horizontal un 0,0000689 E 37761 / SINAPI Caminhao toco, peso bruto total 16000 kg, carga util maximade 10685 kg, distancia entre eixos 4,8m, potencia 189 cv (in un 0,0000643

## Table 507
CÓDIGO |  | Guindauto hidráulico, capacidade máxima de carga 6200 kg, momento máximo de carga 11,7 tm, alcance máximo horizontal 9,70 m, inclu sive caminhão toco pbt 16.000 kg, potência de 189 cv - manutenção. af_06/2014 | [7 empty] | UNID
89262/ SINAPI | [9 empty] | h
COMPOSIÇÃO SINTÉTICA
CÓDIGO |  | Guindauto hidráulico, capacidade máxima de carga 6200 kg, momento máximo de carga 11,7 tm, alcance máximo horizontal 9,70 m, inclu sive caminhão toco pbt 16.000 kg, potência de 189 cv - materiais na operação. af_08/2015 | [7 empty] | UNID
91467/ SINAPI | [9 empty] | h
COMPOSIÇÃO ANALÍITICA
CÓDIGO MATERIAL UN QTD CUSTO UNIT CUSTO TOTAL 04221 / SINAPI Oleo diesel combustivel comum l 26,4300 5,62 148,54
RESUMO DA COMPOSIÇÃO |  |  | MÃO DE OBRA | 0 | MATERIAL | 148.53 | CUSTO TOTAL | 148.53 | PREÇO TOTAL
EQUIPAMENTO | 0 |  | ENC.( 111,5100%) | 0 | SERV. TERCEIRO | 0 | BDI( 26,2400 %) | 38.97 | 187.5
COMPOSIÇÃO SINTÉTICA
* CÓDIGO DESCRIÇÃO DO INSUMO/SERVIÇO AUXILIAR UN QTD M 04221 / SINAPI Oleo diesel combustivel comum l 26,4300
CÓDIGO |  | Guindauto hidráulico, capacidade máxima de carga 6500 kg, momento máximo de carga 5,8 tm, alcance máximo horizontal 7,60 m, inclus ive caminhão toco pbt 9.700 kg, potência de 160 cv - depreciação. af_08/2015 | [7 empty] | UNID
91629/ SINAPI | [9 empty] | h
COMPOSIÇÃO ANALÍITICA
CÓDIGO EQUIPAMENTO UN QTD CUSTO UNIT CUSTO TOTAL 10712 / SINAPI Guindauto hidraulico, capacidade maxima de carga 3300 kg, momento maximo de carga 5,8 tm , alcance max un 0,0000551 87.018,75 4,79 imo horizontal 7,60 m, para montagem sobre chassi de caminhao pbt minimo 8000 kg (inclui montagem, na o inclui caminhao) 37756 / SINAPI Caminhao toco, peso bruto total 9700 kg, carga util maxima 6360 kg, distancia entre eixos 4,30 m, pote un 0,0000343 343.179,54 11,77 ncia 160 cv (inclui cabine e chassi, nao inclui carroceria)
RESUMO DA COMPOSIÇÃO |  |  | MÃO DE OBRA | 0 | MATERIAL | 0 | CUSTO TOTAL | 16.56 | PREÇO TOTAL
EQUIPAMENTO | 16.56 |  | ENC.( 111,5100%) | 0 | SERV. TERCEIRO | 0 | BDI( 26,2400 %) | 4.35 | 20.91
COMPOSIÇÃO SINTÉTICA
* CÓDIGO DESCRIÇÃO DO INSUMO/SERVIÇO AUXILIAR UN QTD E 10712 / SINAPI Guindauto hidraulico, capacidade maxima de carga 3300 kg, momento maximo de carga 5,8 tm , alcance maximo horizontal 7 un 0,0000551 E 37756 / SINAPI Caminhao toco, peso bruto total 9700 kg, carga util maxima 6360 kg, distancia entre eixos 4,30 m, potencia 160 cv (incl un 0,0000343

## Table 508
CÓDIGO |  | Guindauto hidráulico, capacidade máxima de carga 6500 kg, momento máximo de carga 5,8 tm, alcance máximo horizontal 7,60 m, inclus ive caminhão toco pbt 9.700 kg, potência de 160 cv - impostos e seguros. af_08/2015 | [7 empty] | UNID
91631/ SINAPI | [9 empty] | h
COMPOSIÇÃO ANALÍITICA
CÓDIGO EQUIPAMENTO UN QTD CUSTO UNIT CUSTO TOTAL 10712 / SINAPI Guindauto hidraulico, capacidade maxima de carga 3300 kg, momento maximo de carga 5,8 tm , alcance max un 0,0000058 87.018,75 0,50 imo horizontal 7,60 m, para montagem sobre chassi de caminhao pbt minimo 8000 kg (inclui montagem, na o inclui caminhao) 37756 / SINAPI Caminhao toco, peso bruto total 9700 kg, carga util maxima 6360 kg, distancia entre eixos 4,30 m, pote un 0,0000057 343.179,54 1,96 ncia 160 cv (inclui cabine e chassi, nao inclui carroceria)
RESUMO DA COMPOSIÇÃO |  |  | MÃO DE OBRA | 0 | MATERIAL | 0 | CUSTO TOTAL | 2.45 | PREÇO TOTAL
EQUIPAMENTO | 2.45 |  | ENC.( 111,5100%) | 0 | SERV. TERCEIRO | 0 | BDI( 26,2400 %) | 0.64 | 3.09
COMPOSIÇÃO SINTÉTICA
* CÓDIGO DESCRIÇÃO DO INSUMO/SERVIÇO AUXILIAR UN QTD E 10712 / SINAPI Guindauto hidraulico, capacidade maxima de carga 3300 kg, momento maximo de carga 5,8 tm , alcance maximo horizontal 7 un 0,0000058 E 37756 / SINAPI Caminhao toco, peso bruto total 9700 kg, carga util maxima 6360 kg, distancia entre eixos 4,30 m, potencia 160 cv (incl un 0,0000057
CÓDIGO |  | Guindauto hidráulico, capacidade máxima de carga 6500 kg, momento máximo de carga 5,8 tm, alcance máximo horizontal 7,60 m, inclus ive caminhão toco pbt 9.700 kg, potência de 160 cv - juros. af_08/2015 | [7 empty] | UNID
91630/ SINAPI | [9 empty] | h
COMPOSIÇÃO ANALÍITICA
CÓDIGO EQUIPAMENTO UN QTD CUSTO UNIT CUSTO TOTAL 37756 / SINAPI Caminhao toco, peso bruto total 9700 kg, carga util maxima 6360 kg, distancia entre eixos 4,30 m, pote un 0,0000072 343.179,54 2,47 ncia 160 cv (inclui cabine e chassi, nao inclui carroceria) 10712 / SINAPI Guindauto hidraulico, capacidade maxima de carga 3300 kg, momento maximo de carga 5,8 tm , alcance max un 0,0000073 87.018,75 0,64 imo horizontal 7,60 m, para montagem sobre chassi de caminhao pbt minimo 8000 kg (inclui montagem, na o inclui caminhao)
RESUMO DA COMPOSIÇÃO |  |  | MÃO DE OBRA | 0 | MATERIAL | 0 | CUSTO TOTAL | 3.1 | PREÇO TOTAL
EQUIPAMENTO | 3.1 |  | ENC.( 111,5100%) | 0 | SERV. TERCEIRO | 0 | BDI( 26,2400 %) | 0.81 | 3.91
COMPOSIÇÃO SINTÉTICA
* CÓDIGO DESCRIÇÃO DO INSUMO/SERVIÇO AUXILIAR UN QTD E 10712 / SINAPI Guindauto hidraulico, capacidade maxima de carga 3300 kg, momento maximo de carga 5,8 tm , alcance maximo horizontal 7 un 0,0000073 E 37756 / SINAPI Caminhao toco, peso bruto total 9700 kg, carga util maxima 6360 kg, distancia entre eixos 4,30 m, potencia 160 cv (incl un 0,0000072
CÓDIGO |  | Guindauto hidráulico, capacidade máxima de carga 6500 kg, momento máximo de carga 5,8 tm, alcance máximo horizontal 7,60 m, inclus ive caminhão toco pbt 9.700 kg, potência de 160 cv - manutenção. af_08/2015 | [7 empty] | UNID
91632/ SINAPI | [9 empty] | h
COMPOSIÇÃO ANALÍITICA

## Table 509
CÓDIGO |  | Guindauto hidráulico, capacidade máxima de carga 6500 kg, momento máximo de carga 5,8 tm, alcance máximo horizontal 7,60 m, inclus ive caminhão toco pbt 9.700 kg, potência de 160 cv - manutenção. af_08/2015 | [14 empty] | UNID
91632/ SINAPI | [16 empty] | h
COMPOSIÇÃO ANALÍITICA
CÓDIGO | EQUIPAMENTO UN QTD CUSTO UNIT | [14 empty] | CUSTO TOTAL
10712 / SINAPI | Guindauto hidraulico, capacidade maxima de carga 3300 kg, momento maximo de carga 5,8 tm , alcance max un 0,0000689 87.018,75 imo horizontal 7,60 m, para montagem sobre chassi de caminhao pbt minimo 8000 kg (inclui montagem, na | [14 empty] | 6
o inclui caminhao)
37756 / SINAPI | Caminhao toco, peso bruto total 9700 kg, carga util maxima 6360 kg, distancia entre eixos 4,30 m, pote un 0,0000643 343.179,54 ncia 160 cv (inclui cabine e chassi, nao inclui carroceria) | [14 empty] | 22.07
RESUMO DA COMPOSIÇÃO |  |  | MÃO DE OBRA | 0 |  | MATERIAL | 0 |  | CUSTO TOTAL |  | 28.05 |  |  | PREÇO TOTAL
EQUIPAMENTO | 28.05 |  | ENC.( 111,5100%) | 0 |  | SERV. TERCEIRO | 0 |  | BDI( 26,2400 %) |  | 7.36 |  |  | 35.41
COMPOSIÇÃO SINTÉTICA
* CÓDIGO | DESCRIÇÃO DO INSUMO/SERVIÇO AUXILIAR UN | [14 empty] | QTD
E 10712 / SINAPI | Guindauto hidraulico, capacidade maxima de carga 3300 kg, momento maximo de carga 5,8 tm , alcance maximo horizontal 7 un | [14 empty] | 6.89e-05
E 37756 / SINAPI | Caminhao toco, peso bruto total 9700 kg, carga util maxima 6360 kg, distancia entre eixos 4,30 m, potencia 160 cv (incl un | [14 empty] | 6.43e-05
CÓDIGO |  | Guindauto hidráulico, capacidade máxima ive caminhão toco pbt 9.700 kg, potência |  |  | de carga 6500 kg, momento de 160 cv - materiais na |  |  | máximo de operação. | carga 5,8 tm, af_08/2015 | alcance |  | máximo | horizontal |  | 7,60 m, inclus |  | UNID
91633/ SINAPI | [16 empty] | h
COMPOSIÇÃO ANALÍITICA
CÓDIGO 04221 / SINAPI | MATERIAL Oleo diesel combustivel comum | [9 empty] | UN l |  | QTD 22,3700 |  | CUSTO UNIT 5,62 | CUSTO TOTAL 125,72
RESUMO DA COMPOSIÇÃO |  |  | MÃO DE OBRA | 0 |  | MATERIAL | 125.71 |  | CUSTO TOTAL |  | 125.71 |  |  | PREÇO TOTAL
EQUIPAMENTO | 0 |  | ENC.( 111,5100%) | 0 |  | SERV. TERCEIRO | 0 |  | BDI( 26,2400 %) |  | 32.99 |  |  | 158.7
COMPOSIÇÃO SINTÉTICA
* CÓDIGO M 04221 / SINAPI | DESCRIÇÃO DO INSUMO/SERVIÇO AUXILIAR Oleo diesel combustivel comum | [13 empty] | UN l | QTD 22,3700
CÓDIGO |  | Interruptor 01 seção, com caixa pvc 4" x 2", aparente | [14 empty] | UNID
00773/ ORSE | [16 empty] | un
COMPOSIÇÃO ANALÍITICA
CÓDIGO MATERIAL UN QTD CUSTO UNIT CUSTO TOTAL 11240 / ORSE Alicate com isolamento un 0,000042 43,90 0,00 04728 / ORSE Talhadeira chata 10" un 0,00018 13,85 0,00 11241 / ORSE Alicate volt-amperimetro un 0,000042 160,00 0,01

## Table 510
CÓDIGO |  | Interruptor 01 seção, com caixa pvc 4" x 2", aparente | [10 empty] | UNID
00773/ ORSE | [12 empty] | un
COMPOSIÇÃO ANALÍITICA
CÓDIGO MATERIAL | [7 empty] | UN | QTD |  | CUSTO UNIT | CUSTO TOTAL
10596 / ORSE Protetor auricular | [7 empty] | un | 0.003645 |  | 4.9 | 0.02
00941 / ORSE Fardamento com mangas curta | [7 empty] | un | 0.001215 |  | 170.51 | 0.21
04729 / ORSE Marreta 1 kg com cabo | [7 empty] | un | 6e-05 |  | 28.8 | 0
00158 / ORSE Almoço (Participação do empregador) | [7 empty] | un | 0.082458 |  | 14 | 1.15
02378 / ORSE Vale transporte | [7 empty] | un | 0.070194 |  | 4 | 0.28
11242 / ORSE Chave inglesa 12" | [7 empty] | un | 2.1e-05 |  | 47 | 0
01872 / SINAPI Caixa de passagem, em pvc, de 4" x 2", para eletroduto flexivel corrugado | [7 empty] | un | 1 |  | 2.14 | 2.14
10788 / ORSE Pá quadrada | [7 empty] | un | 0.00012 |  | 30.7 | 0
01651 / ORSE Óculos branco proteção | [7 empty] | pr | 0.000648 |  | 6 | 0
02711 / SINAPI Carrinho de mao de aco capacidade 50 a 60 l, pneu com camara | [7 empty] | un | 0.00012 |  | 206.5 | 0.02
12893 / SINAPI Bota de seguranca com biqueira de aco e colarinho acolchoado | [7 empty] | par | 0.000627 |  | 58.56 | 0.04
12892 / SINAPI Luva raspa de couro, cano curto (punho *7* cm) | [7 empty] | par | 0.001863 |  | 10.98 | 0.02
10492 / ORSE Cesta Básica | [7 empty] | un | 0.003645 |  | 140 | 0.51
12895 / SINAPI Capacete de seguranca aba frontal com suspensao de polietileno, sem jugular (classe b) | [7 empty] | un | 0.000486 |  | 12.2 | 0.01
12894 / SINAPI Capa para chuva em pvc com forro de poliester, com capuz (amarela ou azul) | [7 empty] | un | 0.000162 |  | 15.86 | 0
10599 / ORSE Protetor solar fps 30 com 120ml | [7 empty] | un | 0.001458 |  | 35.9 | 0.05
01117 / ORSE Interruptor embutir 01 seção simples com placa | [7 empty] | un | 1 |  | 3.4 | 3.4
10579 / ORSE Chave de fenda chata 30 cm | [7 empty] | un | 4.2e-05 |  | 22.89 | 0
MÃO-DE-OBRA (111,51%)
06111 / SINAPI Servente de obras | [7 empty] | h | 0.6 |  | 5.51 | 6.99
02436 / SINAPI Eletricista | [7 empty] | h | 0.21 |  | 6.63 | 2.94
SERVIÇOS DE TERCEIROS
10761 / ORSE Refeição - café da manhã ( café com leite e dois pães com manteiga) | [7 empty] | un | 0.082458 |  | 5 | 0.41
10362 / ORSE Seguro de vida e acidente em grupo | [7 empty] | un | 0.003645 |  | 12.54 | 0.05
10517 / ORSE Exames admissionais/demissionais (checkup) | [7 empty] | cj | 0.000324 |  | 300 | 0.1
RESUMO DA COMPOSIÇÃO |  |  | MÃO DE OBRA | 4.7 | MATERIAL | 7.86 | CUSTO TOTAL | 18.35 |  | PREÇO TOTAL
EQUIPAMENTO | 0 |  | ENC.( 111,5100%) | 5.23 | SERV. TERCEIRO | 0.56 | BDI( 26,2400 %) | 4.82 |  | 23.17
COMPOSIÇÃO SINTÉTICA
* CÓDIGO DESCRIÇÃO DO INSUMO/SERVIÇO AUXILIAR | [10 empty] | UN | QTD
M 01117 / ORSE Interruptor embutir 01 seção simples com placa | [10 empty] | un | 1
M 01872 / SINAPI Caixa de passagem, em pvc, de 4" x 2", para eletroduto flexivel corrugado | [10 empty] | un | 1
O 10549 / ORSE Encargos Complementares - Servente | [10 empty] | h | 0.6

## Table 511
CÓDIGO |  | Interruptor 01 seção, com caixa pvc 4" |  |  | x | 2", | aparente | [6 empty] | UNID
00773/ ORSE | [13 empty] | un
COMPOSIÇÃO SINTÉTICA
O 10552 / ORSE | Encargos Complementares - Eletricista |  |  |  | h | [8 empty] | 0.21
P 02436 / SINAPI | Eletricista |  |  |  | h | [8 empty] | 0.21
P 06111 / SINAPI | Servente de obras |  |  |  | h | [8 empty] | 0.6
CÓDIGO |  | Jardineiro com encargos complementares | [11 empty] | UNID
88441/ SINAPI | [13 empty] | h
COMPOSIÇÃO ANALÍITICA
CÓDIGO | MATERIAL | [8 empty] | UN | QTD | CUSTO UNIT | CUSTO TOTAL
43489 / SINAPI | Epi - familia pedreiro - horista (encargos complementares -coletado caixa) | [8 empty] | h | 1 | 1.09 | 1.09
37371 / SINAPI | Transporte - horista (coletado caixa) | [8 empty] | h | 1 | 0.7 | 0.7
37370 / SINAPI | Alimentacao - horista (coletado caixa) | [8 empty] | h | 1 | 2.28 | 2.28
37372 / SINAPI | Exames - horista (coletado caixa) | [8 empty] | h | 1 | 0.81 | 0.81
43465 / SINAPI | Ferramentas - familia pedreiro - horista (encargos complementares - coletado | [7 empty] | caixa) | h | 1 | 0.74 | 0.74
37373 / SINAPI | Seguro - horista (coletado caixa) | [8 empty] | h | 1 | 0.06 | 0.06
MÃO-DE-OBRA (111,51%)
44503 / SINAPI | Jardineiro (horista) | [8 empty] | h | 1.0041 | 5.19 | 11.02
RESUMO DA COMPOSIÇÃO |  |  | MÃO DE OBRA | 11.01 |  |  | MATERIAL | 5.68 | CUSTO TOTAL | 16.69 | PREÇO TOTAL
EQUIPAMENTO | 0 |  | ENC.( 111,5100%) | 0 |  |  | SERV. TERCEIRO | 0 | BDI( 26,2400 %) | 4.38 | 21.07
COMPOSIÇÃO SINTÉTICA
* CÓDIGO | DESCRIÇÃO DO INSUMO/SERVIÇO AUXILIAR | [10 empty] | UN | QTD
M 37370 / SINAPI | Alimentacao - horista (coletado caixa) | [10 empty] | h | 1
M 37371 / SINAPI | Transporte - horista (coletado caixa) | [10 empty] | h | 1
M 37372 / SINAPI | Exames - horista (coletado caixa) | [10 empty] | h | 1
M 37373 / SINAPI | Seguro - horista (coletado caixa) | [10 empty] | h | 1
M 43465 / SINAPI | Ferramentas - familia pedreiro - horista (encargos complementares - coletado | [7 empty] | caixa) |  |  | h | 1
M 43489 / SINAPI | Epi - familia pedreiro - horista (encargos complementares -coletado caixa) | [10 empty] | h | 1
O 95390 / SINAPI | Curso de capacitação para jardineiro (encargos complementares) - horista | [10 empty] | h | 1
P 44503 / SINAPI | Jardineiro (horista) | [10 empty] | h | 1

## Table 512
CÓDIGO |  | Jateamento abrasivo com granalha de aço em perfil metálico em fábrica. af_01/2020 | [7 empty] | UNID
100716/ SINAPI | [9 empty] | m2
COMPOSIÇÃO ANALÍITICA
CÓDIGO EQUIPAMENTO UN QTD CUSTO UNIT CUSTO TOTAL 39813 / SINAPI Maquina tipo vaso/tanque/jato de pressao portatil para jateamento, controle automatico e remoto, camar un ,00000429 28.677,33 0,12 a de 1 saida, 280l, diam. *670* mm, bico jato curto venturi de 5/16", mangueira de 1" de 10 m, complet a (valvulas pop up e dosadora, fundo conico et 36522 / SINAPI Compressor de ar rebocavel, vazao 189 pcm, pressao efetiva de trabalho 102 psi, motor diesel, potencia un ,00000429 72.604,92 0,31 63 cv MATERIAL 43464 / SINAPI Ferramentas - familia operador escavadeira - horista (encargos complementares - coletado caixa) h 0,1078 0,01 0,00 36785 / SINAPI Granalha de aco, angular (grit), para jateamento, peneira 1,41 a 1,19 mm (sae g16) c25k 0,1600 131,19 20,99 37372 / SINAPI Exames - horista (coletado caixa) h 0,1613 0,81 0,13 43467 / SINAPI Ferramentas - familia servente - horista (encargos complementares - coletado caixa) h 0,0535 0,56 0,03 37371 / SINAPI Transporte - horista (coletado caixa) h 0,1613 0,70 0,11 43488 / SINAPI Epi - familia operador escavadeira - horista (encargos complementares - coletado caixa) h 0,1078 0,76 0,08 43491 / SINAPI Epi - familia servente - horista (encargos complementares -coletado caixa) h 0,0535 1,15 0,06 37373 / SINAPI Seguro - horista (coletado caixa) h 0,1613 0,06 0,01 04221 / SINAPI Oleo diesel combustivel comum l 0,123716 5,62 0,70 37370 / SINAPI Alimentacao - horista (coletado caixa) h 0,1613 2,28 0,37 MÃO-DE-OBRA (111,51%) 04251 / SINAPI Operador de jato abrasivo ou jatista h ,10881332 9,08 2,09 06111 / SINAPI Servente de obras h 0,0544202 5,51 0,63
RESUMO DA COMPOSIÇÃO |  |  | MÃO DE OBRA | 2.7 | MATERIAL | 22.55 | CUSTO TOTAL | 25.63 | PREÇO TOTAL
EQUIPAMENTO | 0.38 |  | ENC.( 111,5100%) | 0 | SERV. TERCEIRO | 0 | BDI( 26,2400 %) | 6.73 | 32.36
COMPOSIÇÃO SINTÉTICA
* CÓDIGO DESCRIÇÃO DO INSUMO/SERVIÇO AUXILIAR UN QTD M 36785 / SINAPI Granalha de aco, angular (grit), para jateamento, peneira 1,41 a 1,19 mm (sae g16) sc25kg 0,1600 O 88306 / SINAPI Operador jato de areia ou jatista com encargos complementares h 0,0539 O 88316 / SINAPI Servente com encargos complementares h 0,0535 O 93408 / SINAPI Máquina jato de pressao portátil, camara de 1 saida, capacidade 280 l, diametro 670 mm, bico de jato curto venturi de 5 chp 0,0157 O 93409 / SINAPI Máquina jato de pressao portátil, camara de 1 saida, capacidade 280 l, diametro 670 mm, bico de jato curto venturi de 5 chi 0,0382

## Table 513
CÓDIGO |  | Lançamento de concreto simples fabricado na obra, inclusive adensamento e acabamento | em | peças | da | superestrutura |  |  |  | UNID
07692/ ORSE | [9 empty] | m3
COMPOSIÇÃO ANALÍITICA
CÓDIGO | EQUIPAMENTO |  | UN |  |  |  | QTD | CUSTO UNIT | CUSTO |  | TOTAL
11248 / ORSE | Furadeira e Parafusadeira eletrica Bosch ou Similar profissional |  | un |  |  |  | 3.6e-05 | 246 |  |  | 0.01
11249 / ORSE | Serra circular eletrica portatil |  | un |  |  |  | 3.6e-05 | 518 |  |  | 0.02
MATERIAL
12894 / SINAPI | Capa para chuva em pvc com forro de poliester, com capuz (amarela ou azul) |  | un |  |  |  | 0.000504 | 15.86 |  |  | 0.01
04728 / ORSE | Talhadeira chata 10" |  | un |  |  |  | 0.000486 | 13.85 |  |  | 0.01
10578 / ORSE | Formão grande |  | un |  |  |  | 7.2e-05 | 15.15 |  |  | 0
10599 / ORSE | Protetor solar fps 30 com 120ml |  | un |  |  |  | 0.004536 | 35.9 |  |  | 0.16
10492 / ORSE | Cesta Básica |  | un |  |  |  | 0.01134 | 140 |  |  | 1.59
11245 / ORSE | Desempoladeira de madeira 12x22 |  | un |  |  |  | 0.000252 | 11.26 |  |  | 0
10585 / ORSE | Arco de serra |  | un |  |  |  | 3.6e-05 | 21.25 |  |  | 0
04174 / ORSE | Desempenadeira de aço lisa, cabo madeira, ref:143, Atlas ou similar |  | un |  |  |  | 0.00018 | 10.8 |  |  | 0
04722 / ORSE | Colher de pedreiro |  | un |  |  |  | 0.000144 | 18.59 |  |  | 0
10789 / ORSE | Nível de bolha de madeira |  | un |  |  |  | 7.2e-05 | 16.3 |  |  | 0
11244 / ORSE | Martelo com unha |  | un |  |  |  | 7.2e-05 | 37.9 |  |  | 0
10579 / ORSE | Chave de fenda chata 30 cm |  | un |  |  |  | 7.2e-05 | 22.89 |  |  | 0
10596 / ORSE | Protetor auricular |  | un |  |  |  | 0.01134 | 4.9 |  |  | 0.06
10282 / ORSE | Regua de alumínio c/ 2,00m (para pedreiro) |  | un |  |  |  | 7.2e-05 | 40.8 |  |  | 0
11243 / ORSE | Martelo sem unha |  | un |  |  |  | 3.6e-05 | 16.55 |  |  | 0
11265 / ORSE | Martelo de borracha com cabo |  | un |  |  |  | 0.000144 | 11.5 |  |  | 0
02711 / SINAPI | Carrinho de mao de aco capacidade 50 a 60 l, pneu com camara |  | un |  |  |  | 0.000324 | 206.5 |  |  | 0.07
10790 / ORSE | Prumo de face |  | un |  |  |  | 3.6e-05 | 22.98 |  |  | 0
12895 / SINAPI | Capacete de seguranca aba frontal com suspensao de polietileno, sem jugular (classe b) |  | un |  |  |  | 0.001512 | 12.2 |  |  | 0.02
11246 / ORSE | Escala métrica de bambú |  | Un |  |  |  | 0.000252 | 9.05 |  |  | 0
00941 / ORSE | Fardamento com mangas curta |  | un |  |  |  | 0.00378 | 170.51 |  |  | 0.64
10586 / ORSE | Torquesa |  | un |  |  |  | 3.6e-05 | 17.9 |  |  | 0
12892 / SINAPI | Luva raspa de couro, cano curto (punho *7* cm) |  | par |  |  |  | 0.005796 | 10.98 |  |  | 0.06
10788 / ORSE | Pá quadrada |  | un |  |  |  | 0.000324 | 30.7 |  |  | 0.01
12893 / SINAPI | Bota de seguranca com biqueira de aco e colarinho acolchoado |  | par |  |  |  | 0.00198 | 58.56 |  |  | 0.12
11247 / ORSE | Serra mármore |  | un |  |  |  | 3.6e-05 | 327.8 |  |  | 0.01
11264 / ORSE | Marreta de 1/2 kg com cabo |  | un |  |  |  | 7.2e-05 | 13.52 |  |  | 0
10577 / ORSE | Serrote 40cm |  | un |  |  |  | 3.6e-05 | 30 |  |  | 0
02378 / ORSE | Vale transporte |  | un |  |  |  | 0.2113 | 4 |  |  | 0.85
01651 / ORSE | Óculos branco proteção |  | pr |  |  |  | 0.00198 | 6 |  |  | 0.01

## Table 514
CÓDIGO |  | Lançamento de concreto simples fabricado na obra, inclusive adensamento |  |  |  |  | e | acabamento |  |  | em | peças | da | superestrutura | [5 empty] | UNID
07692/ ORSE | [19 empty] | m3
COMPOSIÇÃO ANALÍITICA
CÓDIGO | MATERIAL | [11 empty] | UN |  |  | QTD |  | CUSTO UNIT | CUSTO TOTAL
00158 / ORSE | Almoço (Participação do empregador) | [11 empty] | un |  |  | 0.25654 |  | 14 | 3.59
04729 / ORSE | Marreta 1 kg com cabo | [11 empty] | un |  |  | 0.000162 |  | 28.8 | 0
MÃO-DE-OBRA (111,51%)
06111 / SINAPI | Servente de obras | [11 empty] | h |  |  | 1.62 |  | 5.51 | 18.88
00378 / SINAPI | Armador (horista) | [11 empty] | h |  |  | 0.18 |  | 6.63 | 2.52
01213 / SINAPI | Carpinteiro de formas | [11 empty] | h |  |  | 0.36 |  | 6.63 | 5.05
04750 / SINAPI | Pedreiro (horista) | [11 empty] | h |  |  | 0.36 |  | 6.63 | 5.05
SERVIÇOS DE TERCEIROS
10517 / ORSE | Exames admissionais/demissionais (checkup) | [11 empty] | cj |  |  | 0.001008 |  | 300 | 0.3
10362 / ORSE | Seguro de vida e acidente em grupo | [11 empty] | un |  |  | 0.01134 |  | 12.54 | 0.14
10761 / ORSE | Refeição - café da manhã ( café com leite e dois pães com manteiga) | [11 empty] | un |  |  | 0.25654 |  | 5 | 1.28
RESUMO DA COMPOSIÇÃO |  |  | MÃO DE OBRA | 14.9 | MATERIAL | 7.21 |  |  | CUSTO TOTAL |  |  |  | 40.46 |  |  |  | PREÇO TOTAL
EQUIPAMENTO | 0.03 |  | ENC.( 111,5100%) | 16.6 | SERV. TERCEIRO | 1.72 |  |  | BDI( 26,2400 %) |  |  |  | 10.62 |  |  |  | 51.08
COMPOSIÇÃO SINTÉTICA
* CÓDIGO | DESCRIÇÃO DO INSUMO/SERVIÇO AUXILIAR | [16 empty] | UN | QTD
O 10549 / ORSE | Encargos Complementares - Servente | [16 empty] | h | 1.62
O 10550 / ORSE | Encargos Complementares - Pedreiro | [16 empty] | h | 0.36
O 10551 / ORSE | Encargos Complementares - Carpinteiro | [16 empty] | h | 0.36
O 10555 / ORSE | Encargos Complementares - Armador | [16 empty] | h | 0.18
P 00378 / SINAPI | Armador (horista) | [16 empty] | h | 0.18
P 01213 / SINAPI | Carpinteiro de formas | [16 empty] | h | 0.36
P 04750 / SINAPI | Pedreiro (horista) | [16 empty] | h | 0.36
P 06111 / SINAPI | Servente de obras | [16 empty] | h | 1.62
CÓDIGO |  | Lançamento de concreto usinado, bombeado, em peças armadas da superestrutura, | [7 empty] | inclusive |  | colocação, |  |  | adensamento e acabamento |  |  |  |  | UNID
00128/ ORSE | [19 empty] | m3
COMPOSIÇÃO ANALÍITICA
CÓDIGO | EQUIPAMENTO | [8 empty] | UN | [5 empty] | QTD |  | CUSTO UNIT | CUSTO TOTAL
11248 / ORSE | Furadeira e Parafusadeira eletrica Bosch ou Similar profissional Serra circular eletrica portatil | [8 empty] | un un | [5 empty] | 0,000036 0,000036 |  | 246,00 518,00 | 0,01 0,02

## Table 515
CÓDIGO |  | Lançamento |  | de | concreto | usinado, | bombeado, | em | peças | armadas | da | superestrutura, | inclusive | colocação, | adensamento |  |  | e acabamento |  |  |  | UNID
00128/ ORSE | [21 empty] | m3
COMPOSIÇÃO ANALÍITICA
CÓDIGO | EQUIPAMENTO |  |  | UN | [13 empty] | QTD | CUSTO UNIT |  | CUSTO TOTAL
11249 / ORSE
MATERIAL
10492 / ORSE |  |  | Cesta Básica | [12 empty] | un | 0.01134 |  |  | 140 |  |  | 1.59
12893 / SINAPI |  |  | Bota de seguranca com biqueira de aco e colarinho acolchoado | [12 empty] | par | 0.00198 |  |  | 58.56 |  |  | 0.12
10579 / ORSE |  |  | Chave de fenda chata 30 cm | [12 empty] | un | 7.2e-05 |  |  | 22.89 |  |  | 0
00158 / ORSE |  |  | Almoço (Participação do empregador) | [12 empty] | un | 0.25654 |  |  | 14 |  |  | 3.59
10790 / ORSE |  |  | Prumo de face | [12 empty] | un | 3.6e-05 |  |  | 22.98 |  |  | 0
11245 / ORSE |  |  | Desempoladeira de madeira 12x22 | [12 empty] | un | 0.000252 |  |  | 11.26 |  |  | 0
04728 / ORSE |  |  | Talhadeira chata 10" | [12 empty] | un | 0.000486 |  |  | 13.85 |  |  | 0.01
11265 / ORSE |  |  | Martelo de borracha com cabo | [12 empty] | un | 0.000144 |  |  | 11.5 |  |  | 0
02378 / ORSE |  |  | Vale transporte | [12 empty] | un | 0.2113 |  |  | 4 |  |  | 0.85
10585 / ORSE |  |  | Arco de serra | [12 empty] | un | 3.6e-05 |  |  | 21.25 |  |  | 0
10577 / ORSE |  |  | Serrote 40cm | [12 empty] | un | 3.6e-05 |  |  | 30 |  |  | 0
12892 / SINAPI |  |  | Luva raspa de couro, cano curto (punho *7* cm) | [12 empty] | par | 0.005796 |  |  | 10.98 |  |  | 0.06
11247 / ORSE |  |  | Serra mármore | [12 empty] | un | 3.6e-05 |  |  | 327.8 |  |  | 0.01
02711 / SINAPI |  |  | Carrinho de mao de aco capacidade 50 a 60 l, pneu com camara | [12 empty] | un | 0.000324 |  |  | 206.5 |  |  | 0.07
12894 / SINAPI |  |  | Capa para chuva em pvc com forro de poliester, com capuz (amarela ou azul) | [12 empty] | un | 0.000504 |  |  | 15.86 |  |  | 0.01
10282 / ORSE |  |  | Regua de alumínio c/ 2,00m (para pedreiro) | [12 empty] | un | 7.2e-05 |  |  | 40.8 |  |  | 0
01651 / ORSE |  |  | Óculos branco proteção | [12 empty] | pr | 0.00198 |  |  | 6 |  |  | 0.01
11243 / ORSE |  |  | Martelo sem unha | [12 empty] | un | 3.6e-05 |  |  | 16.55 |  |  | 0
11244 / ORSE |  |  | Martelo com unha | [12 empty] | un | 7.2e-05 |  |  | 37.9 |  |  | 0
00941 / ORSE |  |  | Fardamento com mangas curta | [12 empty] | un | 0.00378 |  |  | 170.51 |  |  | 0.64
04729 / ORSE |  |  | Marreta 1 kg com cabo | [12 empty] | un | 0.000162 |  |  | 28.8 |  |  | 0
10788 / ORSE |  |  | Pá quadrada | [12 empty] | un | 0.000324 |  |  | 30.7 |  |  | 0.01
10586 / ORSE |  |  | Torquesa | [12 empty] | un | 3.6e-05 |  |  | 17.9 |  |  | 0
11246 / ORSE |  |  | Escala métrica de bambú | [12 empty] | Un | 0.000252 |  |  | 9.05 |  |  | 0
11264 / ORSE |  |  | Marreta de 1/2 kg com cabo | [12 empty] | un | 7.2e-05 |  |  | 13.52 |  |  | 0
04174 / ORSE |  |  | Desempenadeira de aço lisa, cabo madeira, ref:143, Atlas ou similar | [12 empty] | un | 0.00018 |  |  | 10.8 |  |  | 0
12895 / SINAPI |  |  | Capacete de seguranca aba frontal com suspensao de polietileno, sem jugular (classe b) | [12 empty] | un | 0.001512 |  |  | 12.2 |  |  | 0.02
04722 / ORSE |  |  | Colher de pedreiro | [12 empty] | un | 0.000144 |  |  | 18.59 |  |  | 0
10599 / ORSE |  |  | Protetor solar fps 30 com 120ml | [12 empty] | un | 0.004536 |  |  | 35.9 |  |  | 0.16
10789 / ORSE |  |  | Nível de bolha de madeira | [12 empty] | un | 7.2e-05 |  |  | 16.3 |  |  | 0
10596 / ORSE |  |  | Protetor auricular | [12 empty] | un | 0.01134 |  |  | 4.9 |  |  | 0.06

## Table 516
CÓDIGO |  | Lançamento d | e concreto usinado, bombeado, em |  |  |  | peças armadas da |  | superestrutura |  |  | , | inclusive |  | colocação, |  |  |  | adensamento e acabamento |  |  |  |  | UNID
00128/ ORSE | [23 empty] | m3
COMPOSIÇÃO ANALÍITICA
CÓDIGO | MATERIAL | [14 empty] | UN |  |  |  | QTD |  | CUSTO UNIT | CUSTO TOTAL
10578 / ORSE | Formão grande | [14 empty] | un |  |  |  | 7.2e-05 |  | 15.15 | 0
MÃO-DE-OBRA (111,51%)
04750 / SINAPI | Pedreiro (horista) | [14 empty] | h |  |  |  | 0.36 |  | 6.63 | 5.05
06111 / SINAPI | Servente de obras | [14 empty] | h |  |  |  | 1.62 |  | 5.51 | 18.88
00378 / SINAPI | Armador (horista) | [14 empty] | h |  |  |  | 0.18 |  | 6.63 | 2.52
01213 / SINAPI | Carpinteiro de formas | [14 empty] | h |  |  |  | 0.36 |  | 6.63 | 5.05
SERVIÇOS DE TERCEIROS
10761 / ORSE | Refeição - café da manhã ( café com leite e dois pães com manteiga) | [14 empty] | un |  |  |  | 0.25654 |  | 5 | 1.28
10517 / ORSE | Exames admissionais/demissionais (checkup) | [14 empty] | cj |  |  |  | 0.001008 |  | 300 | 0.3
10362 / ORSE | Seguro de vida e acidente em grupo | [14 empty] | un |  |  |  | 0.01134 |  | 12.54 | 0.14
RESUMO DA COMPOSIÇÃO |  |  | MÃO DE OBRA | 14.9 |  |  | MATERIAL |  | 7.21 |  |  | CUSTO TOTAL |  |  |  | 40.46 |  |  |  |  | PREÇO TOTAL
EQUIPAMENTO | 0.03 |  | ENC.( 111,5100%) | 16.6 |  |  | SERV. TERCEIRO |  | 1.72 |  |  | BDI( 26,2400 %) |  |  |  | 10.62 |  |  |  |  | 51.08
COMPOSIÇÃO SINTÉTICA
* CÓDIGO | DESCRIÇÃO DO INSUMO/SERVIÇO AUXILIAR | [20 empty] | UN | QTD
O 10549 / ORSE | Encargos Complementares - Servente | [20 empty] | h | 1.62
O 10550 / ORSE | Encargos Complementares - Pedreiro | [20 empty] | h | 0.36
O 10551 / ORSE | Encargos Complementares - Carpinteiro | [20 empty] | h | 0.36
O 10555 / ORSE | Encargos Complementares - Armador | [20 empty] | h | 0.18
P 00378 / SINAPI | Armador (horista) | [20 empty] | h | 0.18
P 01213 / SINAPI | Carpinteiro de formas | [20 empty] | h | 0.36
P 04750 / SINAPI | Pedreiro (horista) | [20 empty] | h | 0.36
P 06111 / SINAPI | Servente de obras | [20 empty] | h | 1.62
CÓDIGO |  | Lançamento de concreto usinado, |  |  | bombeado, | para |  | infraestrutura, |  | incluindo | colocação, |  |  | adensamento |  |  | e | acabamento | [5 empty] | UNID
11477/ ORSE | [23 empty] | m3
COMPOSIÇÃO ANALÍITICA
CÓDIGO | MATERIAL |  |  |  | UN | [14 empty] | QTD |  | CUSTO UNIT | CUSTO TOTAL
01651 / ORSE 11264 / ORSE | Óculos branco proteção Marreta de 1/2 kg com cabo Protetor auricular |  |  |  | pr un un | [14 empty] | 0,001264 0,000072 0,00711 |  | 6,00 13,52 4,90 | 0,01 0,00 0,03

## Table 517
CÓDIGO |  | Lançamento | de |  | concreto | usinado, |  | bombeado, | para |  | infraestrutura, |  | incluindo | colocação, |  | adensamento |  | e | acabamento | [5 empty] | UNID
11477/ ORSE | [24 empty] | m3
COMPOSIÇÃO ANALÍITICA
CÓDIGO | MATERIAL |  | UN | [17 empty] | QTD |  | CUSTO UNIT | CUSTO TOTAL
10596 / ORSE
10492 / ORSE Cesta Básica | [16 empty] | un |  |  | 0.00711 |  |  | 140 | 1
02711 / SINAPI Carrinho de mao de aco capacidade 50 a 60 l, pneu com camara | [16 empty] | un |  |  | 0.000244 |  |  | 206.5 | 0.05
11245 / ORSE Desempoladeira de madeira 12x22 | [16 empty] | un |  |  | 0.000252 |  |  | 11.26 | 0
04728 / ORSE Talhadeira chata 10" | [16 empty] | un |  |  | 0.000366 |  |  | 13.85 | 0.01
11247 / ORSE Serra mármore | [16 empty] | un |  |  | 3.6e-05 |  |  | 327.8 | 0.01
10789 / ORSE Nível de bolha de madeira | [16 empty] | un |  |  | 7.2e-05 |  |  | 16.3 | 0
10599 / ORSE Protetor solar fps 30 com 120ml | [16 empty] | un |  |  | 0.002844 |  |  | 35.9 | 0.1
00158 / ORSE Almoço (Participação do empregador) | [16 empty] | un |  |  | 0.16084 |  |  | 14 | 2.25
11243 / ORSE Martelo sem unha | [16 empty] | un |  |  | 3.6e-05 |  |  | 16.55 | 0
12894 / SINAPI Capa para chuva em pvc com forro de poliester, com capuz (amarela ou azul) | [16 empty] | un |  |  | 0.000316 |  |  | 15.86 | 0.01
02378 / ORSE Vale transporte | [16 empty] | un |  |  | 0.13835 |  |  | 4 | 0.55
00941 / ORSE Fardamento com mangas curta | [16 empty] | un |  |  | 0.00237 |  |  | 170.51 | 0.4
04174 / ORSE Desempenadeira de aço lisa, cabo madeira, ref:143, Atlas ou similar | [16 empty] | un |  |  | 0.00018 |  |  | 10.8 | 0
04729 / ORSE Marreta 1 kg com cabo | [16 empty] | un |  |  | 0.000122 |  |  | 28.8 | 0
10788 / ORSE Pá quadrada | [16 empty] | un |  |  | 0.000244 |  |  | 30.7 | 0.01
11265 / ORSE Martelo de borracha com cabo | [16 empty] | un |  |  | 0.000144 |  |  | 11.5 | 0
12893 / SINAPI Bota de seguranca com biqueira de aco e colarinho acolchoado | [16 empty] | par |  |  | 0.001264 |  |  | 58.56 | 0.07
10790 / ORSE Prumo de face | [16 empty] | un |  |  | 3.6e-05 |  |  | 22.98 | 0
11246 / ORSE Escala métrica de bambú | [16 empty] | Un |  |  | 0.000252 |  |  | 9.05 | 0
04722 / ORSE Colher de pedreiro | [16 empty] | un |  |  | 0.000144 |  |  | 18.59 | 0
10282 / ORSE Regua de alumínio c/ 2,00m (para pedreiro) | [16 empty] | un |  |  | 7.2e-05 |  |  | 40.8 | 0
12895 / SINAPI Capacete de seguranca aba frontal com suspensao de polietileno, sem jugular (classe b) | [16 empty] | un |  |  | 0.000948 |  |  | 12.2 | 0.01
12892 / SINAPI Luva raspa de couro, cano curto (punho *7* cm) | [16 empty] | par |  |  | 0.003634 |  |  | 10.98 | 0.04
MÃO-DE-OBRA (111,51%)
06111 / SINAPI Servente de obras | [16 empty] | h |  |  | 1.22 |  |  | 5.51 | 14.22
04750 / SINAPI Pedreiro (horista) | [16 empty] | h |  |  | 0.36 |  |  | 6.63 | 5.05
SERVIÇOS DE TERCEIROS
10517 / ORSE Exames admissionais/demissionais (checkup) | [16 empty] | cj |  |  | 0.000632 |  |  | 300 | 0.19
10761 / ORSE Refeição - café da manhã ( café com leite e dois pães com manteiga) | [16 empty] | un |  |  | 0.16084 |  |  | 5 | 0.8
10362 / ORSE Seguro de vida e acidente em grupo | [16 empty] | un |  |  | 0.00711 |  |  | 12.54 | 0.09
RESUMO DA COMPOSIÇÃO |  |  |  | MÃO DE OBRA |  |  | 9.11 |  |  | MATERIAL |  | 4.55 |  |  | CUSTO TOTAL |  | 24.9 |  |  |  |  | PREÇO TOTAL
EQUIPAMENTO | 0 |  |  | ENC.( 111,5100%) |  |  | 10.16 |  |  | SERV. TERCEIRO |  | 1.08 |  |  | BDI( 26,2400 %) |  | 6.53 |  |  |  |  | 31.43

## Table 518
CÓDIGO |  | Lançamento de concreto usinado, bombeado, | para | infraestrutura, | incluindo | colocação, | adensamento | e | acabamento |  |  |  |  | UNID
11477/ ORSE | [13 empty] | m3
COMPOSIÇÃO ANALÍITICA
COMPOSIÇÃO SINTÉTICA
* CÓDIGO | DESCRIÇÃO DO INSUMO/SERVIÇO AUXILIAR |  | UN | [10 empty] | QTD
O 10549 / ORSE | Encargos Complementares - Servente |  | h | [10 empty] | 1.22
O 10550 / ORSE | Encargos Complementares - Pedreiro |  | h | [10 empty] | 0.36
P 04750 / SINAPI | Pedreiro (horista) |  | h | [10 empty] | 0.36
P 06111 / SINAPI | Servente de obras |  | h | [10 empty] | 1.22
CÓDIGO |  | Lastro de brita 3 | [11 empty] | UNID
02658/ ORSE | [13 empty] | m3
COMPOSIÇÃO ANALÍITICA
CÓDIGO | MATERIAL | [8 empty] | UN | QTD | CUSTO UNIT | CUSTO TOTAL
10788 / ORSE | Pá quadrada | [8 empty] | un | 0.0004 | 30.7 | 0.01
04729 / ORSE | Marreta 1 kg com cabo | [8 empty] | un | 0.0002 | 28.8 | 0.01
02711 / SINAPI | Carrinho de mao de aco capacidade 50 a 60 l, pneu com camara | [8 empty] | un | 0.0004 | 206.5 | 0.08
02378 / ORSE | Vale transporte | [8 empty] | un | 0.1882 | 4 | 0.75
00158 / ORSE | Almoço (Participação do empregador) | [8 empty] | un | 0.2036 | 14 | 2.85
00941 / ORSE | Fardamento com mangas curta | [8 empty] | un | 0.003 | 170.51 | 0.51
12894 / SINAPI | Capa para chuva em pvc com forro de poliester, com capuz (amarela ou azul) | [8 empty] | un | 0.0004 | 15.86 | 0.01
10599 / ORSE | Protetor solar fps 30 com 120ml | [8 empty] | un | 0.0036 | 35.9 | 0.13
12892 / SINAPI | Luva raspa de couro, cano curto (punho *7* cm) | [8 empty] | par | 0.0046 | 10.98 | 0.05
12895 / SINAPI | Capacete de seguranca aba frontal com suspensao de polietileno, sem jugular (classe b) | [8 empty] | un | 0.0012 | 12.2 | 0.01
04722 / SINAPI | Pedra britada n. 3 (38 a 50 mm) posto pedreira/fornecedor, sem frete | [8 empty] | m3 | 1.2 | 89.19 | 107.03
01651 / ORSE | Óculos branco proteção | [8 empty] | pr | 0.0016 | 6 | 0.01
10492 / ORSE | Cesta Básica | [8 empty] | un | 0.009 | 140 | 1.26
10596 / ORSE | Protetor auricular | [8 empty] | un | 0.009 | 4.9 | 0.04
04728 / ORSE | Talhadeira chata 10" | [8 empty] | un | 0.0006 | 13.85 | 0.01
12893 / SINAPI | Bota de seguranca com biqueira de aco e colarinho acolchoado | [8 empty] | par | 0.0016 | 58.56 | 0.09
MÃO-DE-OBRA (111,51%)
06111 / SINAPI | Servente de obras | [8 empty] | h | 2 | 5.51 | 23.31
SERVIÇOS DE TERCEIROS
10761 / ORSE | Refeição - café da manhã ( café com leite e dois pães com manteiga) | [8 empty] | un | 0.2036 | 5 | 1.02
10517 / ORSE | Exames admissionais/demissionais (checkup) | [8 empty] | cj | 0.0008 | 300 | 0.24

## Table 519
CÓDIGO |  | Lastro de brita 3 | [9 empty] | UNID
02658/ ORSE | [11 empty] | m3
COMPOSIÇÃO ANALÍITICA
CÓDIGO 10362 / ORSE | SERVIÇOS DE TERCEIROS Seguro de vida e acidente em grupo | [6 empty] | UN un | QTD 0,0090 | CUSTO UNIT 12,54 | CUSTO TOTAL 0,11
RESUMO DA COMPOSIÇÃO |  |  | MÃO DE OBRA | 11.02 | MATERIAL | 112.85 | CUSTO TOTAL | 137.53 | PREÇO TOTAL
EQUIPAMENTO | 0 |  | ENC.( 111,5100%) | 12.29 | SERV. TERCEIRO | 1.37 | BDI( 26,2400 %) | 36.09 | 173.62
COMPOSIÇÃO SINTÉTICA
* CÓDIGO | DESCRIÇÃO DO INSUMO/SERVIÇO AUXILIAR | [8 empty] | UN | QTD
M 04722 / SINAPI | Pedra britada n. 3 (38 a 50 mm) posto pedreira/fornecedor, sem |  |  |  |  | frete |  |  |  | m3 | 1.2
O 10549 / ORSE | Encargos Complementares - Servente | [8 empty] | h | 2
P 06111 / SINAPI | Servente de obras | [8 empty] | h | 2
CÓDIGO |  | Lavadora de alta pressao (lava-jato) para agua fria, pressao de operacao entre 1400 e 1900 lib/pol2, vazao maxima entre 400 e 700 l/h - chp diurno. af_04/2019 | [9 empty] | UNID
99833/ SINAPI | [11 empty] | chp
COMPOSIÇÃO ANALÍITICA
CÓDIGO | EQUIPAMENTO UN QTD CUSTO UNIT | [9 empty] | CUSTO TOTAL
00746 / SINAPI | Lavadora de alta pressao (lava - jato) para agua fria, pressao de operacao entre 1400 e 1900 lib/pol2, un 0,0001696 1.851,00 vazao maxima entre 400 e 700 l/h, potencia de operacao entre 2,50 e 3,00 cv | [9 empty] | 0.31
SERVIÇOS DE TERCEIROS
02705 / SINAPI | Energia eletrica ate 2000 kwh industrial, sem demanda kw/h 4,4200 0,91 | [9 empty] | 4.02
RESUMO DA COMPOSIÇÃO |  |  | MÃO DE OBRA | 0 | MATERIAL | 0 | CUSTO TOTAL | 4.32 | PREÇO TOTAL
EQUIPAMENTO | 0.3 |  | ENC.( 111,5100%) | 0 | SERV. TERCEIRO | 0 | BDI( 26,2400 %) | 1.13 | 5.45
COMPOSIÇÃO SINTÉTICA
* CÓDIGO | DESCRIÇÃO DO INSUMO/SERVIÇO AUXILIAR UN | [9 empty] | QTD
O 99829 / SINAPI | Lavadora de alta pressao (lava-jato) para agua fria, pressao de operacao entre 1400 e 1900 lib/pol2, vazao maxima entre h | [9 empty] | 1
O 99830 / SINAPI | Lavadora de alta pressao (lava-jato) para agua fria, pressao de operacao entre 1400 e 1900 lib/pol2, vazao maxima entre h | [9 empty] | 1
O 99831 / SINAPI | Lavadora de alta pressao (lava-jato) para agua fria, pressao de operacao entre 1400 e 1900 lib/pol2, vazao maxima entre h | [9 empty] | 1
O 99832 / SINAPI | Lavadora de alta pressao (lava-jato) para agua fria, pressao de operacao entre 1400 e 1900 lib/pol2, vazao maxima entre h | [9 empty] | 1

## Table 520
CÓDIGO |  | Lavadora de alta pressao (lava-jato) para agua fria, pressao de operacao entre 1400 e 1900 lib/pol2, vazao maxima entre 400 e 700 l/h - depreciação. af_04/2019 | [10 empty] | UNID
99829/ SINAPI | [12 empty] | h
COMPOSIÇÃO ANALÍITICA
CÓDIGO | EQUIPAMENTO UN QTD CUSTO UNIT | [10 empty] | CUSTO TOTAL
00746 / SINAPI | Lavadora de alta pressao (lava - jato) para agua fria, pressao de operacao entre 1400 e 1900 lib/pol2, un 0,000072 1.851,00 vazao maxima entre 400 e 700 l/h, potencia de operacao entre 2,50 e 3,00 cv | [10 empty] | 0.13
RESUMO DA COMPOSIÇÃO |  |  | MÃO DE OBRA | 0 | MATERIAL | 0 | CUSTO TOTAL | 0.13 |  | PREÇO TOTAL
EQUIPAMENTO | 0.13 |  | ENC.( 111,5100%) | 0 | SERV. TERCEIRO | 0 | BDI( 26,2400 %) | 0.03 |  | 0.16
COMPOSIÇÃO SINTÉTICA
* CÓDIGO E 00746 / SINAPI | DESCRIÇÃO DO INSUMO/SERVIÇO AUXILIAR UN Lavadora de alta pressao (lava - jato) para agua fria, pressao de operacao entre 1400 e 1900 lib/pol2, vazao maxima ent un | [10 empty] | QTD 0,000072
CÓDIGO |  | Lavadora de alta pressao (lava-jato) para agua fria, pressao de operacao entre 1400 e 1900 lib/pol2, vazao maxima entre 400 e 700 l/h - juros. af_04/2019 | [10 empty] | UNID
99830/ SINAPI | [12 empty] | h
COMPOSIÇÃO ANALÍITICA
CÓDIGO | EQUIPAMENTO UN QTD CUSTO UNIT | [10 empty] | CUSTO TOTAL
00746 / SINAPI | Lavadora de alta pressao (lava - jato) para agua fria, pressao de operacao entre 1400 e 1900 lib/pol2, un 0,0000076 1.851,00 vazao maxima entre 400 e 700 l/h, potencia de operacao entre 2,50 e 3,00 cv | [10 empty] | 0.01
RESUMO DA COMPOSIÇÃO |  |  | MÃO DE OBRA | 0 | MATERIAL | 0 | CUSTO TOTAL | 0.01 |  | PREÇO TOTAL
EQUIPAMENTO | 0.01 |  | ENC.( 111,5100%) | 0 | SERV. TERCEIRO | 0 | BDI( 26,2400 %) | 0 |  | 0.01
COMPOSIÇÃO SINTÉTICA
* CÓDIGO E 00746 / SINAPI | DESCRIÇÃO DO INSUMO/SERVIÇO AUXILIAR UN Lavadora de alta pressao (lava - jato) para agua fria, pressao de operacao entre 1400 e 1900 lib/pol2, vazao maxima ent un | [10 empty] | QTD 0,0000076
CÓDIGO |  | Lavadora de alta pressao (lava-jato) para agua fria, pressao de operacao entre 1400 e 1900 lib/pol2, vazao l/h - manutenção. af_04/2019 | [6 empty] | maxima entre 400 e 700 |  |  |  | UNID
99831/ SINAPI | [12 empty] | h
COMPOSIÇÃO ANALÍITICA
CÓDIGO 00746 / SINAPI | EQUIPAMENTO UN Lavadora de alta pressao (lava - jato) para agua fria, pressao de operacao entre 1400 e 1900 lib/pol2, un vazao maxima entre 400 e 700 l/h, potencia de operacao entre 2,50 e 3,00 cv | [7 empty] | QTD 0,00009 |  | CUSTO UNIT 1.851,00 | CUSTO TOTAL 0,17
RESUMO DA COMPOSIÇÃO |  |  | MÃO DE OBRA | 0 | MATERIAL | 0 | CUSTO TOTAL | 0.16 |  | PREÇO TOTAL
EQUIPAMENTO | 0.16 |  | ENC.( 111,5100%) | 0 | SERV. TERCEIRO | 0 | BDI( 26,2400 %) | 0.04 |  | 0.2
COMPOSIÇÃO SINTÉTICA
* CÓDIGO | DESCRIÇÃO DO INSUMO/SERVIÇO AUXILIAR | [9 empty] | UN | QTD

## Table 521
CÓDIGO |  | Lavadora de alta pressao (lava-jato) para agua fria, pressao de operacao entre 1400 e 1900 lib/pol2, vazao maxima entre l/h - manutenção. af_04/2019 | [23 empty] | 400 e 700 |  | UNID
99831/ SINAPI | [27 empty] | h
COMPOSIÇÃO SINTÉTICA
E 00746 / SINAPI | Lavadora de alta pressao (lava - jato) para agua fria, pressao de operacao entre 1400 e 1900 lib/pol2, vazao maxima ent | [24 empty] | un |  | 9e-05
CÓDIGO |  | Lavadora de alta pressao (lava-jato) para ag l/h - materiais na operação. af_04/2019 |  |  | ua fria, | pressao | de |  | operacao | entre |  | 1400 |  | e | 1900 |  | lib/pol2, |  |  | vazao |  |  | maxima entre 400 e 700 |  |  |  |  | UNID
99832/ SINAPI | [27 empty] | h
COMPOSIÇÃO ANALÍITICA
CÓDIGO 02705 / SINAPI | SERVIÇOS DE TERCEIROS Energia eletrica ate 2000 kwh industrial, sem |  |  |  | demanda | [12 empty] | UN kw/h | [5 empty] | QTD 4,4200 | CUSTO UNIT 0,91 |  | CUSTO TOTAL 4,02
RESUMO DA COMPOSIÇÃO |  |  | MÃO DE OBRA | 0 | MATERIAL |  |  | 0 |  |  | CUSTO TOTAL | [6 empty] | 4.02 | [5 empty] | PREÇO TOTAL
EQUIPAMENTO | 0 |  | ENC.( 111,5100%) | 0 | SERV. TERCEIRO |  |  | 0 |  |  | BDI( 26,2400 %) | [6 empty] | 1.05 | [5 empty] | 5.07
COMPOSIÇÃO SINTÉTICA
* CÓDIGO S 02705 / SINAPI | DESCRIÇÃO DO INSUMO/SERVIÇO AUXILIAR Energia eletrica ate 2000 kwh industrial, sem |  |  |  | demanda | [19 empty] | UN kw/h |  | QTD 4,4200
CÓDIGO |  | Lavatório louça, sem coluna, padrão popular, c/ válvula, sifão, engate e torneira . de fixação ou similares - Rev 03 | [10 empty] | herc |  |  | ref.1994, |  |  | todos |  | em | plástico, |  |  | inclusive conj |  |  | UNID
02146/ ORSE | [27 empty] | un
COMPOSIÇÃO ANALÍITICA
CÓDIGO | MATERIAL | [11 empty] | UN | [8 empty] | QTD |  |  | CUSTO UNIT |  | CUSTO TOTAL
06141 / SINAPI | Engate/rabicho flexivel plastico (pvc ou abs) branco 1/2 " x 30 cm | [11 empty] | un | [8 empty] | 1 |  |  | 3.6 |  | 3.6
10425 / SINAPI | Lavatorio de louca branca, suspenso (sem coluna), dimensoes*40 x 30* cm | [11 empty] | un | [8 empty] | 1 |  |  | 74.83 |  | 74.83
11255 / ORSE | Tarracha para tubos PVC de 1" | [11 empty] | un | [8 empty] | 0.00165 |  |  | 21.96 |  | 0.04
11253 / ORSE | Tarracha para tubos PVC de 1/2" | [11 empty] | un | [8 empty] | 0.003025 |  |  | 23 |  | 0.07
11254 / ORSE | Tarracha para tubos PVC de 3/4" | [11 empty] | un | [8 empty] | 0.001925 |  |  | 22.8 |  | 0.04
11256 / ORSE | Tarracha para tubos PVC de 1 1/2" | [11 empty] | un | [8 empty] | 0.0011 |  |  | 60 |  | 0.07
10492 / ORSE | Cesta Básica | [11 empty] | un | [8 empty] | 0.02475 |  |  | 140 |  | 3.47
10599 / ORSE | Protetor solar fps 30 com 120ml | [11 empty] | un | [8 empty] | 0.0099 |  |  | 35.9 |  | 0.36
06153 / SINAPI | Valvula em plastico branco para tanque ou lavatorio 1 ", sem unho e sem ladrao | [11 empty] | un | [8 empty] | 1 |  |  | 2.89 |  | 2.89
06145 / SINAPI | Sifao plastico tipo copo para pia americana 1.1/2 x 1.1/2 " | [11 empty] | un | [8 empty] | 1 |  |  | 14.35 |  | 14.35
11257 / ORSE | Tarracha para tubos PVC de 1 1/4" | [11 empty] | un | [8 empty] | 0.0011 |  |  | 31.36 |  | 0.03
02261 / ORSE | Torneira plástica para lavatório 1/2", HERC 1195 ou similar | [11 empty] | un | [8 empty] | 1 |  |  | 13.17 |  | 13.17
04728 / ORSE | Talhadeira chata 10" | [11 empty] | un | [8 empty] | 0.000825 |  |  | 13.85 |  | 0.01
10788 / ORSE | Pá quadrada | [11 empty] | un | [8 empty] | 0.00055 |  |  | 30.7 |  | 0.02

## Table 522
CÓDIGO |  |  | Lavatório lo . de fixação | uça, sem coluna, padrão popular, ou similares - Rev 03 |  | c/ válvula, si | fão, engate e torneira |  |  | herc | ref.1994, |  | todos em | plástico, |  | inclusive conj |  | UNID
02146/ ORSE | [17 empty] | un
COMPOSIÇÃO ANALÍITICA
CÓDIGO |  | MATERIAL | [10 empty] | UN | QTD |  | CUSTO UNIT | CUSTO TOTAL
12893 | / SINAPI | Bota de seguranca com biqueira de aco e colarinho acolchoado | [10 empty] | par | 0.0044 |  | 58.56 | 0.26
12894 | / SINAPI | Capa para chuva em pvc com forro de poliester, com capuz (amarela ou azul) | [10 empty] | un | 0.0011 |  | 15.86 | 0.02
10596 | / ORSE | Protetor auricular | [10 empty] | un | 0.02475 |  | 4.9 | 0.12
941 | / ORSE | Fardamento com mangas curta | [10 empty] | un | 0.00825 |  | 170.51 | 1.41
2378 | / ORSE | Vale transporte | [10 empty] | un | 0.43862 |  | 4 | 1.75
10592 | / ORSE | Lima chata 12" | [10 empty] | un | 0.000275 |  | 34.24 | 0.01
12895 | / SINAPI | Capacete de seguranca aba frontal com suspensao de polietileno, sem jugular (classe b) | [10 empty] | un | 0.0033 |  | 12.2 | 0.04
4729 | / ORSE | Marreta 1 kg com cabo | [10 empty] | un | 0.000275 |  | 28.8 | 0.01
981 | / ORSE | Fita veda rosca 18mm | [10 empty] | m | 0.84 |  | 0.21 | 0.18
1651 | / ORSE | Óculos branco proteção | [10 empty] | pr | 0.0044 |  | 6 | 0.03
10593 | / ORSE | Praio simples 30cm | [10 empty] | un | 0.000275 |  | 19.57 | 0.01
2711 | / SINAPI | Carrinho de mao de aco capacidade 50 a 60 l, pneu com camara | [10 empty] | un | 0.00055 |  | 206.5 | 0.11
158 | / ORSE | Almoço (Participação do empregador) | [10 empty] | un | 0.5599 |  | 14 | 7.84
12892 | / SINAPI | Luva raspa de couro, cano curto (punho *7* cm) | [10 empty] | par | 0.01265 |  | 10.98 | 0.14
982 | / ORSE | Fixação p/ lavatório - parafusos (deca - ref: sp-7 ou similar) | [10 empty] | cj | 1 |  | 12.66 | 12.66
MÃO-DE-OBRA (111,51%)
6111 | / SINAPI | Servente de obras | [10 empty] | h | 2.75 |  | 5.51 | 32.05
2696 | / SINAPI | Encanador ou bombeiro hidraulico | [10 empty] | h | 2.75 |  | 6.63 | 38.56
SERVIÇOS DE TERCEIROS
10761 | / ORSE | Refeição - café da manhã ( café com leite e dois pães com manteiga) | [10 empty] | un | 0.5599 |  | 5 | 2.8
10362 | / ORSE | Seguro de vida e acidente em grupo | [10 empty] | un | 0.02475 |  | 12.54 | 0.31
10517 | / ORSE | Exames admissionais/demissionais (checkup) | [10 empty] | cj | 0.0022 |  | 300 | 0.66
RESUMO DA COMPOSIÇÃO |  |  |  | MÃO DE OBRA | 33.38 | MATERIAL |  | 137.54 | CUSTO TOTAL |  |  | 211.92 |  |  | PREÇO TOTAL
EQUIPAMENTO |  | 0 |  | ENC.( 111,5100%) | 37.23 | SERV. TERCEIRO |  | 3.77 | BDI( 26,2400 %) |  |  | 55.61 |  |  | 267.53
COMPOSIÇÃO SINTÉTICA
* CÓDIGO |  | DESCRIÇÃO DO INSUMO/SERVIÇO AUXILIAR | [13 empty] | UN | QTD
M 00981 / ORSE |  | Fita veda rosca 18mm | [13 empty] | m | 0.84
M 00982 / ORSE |  | Fixação p/ lavatório - parafusos (deca - ref: sp-7 ou similar) | [13 empty] | cj | 1
M 02261 / ORSE |  | Torneira plástica para lavatório 1/2", HERC 1195 ou similar | [13 empty] | un | 1
M 06141 / SINAPI |  | Engate/rabicho flexivel plastico (pvc ou abs) branco 1/2 " x 30 cm | [13 empty] | un | 1
M 06145 / SINAPI |  | Sifao plastico tipo copo para pia americana 1.1/2 x 1.1/2 " | [13 empty] | un | 1

## Table 523
CÓDIGO |  |  | Lavatório louça, sem coluna, padrão popular, c/ válvula, sifão, engate e torneira . de fixação ou similares - Rev 03 | herc | ref.1994, | todos |  | em | plástico, |  | inclusive conj |  | UNID
02146/ ORSE | [12 empty] | un
COMPOSIÇÃO SINTÉTICA
M | 06153 / SINAPI | Valvula em plastico branco para tanque ou lavatorio 1 ", sem unho e sem ladrao |  | un | [8 empty] | 1
M | 10425 / SINAPI | Lavatorio de louca branca, suspenso (sem coluna), dimensoes*40 x 30* cm |  | un | [8 empty] | 1
O | 10549 / ORSE | Encargos Complementares - Servente |  | h | [8 empty] | 2.75
O | 10554 / ORSE | Encargos Complementares - Encanador |  | h | [8 empty] | 2.75
P | 02696 / SINAPI | Encanador ou bombeiro hidraulico |  | h | [8 empty] | 2.75
P | 06111 / SINAPI | Servente de obras |  | h | [8 empty] | 2.75
CÓDIGO |  |  | Madeiramento com caibro roliço e ripa 4,0 x 1,5 cm | [9 empty] | UNID
00200/ ORSE | [12 empty] | m2
COMPOSIÇÃO ANALÍITICA
CÓDIGO |  | EQUIPAMENTO |  |  |  |  | UN |  |  | QTD | CUSTO UNIT | CUSTO TOTAL
11248 / ORSE |  | Furadeira e Parafusadeira eletrica Bosch ou Similar profissional |  |  |  |  | un |  |  | 8e-05 | 246 | 0.02
11249 / ORSE |  | Serra circular eletrica portatil |  |  |  |  | un |  |  | 8e-05 | 518 | 0.04
MATERIAL
10579 / ORSE |  | Chave de fenda chata 30 cm |  |  |  |  | un |  |  | 0.00016 | 22.89 | 0
01974 / ORSE |  | Madeira massaranduba serrada 4cm x 1,5cm (ripa) |  |  |  |  | m |  |  | 5 | 3.92 | 19.6
02711 / SINAPI |  | Carrinho de mao de aco capacidade 50 a 60 l, pneu com camara |  |  |  |  | un |  |  | 0.00016 | 206.5 | 0.03
01651 / ORSE |  | Óculos branco proteção |  |  |  |  | pr |  |  | 0.0012 | 6 | 0.01
10596 / ORSE |  | Protetor auricular |  |  |  |  | un |  |  | 0.0072 | 4.9 | 0.04
12894 / SINAPI |  | Capa para chuva em pvc com forro de poliester, com capuz (amarela ou azul) |  |  |  |  | un |  |  | 0.00032 | 15.86 | 0.01
03382 / ORSE |  | Caibro roliço de eucalipto |  |  |  |  | m |  |  | 3.333 | 2.41 | 8.03
04729 / ORSE |  | Marreta 1 kg com cabo |  |  |  |  | un |  |  | 8e-05 | 28.8 | 0
11244 / ORSE |  | Martelo com unha |  |  |  |  | un |  |  | 0.00016 | 37.9 | 0.01
00158 / ORSE |  | Almoço (Participação do empregador) |  |  |  |  | un |  |  | 0.16288 | 14 | 2.28
10788 / ORSE |  | Pá quadrada |  |  |  |  | un |  |  | 0.00016 | 30.7 | 0
10578 / ORSE |  | Formão grande |  |  |  |  | un |  |  | 0.00016 | 15.15 | 0
04728 / ORSE |  | Talhadeira chata 10" |  |  |  |  | un |  |  | 0.00024 | 13.85 | 0
02378 / ORSE |  | Vale transporte |  |  |  |  | un |  |  | 0.1276 | 4 | 0.51
10599 / ORSE |  | Protetor solar fps 30 com 120ml |  |  |  |  | un |  |  | 0.00288 | 35.9 | 0.1
12892 / SINAPI |  | Luva raspa de couro, cano curto (punho *7* cm) |  |  |  |  | par |  |  | 0.00368 | 10.98 | 0.04
00941 / ORSE |  | Fardamento com mangas curta |  |  |  |  | un |  |  | 0.0024 | 170.51 | 0.41
10492 / ORSE |  | Cesta Básica |  |  |  |  | un |  |  | 0.0072 | 140 | 1.01

## Table 524
CÓDIGO |  | Madeiramento com caibro roliço e ripa 4,0 x 1,5 cm | [20 empty] | UNID
00200/ ORSE | [22 empty] | m2
COMPOSIÇÃO ANALÍITICA
CÓDIGO | MATERIAL | [15 empty] | UN |  | QTD |  | CUSTO UNIT | CUSTO TOTAL
05067 / SINAPI | Prego de aco polido com cabeca 16 x 24 (2 1/4 x 12) | [15 empty] | kg |  | 0.2 |  | 21.95 | 4.39
10577 / ORSE | Serrote 40cm | [15 empty] | un |  | 8e-05 |  | 30 | 0
12895 / SINAPI | Capacete de seguranca aba frontal com suspensao de polietileno, sem jugular (classe b) | [15 empty] | un |  | 0.00096 |  | 12.2 | 0.01
12893 / SINAPI | Bota de seguranca com biqueira de aco e colarinho acolchoado | [15 empty] | par |  | 0.0012 |  | 58.56 | 0.07
MÃO-DE-OBRA (111,51%)
01213 / SINAPI | Carpinteiro de formas | [15 empty] | h |  | 0.8 |  | 6.63 | 11.22
06111 / SINAPI | Servente de obras | [15 empty] | h |  | 0.8 |  | 5.51 | 9.32
SERVIÇOS DE TERCEIROS
10362 / ORSE | Seguro de vida e acidente em grupo | [15 empty] | un |  | 0.0072 |  | 12.54 | 0.09
10517 / ORSE | Exames admissionais/demissionais (checkup) | [15 empty] | cj |  | 0.00064 |  | 300 | 0.19
10761 / ORSE | Refeição - café da manhã ( café com leite e dois pães com manteiga) | [15 empty] | un |  | 0.16288 |  | 5 | 0.81
RESUMO DA COMPOSIÇÃO |  |  | MÃO DE OBRA | 9.71 | MATERIAL | 36.55 |  |  |  |  | CUSTO TOTAL | [5 empty] | 58.24 |  |  | PREÇO TOTAL
EQUIPAMENTO | 0.06 |  | ENC.( 111,5100%) | 10.83 | SERV. TERCEIRO | 1.09 |  |  |  |  | BDI( 26,2400 %) | [5 empty] | 15.28 |  |  | 73.52
COMPOSIÇÃO SINTÉTICA
* CÓDIGO | DESCRIÇÃO DO INSUMO/SERVIÇO AUXILIAR | [19 empty] | UN | QTD
M 01974 / ORSE | Madeira massaranduba serrada 4cm x 1,5cm (ripa) | [19 empty] | m | 5
M 03382 / ORSE | Caibro roliço de eucalipto | [19 empty] | m | 3.333
M 05067 / SINAPI | Prego de aco polido com cabeca 16 x 24 (2 1/4 x 12) | [19 empty] | kg | 0.2
O 10549 / ORSE | Encargos Complementares - Servente | [19 empty] | h | 0.8
O 10551 / ORSE | Encargos Complementares - Carpinteiro | [19 empty] | h | 0.8
P 06111 / SINAPI | Servente de obras | [19 empty] | h | 0.8
P 01213 / SINAPI | Carpinteiro de formas | [19 empty] | h | 0.8
CÓDIGO |  | Madeiramento em massaranduba/madeira de lei, acabamento serrado |  |  |  |  | c/ | ripão | 5 | x |  | 3cm | e | ripa | 4 | x | 1,5cm, | exclusive peças |  |  | principais |  | UNID
00196/ ORSE | [22 empty] | m2
COMPOSIÇÃO ANALÍITICA
CÓDIGO | EQUIPAMENTO | [5 empty] | UN | [11 empty] | QTD |  | CUSTO UNIT | CUSTO TOTAL
11248 / ORSE 11249 / ORSE | Furadeira e Parafusadeira eletrica Bosch ou Similar profissional Serra circular eletrica portatil | [5 empty] | un un | [11 empty] | 0,00012 0,00012 |  | 246,00 518,00 | 0,03 0,06

## Table 525
CÓDIGO |  | Madeiramento em massaranduba/madeira de lei, acabamento serrado c/ ripão 5 x 3cm e ripa | [5 empty] | 4 | x | 1,5cm, | exclusive peças |  |  | principais |  | UNID
00196/ ORSE | [15 empty] | m2
COMPOSIÇÃO ANALÍITICA
CÓDIGO MATERIAL | [9 empty] | UN |  | QTD |  | CUSTO UNIT | CUSTO |  | TOTAL
01651 / ORSE Óculos branco proteção | [9 empty] | pr |  | 0.0018 |  | 6 |  |  | 0.01
10599 / ORSE Protetor solar fps 30 com 120ml | [9 empty] | un |  | 0.00432 |  | 35.9 |  |  | 0.16
09410 / ORSE Ripão massaranduba serrada 5cm x 3cm | [9 empty] | m |  | 3.333 |  | 11.76 |  |  | 39.2
12894 / SINAPI Capa para chuva em pvc com forro de poliester, com capuz (amarela ou azul) | [9 empty] | un |  | 0.00048 |  | 15.86 |  |  | 0.01
02711 / SINAPI Carrinho de mao de aco capacidade 50 a 60 l, pneu com camara | [9 empty] | un |  | 0.00024 |  | 206.5 |  |  | 0.05
12895 / SINAPI Capacete de seguranca aba frontal com suspensao de polietileno, sem jugular (classe b) | [9 empty] | un |  | 0.00144 |  | 12.2 |  |  | 0.02
10578 / ORSE Formão grande | [9 empty] | un |  | 0.00024 |  | 15.15 |  |  | 0
10596 / ORSE Protetor auricular | [9 empty] | un |  | 0.0108 |  | 4.9 |  |  | 0.05
12892 / SINAPI Luva raspa de couro, cano curto (punho *7* cm) | [9 empty] | par |  | 0.00552 |  | 10.98 |  |  | 0.06
00941 / ORSE Fardamento com mangas curta | [9 empty] | un |  | 0.0036 |  | 170.51 |  |  | 0.61
04728 / ORSE Talhadeira chata 10" | [9 empty] | un |  | 0.00036 |  | 13.85 |  |  | 0.01
10577 / ORSE Serrote 40cm | [9 empty] | un |  | 0.00012 |  | 30 |  |  | 0
00158 / ORSE Almoço (Participação do empregador) | [9 empty] | un |  | 0.24432 |  | 14 |  |  | 3.42
02378 / ORSE Vale transporte | [9 empty] | un |  | 0.1914 |  | 4 |  |  | 0.77
05067 / SINAPI Prego de aco polido com cabeca 16 x 24 (2 1/4 x 12) | [9 empty] | kg |  | 0.2 |  | 21.95 |  |  | 4.39
12893 / SINAPI Bota de seguranca com biqueira de aco e colarinho acolchoado | [9 empty] | par |  | 0.0018 |  | 58.56 |  |  | 0.11
01974 / ORSE Madeira massaranduba serrada 4cm x 1,5cm (ripa) | [9 empty] | m |  | 5 |  | 3.92 |  |  | 19.6
10788 / ORSE Pá quadrada | [9 empty] | un |  | 0.00024 |  | 30.7 |  |  | 0.01
10579 / ORSE Chave de fenda chata 30 cm | [9 empty] | un |  | 0.00024 |  | 22.89 |  |  | 0.01
10492 / ORSE Cesta Básica | [9 empty] | un |  | 0.0108 |  | 140 |  |  | 1.51
11244 / ORSE Martelo com unha | [9 empty] | un |  | 0.00024 |  | 37.9 |  |  | 0.01
04729 / ORSE Marreta 1 kg com cabo | [9 empty] | un |  | 0.00012 |  | 28.8 |  |  | 0
MÃO-DE-OBRA (111,51%)
01213 / SINAPI Carpinteiro de formas | [9 empty] | h |  | 1.2 |  | 6.63 |  |  | 16.83
06111 / SINAPI Servente de obras | [9 empty] | h |  | 1.2 |  | 5.51 |  |  | 13.99
SERVIÇOS DE TERCEIROS
10517 / ORSE Exames admissionais/demissionais (checkup) | [9 empty] | cj |  | 0.00096 |  | 300 |  |  | 0.29
10362 / ORSE Seguro de vida e acidente em grupo | [9 empty] | un |  | 0.0108 |  | 12.54 |  |  | 0.14
10761 / ORSE Refeição - café da manhã ( café com leite e dois pães com manteiga) | [9 empty] | un |  | 0.24432 |  | 5 |  |  | 1.22
RESUMO DA COMPOSIÇÃO |  |  | MÃO DE OBRA | 14.57 | MATERIAL | 70.01 | CUSTO TOTAL |  |  | 102.57 |  |  | PREÇO TOTAL
EQUIPAMENTO | 0.09 |  | ENC.( 111,5100%) | 16.25 | SERV. TERCEIRO | 1.65 | BDI( 26,2400 %) |  |  | 26.91 |  |  | 129.48

## Table 526
CÓDIGO |  | Madeiramento em massaranduba/madeira de lei, acabamento | serrado | c/ | ripão | 5 | x | 3cm | e |  | ripa |  | 4 | x | 1,5cm, | exclusive |  | peças | principais |  | UNID
00196/ ORSE | [20 empty] | m2
COMPOSIÇÃO ANALÍITICA
COMPOSIÇÃO SINTÉTICA
* CÓDIGO | DESCRIÇÃO DO INSUMO/SERVIÇO AUXILIAR |  | UN | [17 empty] | QTD
M 01974 / ORSE | Madeira massaranduba serrada 4cm x 1,5cm (ripa) |  | m | [17 empty] | 5
M 09410 / ORSE | Ripão massaranduba serrada 5cm x 3cm |  | m | [17 empty] | 3.333
M 05067 / SINAPI | Prego de aco polido com cabeca 16 x 24 (2 1/4 x 12) |  | kg | [17 empty] | 0.2
O 10549 / ORSE | Encargos Complementares - Servente |  | h | [17 empty] | 1.2
O 10551 / ORSE | Encargos Complementares - Carpinteiro |  | h | [17 empty] | 1.2
P 06111 / SINAPI | Servente de obras |  | h | [17 empty] | 1.2
P 01213 / SINAPI | Carpinteiro de formas |  | h | [17 empty] | 1.2
CÓDIGO |  | Madeiramento em massaranduba/madeira de lei, peça serrada 5cm x 11cm com |  |  |  | abertura |  |  |  | de |  | encaixes | [8 empty] | UNID
00202/ ORSE | [20 empty] | m
COMPOSIÇÃO ANALÍITICA
CÓDIGO | EQUIPAMENTO |  |  |  |  | UN | [10 empty] | QTD |  | CUSTO UNIT | CUSTO TOTAL
11249 / ORSE | Serra circular eletrica portatil |  |  |  |  | un | [10 empty] | 6e-05 |  | 518 | 0.03
11248 / ORSE | Furadeira e Parafusadeira eletrica Bosch ou Similar profissional |  |  |  |  | un | [10 empty] | 6e-05 |  | 246 | 0.01
MATERIAL
02378 / ORSE | Vale transporte |  |  |  |  | un | [10 empty] | 0.07688 |  | 4 | 0.31
10788 / ORSE | Pá quadrada |  |  |  |  | un | [10 empty] | 8e-05 |  | 30.7 | 0
00158 / ORSE | Almoço (Participação do empregador) |  |  |  |  | un | [10 empty] | 0.1018 |  | 14 | 1.43
10599 / ORSE | Protetor solar fps 30 com 120ml |  |  |  |  | un | [10 empty] | 0.0018 |  | 35.9 | 0.06
01567 / ORSE | Madeira massaranduba serrada (peça) 5cm x 11cm (0,0055 m³/m) |  |  |  |  | m | [10 empty] | 1 |  | 39 | 39
04728 / ORSE | Talhadeira chata 10" |  |  |  |  | un | [10 empty] | 0.00012 |  | 13.85 | 0
12892 / SINAPI | Luva raspa de couro, cano curto (punho *7* cm) |  |  |  |  | par | [10 empty] | 0.0023 |  | 10.98 | 0.03
10578 / ORSE | Formão grande |  |  |  |  | un | [10 empty] | 0.00012 |  | 15.15 | 0
10492 / ORSE | Cesta Básica |  |  |  |  | un | [10 empty] | 0.0045 |  | 140 | 0.63
12894 / SINAPI | Capa para chuva em pvc com forro de poliester, com capuz (amarela ou azul) |  |  |  |  | un | [10 empty] | 0.0002 |  | 15.86 | 0
01651 / ORSE | Óculos branco proteção |  |  |  |  | pr | [10 empty] | 0.00074 |  | 6 | 0
10579 / ORSE | Chave de fenda chata 30 cm |  |  |  |  | un | [10 empty] | 0.00012 |  | 22.89 | 0
10596 / ORSE | Protetor auricular |  |  |  |  | un | [10 empty] | 0.0045 |  | 4.9 | 0.02
02711 / SINAPI | Carrinho de mao de aco capacidade 50 a 60 l, pneu com camara |  |  |  |  | un | [10 empty] | 8e-05 |  | 206.5 | 0.02

## Table 527
CÓDIGO |  | Madeiramento em massaranduba/madeira de lei, peça serrada 5cm x 11cm com abertura de encaixes | [15 empty] | UNID
00202/ ORSE | [17 empty] | m
COMPOSIÇÃO ANALÍITICA
CÓDIGO | MATERIAL | [11 empty] | UN | QTD |  | CUSTO UNIT | CUSTO TOTAL
11244 / ORSE | Martelo com unha | [11 empty] | un | 0.00012 |  | 37.9 | 0
04729 / ORSE | Marreta 1 kg com cabo | [11 empty] | un | 4e-05 |  | 28.8 | 0
00941 / ORSE | Fardamento com mangas curta | [11 empty] | un | 0.0015 |  | 170.51 | 0.26
12893 / SINAPI | Bota de seguranca com biqueira de aco e colarinho acolchoado | [11 empty] | par | 0.00074 |  | 58.56 | 0.04
12895 / SINAPI | Capacete de seguranca aba frontal com suspensao de polietileno, sem jugular (classe b) | [11 empty] | un | 0.0006 |  | 12.2 | 0.01
10577 / ORSE | Serrote 40cm | [11 empty] | un | 6e-05 |  | 30 | 0
MÃO-DE-OBRA (111,51%)
01213 / SINAPI | Carpinteiro de formas | [11 empty] | h | 0.6 |  | 6.63 | 8.41
06111 / SINAPI | Servente de obras | [11 empty] | h | 0.4 |  | 5.51 | 4.66
SERVIÇOS DE TERCEIROS
10761 / ORSE | Refeição - café da manhã ( café com leite e dois pães com manteiga) | [11 empty] | un | 0.1018 |  | 5 | 0.51
10517 / ORSE | Exames admissionais/demissionais (checkup) | [11 empty] | cj | 0.0004 |  | 300 | 0.12
10362 / ORSE | Seguro de vida e acidente em grupo | [11 empty] | un | 0.0045 |  | 12.54 | 0.06
RESUMO DA COMPOSIÇÃO |  |  | MÃO DE OBRA | 6.18 | MATERIAL | 41.81 |  |  |  | CUSTO TOTAL |  |  | 55.61 |  | PREÇO TOTAL
EQUIPAMENTO | 0.04 |  | ENC.( 111,5100%) | 6.89 | SERV. TERCEIRO | 0.69 |  |  |  | BDI( 26,2400 %) |  |  | 14.59 |  | 70.2
COMPOSIÇÃO SINTÉTICA
* CÓDIGO | DESCRIÇÃO DO INSUMO/SERVIÇO AUXILIAR | [14 empty] | UN | QTD
M 01567 / ORSE | Madeira massaranduba serrada (peça) 5cm x 11cm (0,0055 m³/m) | [14 empty] | m | 1
O 10549 / ORSE | Encargos Complementares - Servente | [14 empty] | h | 0.4
O 10551 / ORSE | Encargos Complementares - Carpinteiro | [14 empty] | h | 0.6
P 01213 / SINAPI | Carpinteiro de formas | [14 empty] | h | 0.6
P 06111 / SINAPI | Servente de obras | [14 empty] | h | 0.4
CÓDIGO |  | Madeiramento em massaranduba/madeira de lei, peça serrada 5cm x |  |  |  |  | 14cm | com | abertura |  | de | encaixes | [5 empty] | UNID
00201/ ORSE | [17 empty] | m
COMPOSIÇÃO ANALÍITICA
CÓDIGO | EQUIPAMENTO | [5 empty] | UN | [6 empty] | QTD |  | CUSTO UNIT | CUSTO TOTAL
11249 / ORSE 11248 / ORSE | Serra circular eletrica portatil Furadeira e Parafusadeira eletrica Bosch ou Similar profissional MATERIAL | [5 empty] | un un | [6 empty] | 0,00006 0,00006 |  | 518,00 246,00 | 0,03 0,01

## Table 528
CÓDIGO |  | Madeiramento em massaranduba/madeira de lei, peça serrada 5cm x 14cm com abertura de encaixes | [10 empty] | UNID
00201/ ORSE | [12 empty] | m
COMPOSIÇÃO ANALÍITICA
CÓDIGO MATERIAL | [7 empty] | UN | QTD |  | CUSTO UNIT | CUSTO TOTAL
10492 / ORSE Cesta Básica | [7 empty] | un | 0.0045 |  | 140 | 0.63
10599 / ORSE Protetor solar fps 30 com 120ml | [7 empty] | un | 0.0018 |  | 35.9 | 0.06
00158 / ORSE Almoço (Participação do empregador) | [7 empty] | un | 0.1018 |  | 14 | 1.43
10578 / ORSE Formão grande | [7 empty] | un | 0.00012 |  | 15.15 | 0
12893 / SINAPI Bota de seguranca com biqueira de aco e colarinho acolchoado | [7 empty] | par | 0.00074 |  | 58.56 | 0.04
02378 / ORSE Vale transporte | [7 empty] | un | 0.07688 |  | 4 | 0.31
02711 / SINAPI Carrinho de mao de aco capacidade 50 a 60 l, pneu com camara | [7 empty] | un | 8e-05 |  | 206.5 | 0.02
12895 / SINAPI Capacete de seguranca aba frontal com suspensao de polietileno, sem jugular (classe b) | [7 empty] | un | 0.0006 |  | 12.2 | 0.01
04729 / ORSE Marreta 1 kg com cabo | [7 empty] | un | 4e-05 |  | 28.8 | 0
12894 / SINAPI Capa para chuva em pvc com forro de poliester, com capuz (amarela ou azul) | [7 empty] | un | 0.0002 |  | 15.86 | 0
04728 / ORSE Talhadeira chata 10" | [7 empty] | un | 0.00012 |  | 13.85 | 0
12892 / SINAPI Luva raspa de couro, cano curto (punho *7* cm) | [7 empty] | par | 0.0023 |  | 10.98 | 0.03
00941 / ORSE Fardamento com mangas curta | [7 empty] | un | 0.0015 |  | 170.51 | 0.26
10577 / ORSE Serrote 40cm | [7 empty] | un | 6e-05 |  | 30 | 0
11244 / ORSE Martelo com unha | [7 empty] | un | 0.00012 |  | 37.9 | 0
10788 / ORSE Pá quadrada | [7 empty] | un | 8e-05 |  | 30.7 | 0
10596 / ORSE Protetor auricular | [7 empty] | un | 0.0045 |  | 4.9 | 0.02
10579 / ORSE Chave de fenda chata 30 cm | [7 empty] | un | 0.00012 |  | 22.89 | 0
08877 / ORSE Madeira massaranduba serrada (peça) 5cm x 14cm (0,007 m³/m) | [7 empty] | m | 1 |  | 50.77 | 50.77
01651 / ORSE Óculos branco proteção | [7 empty] | pr | 0.00074 |  | 6 | 0
MÃO-DE-OBRA (111,51%)
06111 / SINAPI Servente de obras | [7 empty] | h | 0.4 |  | 5.51 | 4.66
01213 / SINAPI Carpinteiro de formas | [7 empty] | h | 0.6 |  | 6.63 | 8.41
SERVIÇOS DE TERCEIROS
10362 / ORSE Seguro de vida e acidente em grupo | [7 empty] | un | 0.0045 |  | 12.54 | 0.06
10517 / ORSE Exames admissionais/demissionais (checkup) | [7 empty] | cj | 0.0004 |  | 300 | 0.12
10761 / ORSE Refeição - café da manhã ( café com leite e dois pães com manteiga) | [7 empty] | un | 0.1018 |  | 5 | 0.51
RESUMO DA COMPOSIÇÃO |  |  | MÃO DE OBRA | 6.18 | MATERIAL | 53.58 | CUSTO TOTAL | 67.38 |  | PREÇO TOTAL
EQUIPAMENTO | 0.04 |  | ENC.( 111,5100%) | 6.89 | SERV. TERCEIRO | 0.69 | BDI( 26,2400 %) | 17.68 |  | 85.06
COMPOSIÇÃO SINTÉTICA
* CÓDIGO DESCRIÇÃO DO INSUMO/SERVIÇO AUXILIAR M 08877 / ORSE Madeira massaranduba serrada (peça) 5cm x 14cm (0,007 m³/m) | [10 empty] | UN m | QTD 1,0000

## Table 529
CÓDIGO |  |  | Madeiramento em massaranduba/madeira | de | lei, | peça | serrada | 5cm | x | 14cm | com | abertura | de | encaixes | [6 empty] | UNID
00201/ ORSE | [20 empty] | m
COMPOSIÇÃO SINTÉTICA
O | 10549 / ORSE | Encargos Complementares - Servente |  | h | [16 empty] | 0.4
O | 10551 / ORSE | Encargos Complementares - Carpinteiro |  | h | [16 empty] | 0.6
P | 01213 / SINAPI | Carpinteiro de formas |  | h | [16 empty] | 0.6
P | 06111 / SINAPI | Servente de obras |  | h | [16 empty] | 0.4
CÓDIGO |  |  | Madeiramento em massaranduba/madeira de lei, peça serrada p/ telha fibrocimento 4mm tipo | [11 empty] | Vogatex | da | Eternit ou similar |  |  |  | UNID
00199/ ORSE | [20 empty] | m2
COMPOSIÇÃO ANALÍITICA
CÓDIGO |  | EQUIPAMENTO | [12 empty] | UN |  |  | QTD | CUSTO UNIT | CUSTO TOTAL
11248 / ORSE |  | Furadeira e Parafusadeira eletrica Bosch ou Similar profissional | [12 empty] | un |  |  | 5.7e-05 | 246 | 0.01
11249 / ORSE |  | Serra circular eletrica portatil | [12 empty] | un |  |  | 5.7e-05 | 518 | 0.03
MATERIAL
11244 / ORSE |  | Martelo com unha | [12 empty] | un |  |  | 0.000114 | 37.9 | 0
10599 / ORSE |  | Protetor solar fps 30 com 120ml | [12 empty] | un |  |  | 0.00171 | 35.9 | 0.06
02711 / SINAPI |  | Carrinho de mao de aco capacidade 50 a 60 l, pneu com camara | [12 empty] | un |  |  | 7.6e-05 | 206.5 | 0.02
12895 / SINAPI |  | Capacete de seguranca aba frontal com suspensao de polietileno, sem jugular (classe b) | [12 empty] | un |  |  | 0.00057 | 12.2 | 0.01
12893 / SINAPI |  | Bota de seguranca com biqueira de aco e colarinho acolchoado | [12 empty] | par |  |  | 0.000703 | 58.56 | 0.04
01567 / ORSE |  | Madeira massaranduba serrada (peça) 5cm x 11cm (0,0055 m³/m) | [12 empty] | m |  |  | 0.95 | 39 | 37.05
04729 / ORSE |  | Marreta 1 kg com cabo | [12 empty] | un |  |  | 3.8e-05 | 28.8 | 0
00158 / ORSE |  | Almoço (Participação do empregador) | [12 empty] | un |  |  | 0.09671 | 14 | 1.35
10596 / ORSE |  | Protetor auricular | [12 empty] | un |  |  | 0.004275 | 4.9 | 0.02
10577 / ORSE |  | Serrote 40cm | [12 empty] | un |  |  | 5.7e-05 | 30 | 0
12892 / SINAPI |  | Luva raspa de couro, cano curto (punho *7* cm) | [12 empty] | par |  |  | 0.002185 | 10.98 | 0.02
10492 / ORSE |  | Cesta Básica | [12 empty] | un |  |  | 0.004275 | 140 | 0.6
10788 / ORSE |  | Pá quadrada | [12 empty] | un |  |  | 7.6e-05 | 30.7 | 0
10579 / ORSE |  | Chave de fenda chata 30 cm | [12 empty] | un |  |  | 0.000114 | 22.89 | 0
04728 / ORSE |  | Talhadeira chata 10" | [12 empty] | un |  |  | 0.000114 | 13.85 | 0
10578 / ORSE |  | Formão grande | [12 empty] | un |  |  | 0.000114 | 15.15 | 0
02378 / ORSE |  | Vale transporte | [12 empty] | un |  |  | 0.073036 | 4 | 0.29
00941 / ORSE |  | Fardamento com mangas curta | [12 empty] | un |  |  | 0.001425 | 170.51 | 0.24
12894 / SINAPI |  | Capa para chuva em pvc com forro de poliester, com capuz (amarela ou azul) | [12 empty] | un |  |  | 0.00019 | 15.86 | 0
01651 / ORSE |  | Óculos branco proteção | [12 empty] | pr |  |  | 0.000703 | 6 | 0

## Table 530
CÓDIGO |  |  | Madeiramento | em massaranduba/madeira de lei, peça serrada p/ |  |  | telha |  | fibrocimento |  | 4mm | tipo | Vogatex |  | da | Eternit |  |  | ou |  | similar |  |  | UNID
00199/ ORSE | [23 empty] | m2
COMPOSIÇÃO ANALÍITICA
CÓDIGO |  | MÃO-DE-OBRA (111,51%) | [11 empty] | UN |  |  |  | QTD |  |  |  | CUSTO UNIT | CUSTO TOTAL
01213 / SINAPI |  | Carpinteiro de formas | [11 empty] | h |  |  |  | 0.57 |  |  |  | 6.63 | 7.99
06111 / SINAPI |  | Servente de obras | [11 empty] | h |  |  |  | 0.38 |  |  |  | 5.51 | 4.43
SERVIÇOS DE TERCEIROS
10517 / ORSE |  | Exames admissionais/demissionais (checkup) | [11 empty] | cj |  |  |  | 0.00038 |  |  |  | 300 | 0.11
10761 / ORSE |  | Refeição - café da manhã ( café com leite e dois pães com manteiga) | [11 empty] | un |  |  |  | 0.09671 |  |  |  | 5 | 0.48
10362 / ORSE |  | Seguro de vida e acidente em grupo | [11 empty] | un |  |  |  | 0.004275 |  |  |  | 12.54 | 0.05
RESUMO DA COMPOSIÇÃO |  |  |  | MÃO DE OBRA | 5.87 | MATERIAL |  | 39.7 |  | CUSTO TOTAL |  |  |  | 52.8 | [5 empty] | PREÇO TOTAL
EQUIPAMENTO |  | 0.04 |  | ENC.( 111,5100%) | 6.55 | SERV. TERCEIRO |  | 0.64 |  | BDI( 26,2400 %) |  |  |  | 13.85 | [5 empty] | 66.65
COMPOSIÇÃO SINTÉTICA
* CÓDIGO O 00202 / ORSE |  | DESCRIÇÃO DO Madeiramento |  | INSUMO/SERVIÇO AUXILIAR em massaranduba/madeira de lei, peça serrada 5cm |  |  |  | x 11cm com abertura de encaixes | [13 empty] | UN m | QTD 0,9500
CÓDIGO |  |  | Manipulador telescópico, potência de 85 hp, capacidade de carga de 3.500 kg, altura máxima de elevação 06/2015 | [13 empty] | de | 12,3 m - |  |  |  | chi diurno. af_ |  | UNID
90687/ SINAPI | [23 empty] | chi
COMPOSIÇÃO ANALÍITICA
CÓDIGO | EQUIPAMENTO | [15 empty] | UN | QTD |  |  |  | CUSTO UNIT | CUSTO TOTAL
37515 / SINAPI | Manipulador telescopico, potencia de 85 hp, capacidade de carga de 3.500 kg, altura maxima de elevacao de 12,3 m | [15 empty] | un | 7.16e-05 |  |  |  | 461495 | 33.04
MATERIAL
37373 / SINAPI | Seguro - horista (coletado caixa) | [15 empty] | h | 1 |  |  |  | 0.06 | 0.06
37370 / SINAPI | Alimentacao - horista (coletado caixa) | [15 empty] | h | 1 |  |  |  | 2.28 | 2.28
37371 / SINAPI | Transporte - horista (coletado caixa) | [15 empty] | h | 1 |  |  |  | 0.7 | 0.7
43488 / SINAPI | Epi - familia operador escavadeira - horista (encargos complementares - coletado caixa) | [15 empty] | h | 1 |  |  |  | 0.76 | 0.76
43464 / SINAPI | Ferramentas - familia operador escavadeira - horista (encargos complementares - coletado caixa) | [15 empty] | h | 1 |  |  |  | 0.01 | 0.01
37372 / SINAPI | Exames - horista (coletado caixa) | [15 empty] | h | 1 |  |  |  | 0.81 | 0.81
MÃO-DE-OBRA (111,51%)
04248 / SINAPI | Operador de pa carregadeira | [15 empty] | h | 1.0067 |  |  |  | 10.62 | 22.61
RESUMO DA | COMPOSIÇÃO |  |  | MÃO DE OBRA | 22.61 | MATERIAL |  | 4.62 |  | CUSTO TOTAL |  |  |  | 60.26 | [5 empty] | PREÇO TOTAL
EQUIPAMENTO |  | 33.03 |  | ENC.( 111,5100%) | 0 | SERV. TERCEIRO |  | 0 |  | BDI( 26,2400 %) |  |  |  | 15.81 | [5 empty] | 76.07

## Table 531
CÓDIGO |  | Manipulador telescópico, potência de 85 hp, capacidade de carga de 3.500 kg, altura máxima de elevação de 12,3 m - chi 06/2015 | [7 empty] | diurno. af_ |  | UNID
90687/ SINAPI | [11 empty] | chi
COMPOSIÇÃO ANALÍITICA
COMPOSIÇÃO SINTÉTICA
* CÓDIGO | DESCRIÇÃO DO INSUMO/SERVIÇO AUXILIAR | [8 empty] | UN |  | QTD
O 88301 / SINAPI | Operador de pá carregadeira com encargos complementares | [8 empty] | h |  | 1
O 90682 / SINAPI | Manipulador telescópico, potência de 85 hp, capacidade de carga de 3.500 kg, altura máxima de elevação de 12,3 m - depr | [8 empty] | h |  | 1
O 90683 / SINAPI | Manipulador telescópico, potência de 85 hp, capacidade de carga de 3.500 kg, altura máxima de elevação de 12,3 m - juro | [8 empty] | h |  | 1
CÓDIGO |  | Manipulador telescópico, potência de 85 hp, capacidade de carga de 3.500 kg, altura máxima de elevação de 12,3 m - chp diurno. af_ 06/2015 | [9 empty] | UNID
90686/ SINAPI | [11 empty] | chp
COMPOSIÇÃO ANALÍITICA
CÓDIGO | EQUIPAMENTO UN QTD CUSTO UNIT | [9 empty] | CUSTO TOTAL
37515 / SINAPI | Manipulador telescopico, potencia de 85 hp, capacidade de carga de 3.500 kg, altura maxima de elevacao un 0,0001416 461.495,00 de 12,3 m | [9 empty] | 65.35
MATERIAL
37372 / SINAPI | Exames - horista (coletado caixa) h 1,0000 0,81 | [9 empty] | 0.81
43464 / SINAPI | Ferramentas - familia operador escavadeira - horista (encargos complementares - coletado caixa) h 1,0000 0,01 | [9 empty] | 0.01
43488 / SINAPI | Epi - familia operador escavadeira - horista (encargos complementares - coletado caixa) h 1,0000 0,76 | [9 empty] | 0.76
37370 / SINAPI | Alimentacao - horista (coletado caixa) h 1,0000 2,28 | [9 empty] | 2.28
37373 / SINAPI | Seguro - horista (coletado caixa) h 1,0000 0,06 | [9 empty] | 0.06
37371 / SINAPI | Transporte - horista (coletado caixa) h 1,0000 0,70 | [9 empty] | 0.7
04221 / SINAPI | Oleo diesel combustivel comum l 9,5100 5,62 | [9 empty] | 53.45
MÃO-DE-OBRA (111,51%)
04248 / SINAPI | Operador de pa carregadeira h 1,0067 10,62 | [9 empty] | 22.61
RESUMO DA COMPOSIÇÃO |  |  | MÃO DE OBRA | 22.61 | MATERIAL | 58.06 | CUSTO TOTAL | 146 | PREÇO TOTAL
EQUIPAMENTO | 65.33 |  | ENC.( 111,5100%) | 0 | SERV. TERCEIRO | 0 | BDI( 26,2400 %) | 38.31 | 184.31
COMPOSIÇÃO SINTÉTICA
* CÓDIGO | DESCRIÇÃO DO INSUMO/SERVIÇO AUXILIAR UN | [9 empty] | QTD
O 88301 / SINAPI | Operador de pá carregadeira com encargos complementares h | [9 empty] | 1
O 90682 / SINAPI | Manipulador telescópico, potência de 85 hp, capacidade de carga de 3.500 kg, altura máxima de elevação de 12,3 m - depr h | [9 empty] | 1
O 90683 / SINAPI | Manipulador telescópico, potência de 85 hp, capacidade de carga de 3.500 kg, altura máxima de elevação de 12,3 m - juro h | [9 empty] | 1
O 90684 / SINAPI | Manipulador telescópico, potência de 85 hp, capacidade de carga de 3.500 kg, altura máxima de elevação de 12,3 m - manu h | [9 empty] | 1
O 90685 / SINAPI | Manipulador telescópico, potência de 85 hp, capacidade de carga de 3.500 kg, altura máxima de elevação de 12,3 m - mate h | [9 empty] | 1

## Table 532
CÓDIGO |  | Manipulador telescópico, potência de 85 hp, capacidade de carga de 3.500 kg, altura máxima de elevação de 12,3 m - chp diurno. af_ 06/2015 | [13 empty] | UNID
90686/ SINAPI | [15 empty] | chp
COMPOSIÇÃO SINTÉTICA
CÓDIGO |  | Manipulador telescópico, potência de 85 hp, capacidade de carga de 3.500 kg _06/2015 |  |  |  |  | , altura máxima de elevação de 12,3 m - | [5 empty] | depreciação. | af |  | UNID
90682/ SINAPI | [15 empty] | h
COMPOSIÇÃO ANALÍITICA
CÓDIGO 37515 / SINAPI | EQUIPAMENTO Manipulador telescopico, potencia de 85 hp, capacidade de carga de 3.500 kg, de 12,3 m | [5 empty] | UN QTD altura maxima de elevacao un 0,000064 | [5 empty] | CUSTO UNIT 461.495,00 | CUSTO TOTAL 29,54
RESUMO DA COMPOSIÇÃO |  |  | MÃO DE OBRA | 0 | MATERIAL | 0 | CUSTO TOTAL | 29.53 |  |  | PREÇO TOTAL
EQUIPAMENTO | 29.53 |  | ENC.( 111,5100%) | 0 | SERV. TERCEIRO | 0 | BDI( 26,2400 %) | 7.75 |  |  | 37.28
COMPOSIÇÃO SINTÉTICA
* CÓDIGO E 37515 / SINAPI | DESCRIÇÃO DO INSUMO/SERVIÇO AUXILIAR Manipulador telescopico, potencia de 85 hp, capacidade de carga de 3.500 kg, | [5 empty] | altura maxima de elevacao de 12,3 m | [5 empty] | UN un | QTD 0,000064
CÓDIGO |  | Manipulador telescópico, potência de 85 hp, capacidade de carga de 3.500 kg 15 |  |  |  |  | , altura máxima de elevação de 12,3 m - | [5 empty] | juros. af_06/20 |  |  | UNID
90683/ SINAPI | [15 empty] | h
COMPOSIÇÃO ANALÍITICA
CÓDIGO 37515 / SINAPI | EQUIPAMENTO Manipulador telescopico, potencia de 85 hp, capacidade de carga de 3.500 kg, de 12,3 m | [5 empty] | UN QTD altura maxima de elevacao un 0,0000076 | [5 empty] | CUSTO UNIT 461.495,00 |  | CUSTO TOTAL 3,51
RESUMO DA COMPOSIÇÃO |  |  | MÃO DE OBRA | 0 | MATERIAL | 0 | CUSTO TOTAL | 3.5 |  |  | PREÇO TOTAL
EQUIPAMENTO | 3.5 |  | ENC.( 111,5100%) | 0 | SERV. TERCEIRO | 0 | BDI( 26,2400 %) | 0.92 |  |  | 4.42
COMPOSIÇÃO SINTÉTICA
* CÓDIGO E 37515 / SINAPI | DESCRIÇÃO DO INSUMO/SERVIÇO AUXILIAR Manipulador telescopico, potencia de 85 hp, capacidade de carga de 3.500 kg, | [5 empty] | altura maxima de elevacao de 12,3 m | [5 empty] | UN un |  | QTD 0,0000076
CÓDIGO |  | Manipulador telescópico, potência de 85 hp, capacidade de carga de 3.500 kg, altura máxima de elevação 06/2015 | [6 empty] | de | 12.3 |  | m - | manutenção. af_ |  |  | UNID
90684/ SINAPI | [15 empty] | h
COMPOSIÇÃO ANALÍITICA
CÓDIGO | EQUIPAMENTO Manipulador telescopico, potencia de 85 hp, capacidade de carga de 3.500 kg, altura maxima de elevacao | [7 empty] | UN | QTD |  |  | CUSTO UNIT |  | CUSTO TOTAL

## Table 533
CÓDIGO |  |  | Manipulador 06/2015 | telescópico, |  | potência |  | de | 85 | hp, | capacidade |  | de |  | carga |  | de | 3500 | kg, |  | altura |  | máxima | de |  |  | elevação | de | 12.3 |  | m - | manutenção. af_ | [5 empty] | UNID
90684/ SINAPI | [37 empty] | h
COMPOSIÇÃO ANALÍITICA
CÓDIGO | EQUIPAMENTO |  |  | UN | [24 empty] | QTD |  |  | CUSTO UNIT |  |  |  |  | CUSTO TOTAL
37515 / SINAPI |  | de 12,3 m | [11 empty] | un 0,00007 | [19 empty] | 461.495,00 32,30
RESUMO DA COMPOSIÇÃO |  |  |  |  | MÃO DE OBRA |  | 0 |  |  |  | MATERIAL |  |  |  |  | 0 |  |  |  | CUSTO TOTAL | [5 empty] | 32.3 |  |  |  | PREÇO |  |  |  |  | TOTAL
EQUIPAMENTO | 32.3 |  |  |  | ENC.( 111,5100%) |  | 0 |  |  |  | SERV. TERCEIRO |  |  |  |  | 0 |  |  |  | BDI( 26,2400 %) | [5 empty] | 8.48 |  |  |  | 40.78
COMPOSIÇÃO SINTÉTICA
* CÓDIGO E 37515 / SINAPI | DESCRIÇÃO DO INSUMO/SERVIÇO AUXILIAR Manipulador telescopico, potencia de 85 hp, capacidade de carga de 3.500 kg, | [18 empty] | altura maxima de | [5 empty] | elevacao de 12,3 m | [6 empty] | UN un |  | QTD 0,00007
CÓDIGO |  |  | Manipulador telescópico, potência de eração. af_06/2015 | [5 empty] | 85 | hp, | capacidade |  | de |  | carga |  | de | 3500 | kg, | altura |  |  | máxima | de |  | elevação |  | de | 12,3 m - |  |  | materiais na |  |  |  | op |  | UNID
90685/ SINAPI | [37 empty] | h
COMPOSIÇÃO ANALÍITICA
CÓDIGO 04221 / SINAPI | MATERIAL Oleo diesel combustivel comum | [24 empty] | UN l |  |  |  | QTD 9,5100 |  | CUSTO UNIT 5,62 |  |  |  | CUSTO TOTAL 53,45
RESUMO DA COMPOSIÇÃO |  |  |  |  | MÃO DE OBRA |  | 0 |  |  |  |  | MATERIAL |  |  |  | 53.44 |  |  |  | CUSTO TOTAL | [5 empty] | 53.44 |  |  |  | PREÇO TOTAL
EQUIPAMENTO | 0 |  |  |  | ENC.( 111,5100%) |  | 0 |  |  |  |  | SERV. TERCEIRO |  |  |  | 0 |  |  |  | BDI( 26,2400 %) | [5 empty] | 14.02 |  |  |  | 67.46
COMPOSIÇÃO SINTÉTICA
* CÓDIGO M 04221 / SINAPI | DESCRIÇÃO DO INSUMO/SERVIÇO AUXILIAR Oleo diesel combustivel comum | [30 empty] | UN l |  |  |  | QTD 9,5100
CÓDIGO |  |  | Máquina demarcadora de faixa de tráfego à frio, autopropelida, potência 38 hp - | [18 empty] | chp | diurno. |  | af_07/2016 | [12 empty] | UNID
95133/ SINAPI | [37 empty] | chp
COMPOSIÇÃO ANALÍITICA
CÓDIGO | EQUIPAMENTO | [20 empty] | UN | [6 empty] | QTD |  |  |  | CUSTO UNIT |  |  |  | CUSTO TOTAL
40637 / SINAPI | Maquina demarcadora de faixa de trafego a frio, autopropelida, motor diesel 38 hp | [20 empty] | un | [6 empty] | 0.0001056 |  |  |  | 743846.85 |  |  |  | 78.55
MATERIAL
04221 / SINAPI | Oleo diesel combustivel comum | [20 empty] | l | [6 empty] | 5.39 |  |  |  | 5.62 |  |  |  | 30.29
37373 / SINAPI | Seguro - horista (coletado caixa) | [20 empty] | h | [6 empty] | 1 |  |  |  | 0.06 |  |  |  | 0.06
37371 / SINAPI | Transporte - horista (coletado caixa) | [20 empty] | h | [6 empty] | 1 |  |  |  | 0.7 |  |  |  | 0.7
37370 / SINAPI | Alimentacao - horista (coletado caixa) | [20 empty] | h | [6 empty] | 1 |  |  |  | 2.28 |  |  |  | 2.28
37372 / SINAPI | Exames - horista (coletado caixa) | [20 empty] | h | [6 empty] | 1 |  |  |  | 0.81 |  |  |  | 0.81

## Table 534
CÓDIGO |  | Máquina demarcadora de faixa de tráfego à frio, autopropelida, potência 38 hp - chp diurno. af_07/2016 | [10 empty] | UNID
95133/ SINAPI | [12 empty] | chp
COMPOSIÇÃO ANALÍITICA
CÓDIGO | MATERIAL UN QTD | [9 empty] | CUSTO UNIT | CUSTO TOTAL
43464 / SINAPI | Ferramentas - familia operador escavadeira - horista (encargos complementares - coletado caixa) h 1,0000 | [9 empty] | 0.01 | 0.01
43488 / SINAPI | Epi - familia operador escavadeira - horista (encargos complementares - coletado caixa) h 1,0000 | [9 empty] | 0.76 | 0.76
MÃO-DE-OBRA (111,51%)
44501 / SINAPI | Operador de demarcadora de faixas de trafego horista h 1,0067 | [9 empty] | 9.26 | 19.72
RESUMO DA COMPOSIÇÃO |  |  | MÃO DE OBRA | 19.71 | MATERIAL | 34.91 | CUSTO TOTAL | 133.15 |  | PREÇO TOTAL
EQUIPAMENTO | 78.53 |  | ENC.( 111,5100%) | 0 | SERV. TERCEIRO | 0 | BDI( 26,2400 %) | 34.94 |  | 168.09
COMPOSIÇÃO SINTÉTICA
* CÓDIGO | DESCRIÇÃO DO INSUMO/SERVIÇO AUXILIAR | [9 empty] | UN | QTD
O 88293 / SINAPI | Operador de demarcadora de faixas com encargos complementares | [9 empty] | h | 1
O 95129 / SINAPI | Máquina demarcadora de faixa de tráfego à frio, autopropelida, potência 38 hp - depreciação. af_07/2016 | [9 empty] | h | 1
O 95130 / SINAPI | Máquina demarcadora de faixa de tráfego à frio, autopropelida, potência 38 hp - juros. af_07/2016 | [9 empty] | h | 1
O 95131 / SINAPI | Máquina demarcadora de faixa de tráfego à frio, autopropelida, potência 38 hp - manutenção. af_07/2016 | [9 empty] | h | 1
O 95132 / SINAPI | Máquina demarcadora de faixa de tráfego à frio, autopropelida, potência 38 hp - materiais na operação. af_07/2016 | [9 empty] | h | 1
CÓDIGO |  | Máquina demarcadora de faixa de tráfego à frio, autopropelida |  |  |  | , potência 38 hp - depreciação. |  | af_07/2016 |  |  |  |  | UNID
95129/ SINAPI | [12 empty] | h
COMPOSIÇÃO ANALÍITICA
CÓDIGO 40637 / SINAPI | EQUIPAMENTO Maquina demarcadora de faixa de trafego a frio, autopropelida, |  |  |  |  | motor diesel 38 hp |  | UN un | QTD 0,0000342 |  | CUSTO UNIT 743.846,85 | CUSTO TOTAL 25,44
RESUMO DA COMPOSIÇÃO |  |  | MÃO DE OBRA | 0 | MATERIAL | 0 | CUSTO TOTAL | 25.43 |  | PREÇO TOTAL
EQUIPAMENTO | 25.43 |  | ENC.( 111,5100%) | 0 | SERV. TERCEIRO | 0 | BDI( 26,2400 %) | 6.67 |  | 32.1
COMPOSIÇÃO SINTÉTICA
* CÓDIGO E 40637 / SINAPI | DESCRIÇÃO DO INSUMO/SERVIÇO AUXILIAR Maquina demarcadora de faixa de trafego a frio, autopropelida, |  |  |  |  | motor diesel 38 hp |  |  |  |  | UN un | QTD 0,0000342
CÓDIGO |  | Máquina demarcadora de faixa de tráfego à frio, autopropelida, potência 38 hp - juros. af_07/2016 | [10 empty] | UNID
95130/ SINAPI | [12 empty] | h
COMPOSIÇÃO ANALÍITICA

## Table 535
CÓDIGO |  | Máquina demarcadora de faixa de tráfego à frio, autopropelida, potência 38 hp - juros. af_07/2016 | [21 empty] | UNID
95130/ SINAPI | [23 empty] | h
COMPOSIÇÃO ANALÍITICA
CÓDIGO 40637 / SINAPI | EQUIPAMENTO Maquina demarcadora de faixa de trafego a frio, autopropelida, | [8 empty] | motor diesel 38 hp | [7 empty] | UN un |  | QTD 0,0000072 |  | CUSTO UNIT 743.846,85 | CUSTO TOTAL 5,36
RESUMO DA COMPOSIÇÃO |  |  | MÃO DE OBRA | 0 |  |  | MATERIAL |  | 0 |  |  |  |  | CUSTO TOTAL |  |  |  | 5.35 |  |  | PREÇO TOTAL
EQUIPAMENTO | 5.35 |  | ENC.( 111,5100%) | 0 |  |  | SERV. TERCEIRO |  | 0 |  |  |  |  | BDI( 26,2400 %) |  |  |  | 1.4 |  |  | 6.75
COMPOSIÇÃO SINTÉTICA
* CÓDIGO E 40637 / SINAPI | DESCRIÇÃO DO INSUMO/SERVIÇO AUXILIAR Maquina demarcadora de faixa de trafego a frio, autopropelida, | [8 empty] | motor diesel 38 hp | [11 empty] | UN un | QTD 0,0000072
CÓDIGO |  | Máquina demarcadora de faixa de tráfego à frio, autopropelida, potência 38 hp - manutenção. af_07/2016 | [21 empty] | UNID
95131/ SINAPI | [23 empty] | h
COMPOSIÇÃO ANALÍITICA
CÓDIGO 40637 / SINAPI | EQUIPAMENTO Maquina demarcadora de faixa de trafego a frio, autopropelida, | [8 empty] | motor diesel 38 hp | [7 empty] | UN un |  | QTD 0,0000642 |  | CUSTO UNIT 743.846,85 | CUSTO TOTAL 47,76
RESUMO DA COMPOSIÇÃO |  |  | MÃO DE OBRA | 0 |  |  | MATERIAL |  | 0 |  |  |  |  | CUSTO TOTAL |  |  |  | 47.75 |  |  | PREÇO TOTAL
EQUIPAMENTO | 47.75 |  | ENC.( 111,5100%) | 0 |  |  | SERV. TERCEIRO |  | 0 |  |  |  |  | BDI( 26,2400 %) |  |  |  | 12.53 |  |  | 60.28
COMPOSIÇÃO SINTÉTICA
* CÓDIGO E 40637 / SINAPI | DESCRIÇÃO DO INSUMO/SERVIÇO AUXILIAR Maquina demarcadora de faixa de trafego a frio, autopropelida, | [8 empty] | motor diesel 38 hp | [11 empty] | UN un | QTD 0,0000642
CÓDIGO |  | Máquina demarcadora de faixa de tráfego |  |  | à | frio, |  | autopropelida, |  |  | potência | 38 | hp |  | - | materiais | na | operação. | af_07/2016 |  |  |  |  | UNID
95132/ SINAPI | [23 empty] | h
COMPOSIÇÃO ANALÍITICA
CÓDIGO 04221 / SINAPI | MATERIAL Oleo diesel combustivel comum | [16 empty] | UN l |  |  | QTD 5,3900 | CUSTO UNIT 5,62 | CUSTO TOTAL 30,29
RESUMO DA COMPOSIÇÃO |  |  | MÃO DE OBRA | 0 |  |  | MATERIAL |  | 30.29 |  |  |  |  | CUSTO TOTAL |  |  |  | 30.29 |  |  | PREÇO TOTAL
EQUIPAMENTO | 0 |  | ENC.( 111,5100%) | 0 |  |  | SERV. TERCEIRO |  | 0 |  |  |  |  | BDI( 26,2400 %) |  |  |  | 7.95 |  |  | 38.24
COMPOSIÇÃO SINTÉTICA
* CÓDIGO M 04221 / SINAPI | DESCRIÇÃO DO INSUMO/SERVIÇO AUXILIAR Oleo diesel combustivel comum | [20 empty] | UN l | QTD 5,3900

## Table 536
CÓDIGO |  | Máquina demarcadora de faixa de tráfego à frio, autopropelida, potência 38 hp - materiais na operação. af_07/2016 | [18 empty] | UNID
95132/ SINAPI | [20 empty] | h
COMPOSIÇÃO SINTÉTICA
CÓDIGO |  | Máquina jato de pressao portátil, camara de 1 saida, capacidade 280 l, diametro 670 mm, bico de jato curto venturi de 5/16'' , man gueira de 1'' com compressor de ar rebocável 189 pcm e motor diesel 63 cv - chi diurno. af_03/2016 | [18 empty] | UNID
93409/ SINAPI | [20 empty] | chi
COMPOSIÇÃO ANALÍITICA
CÓDIGO | EQUIPAMENTO UN QTD CUSTO UNIT | [18 empty] | CUSTO TOTAL
36522 / SINAPI | Compressor de ar rebocavel, vazao 189 pcm, pressao efetiva de trabalho 102 psi, motor diesel, potencia un 0,0000607 72.604,92 63 cv | [18 empty] | 4.41
39813 / SINAPI | Maquina tipo vaso/tanque/jato de pressao portatil para jateamento, controle automatico e remoto, camar un 0,0000607 28.677,33 a de 1 saida, 280l, diam. *670* mm, bico jato curto venturi de 5/16", mangueira de 1" de 10 m, complet | [18 empty] | 1.74
a (valvulas pop up e dosadora, fundo conico et
MATERIAL
37371 / SINAPI | Transporte - horista (coletado caixa) h 1,0000 0,70 | [18 empty] | 0.7
37372 / SINAPI | Exames - horista (coletado caixa) h 1,0000 0,81 | [18 empty] | 0.81
37373 / SINAPI | Seguro - horista (coletado caixa) h 1,0000 0,06 | [18 empty] | 0.06
43464 / SINAPI | Ferramentas - familia operador escavadeira - horista (encargos complementares - coletado caixa) h 1,0000 0,01 | [18 empty] | 0.01
37370 / SINAPI | Alimentacao - horista (coletado caixa) h 1,0000 2,28 | [18 empty] | 2.28
43488 / SINAPI | Epi - familia operador escavadeira - horista (encargos complementares - coletado caixa) h 1,0000 0,76 | [18 empty] | 0.76
MÃO-DE-OBRA (111,51%)
04251 / SINAPI | Operador de jato abrasivo ou jatista h 1,0094 9,08 | [18 empty] | 19.39
RESUMO DA COMPOSIÇÃO |  |  |  | MÃO DE OBRA | 19.38 | MATERIAL |  | 4.62 |  |  | CUSTO TOTAL |  |  | 30.12 |  |  | PREÇO TOTAL
EQUIPAMENTO | 6.12 |  |  | ENC.( 111,5100%) | 0 | SERV. TERCEIRO |  | 0 |  |  | BDI( 26,2400 %) |  |  | 7.9 |  |  | 38.02
COMPOSIÇÃO SINTÉTICA
* CÓDIGO | DESCRIÇÃO DO INSUMO/SERVIÇO AUXILIAR UN | [18 empty] | QTD
O 88306 / SINAPI | Operador jato de areia ou jatista com encargos complementares h | [18 empty] | 1
O 93404 / SINAPI | Máquina jato de pressao portátil, camara de 1 saida, capacidade 280 l, diametro 670 mm, bico de jato curto venturi de 5 h | [18 empty] | 1
O 93405 / SINAPI | Máquina jato de pressao portátil, camara de 1 saida, capacidade 280 l, diametro 670 mm, bico de jato curto venturi de 5 h | [18 empty] | 1
CÓDIGO |  | Máquina ja gueira de | to de pressao portátil, camara de 1 saida, 1'' com compressor de ar rebocável 189 pcm |  |  |  | capacidade 280 e motor diesel |  | l, 63 | diametro cv - chp |  | 670 mm, diurno. | bico de jato af_03/2016 |  | curto | venturi |  | de | 5/16'' , man |  | UNID
93408/ SINAPI | [20 empty] | chp
COMPOSIÇÃO ANALÍITICA
CÓDIGO | EQUIPAMENTO |  | UN | [12 empty] | QTD |  | CUSTO UNIT |  | CUSTO TOTAL

## Table 537
CÓDIGO |  | Máquina jato de pressao portátil, camara de 1 saida, capacidade 280 l, diametro 670 mm, bico de jato curto venturi de 5/16'' , man gueira de 1'' com compressor de ar rebocável 189 pcm e motor diesel 63 cv - chp diurno. af_03/2016 | [12 empty] | UNID
93408/ SINAPI | [14 empty] | chp
COMPOSIÇÃO ANALÍITICA
CÓDIGO | EQUIPAMENTO UN QTD CUSTO UNIT | [12 empty] | CUSTO TOTAL
39813 / SINAPI | Maquina tipo vaso/tanque/jato de pressao portatil para jateamento, controle automatico e remoto, camar un 0,0001273 28.677,33 a de 1 saida, 280l, diam. *670* mm, bico jato curto venturi de 5/16", mangueira de 1" de 10 m, complet | [12 empty] | 3.65
a (valvulas pop up e dosadora, fundo conico et
36522 / SINAPI | Compressor de ar rebocavel, vazao 189 pcm, pressao efetiva de trabalho 102 psi, motor diesel, potencia un 0,0001273 72.604,92 63 cv | [12 empty] | 9.24
MATERIAL
04221 / SINAPI | Oleo diesel combustivel comum l 7,8800 5,62 | [12 empty] | 44.29
37373 / SINAPI | Seguro - horista (coletado caixa) h 1,0000 0,06 | [12 empty] | 0.06
37372 / SINAPI | Exames - horista (coletado caixa) h 1,0000 0,81 | [12 empty] | 0.81
43464 / SINAPI | Ferramentas - familia operador escavadeira - horista (encargos complementares - coletado caixa) h 1,0000 0,01 | [12 empty] | 0.01
37370 / SINAPI | Alimentacao - horista (coletado caixa) h 1,0000 2,28 | [12 empty] | 2.28
37371 / SINAPI | Transporte - horista (coletado caixa) h 1,0000 0,70 | [12 empty] | 0.7
43488 / SINAPI | Epi - familia operador escavadeira - horista (encargos complementares - coletado caixa) h 1,0000 0,76 | [12 empty] | 0.76
MÃO-DE-OBRA (111,51%)
04251 / SINAPI | Operador de jato abrasivo ou jatista h 1,0094 9,08 | [12 empty] | 19.39
RESUMO DA COMPOSIÇÃO |  |  | MÃO DE OBRA | 19.38 | MATERIAL | 48.9 | CUSTO TOTAL | 81.13 |  |  | PREÇO TOTAL
EQUIPAMENTO | 12.85 |  | ENC.( 111,5100%) | 0 | SERV. TERCEIRO | 0 | BDI( 26,2400 %) | 21.29 |  |  | 102.42
COMPOSIÇÃO SINTÉTICA
* CÓDIGO | DESCRIÇÃO DO INSUMO/SERVIÇO AUXILIAR UN | [12 empty] | QTD
O 88306 / SINAPI | Operador jato de areia ou jatista com encargos complementares h | [12 empty] | 1
O 93404 / SINAPI | Máquina jato de pressao portátil, camara de 1 saida, capacidade 280 l, diametro 670 mm, bico de jato curto venturi de 5 h | [12 empty] | 1
O 93405 / SINAPI | Máquina jato de pressao portátil, camara de 1 saida, capacidade 280 l, diametro 670 mm, bico de jato curto venturi de 5 h | [12 empty] | 1
O 93406 / SINAPI | Máquina jato de pressao portátil, camara de 1 saida, capacidade 280 l, diametro 670 mm, bico de jato curto venturi de 5 h | [12 empty] | 1
O 93407 / SINAPI | Máquina jato de pressao portátil, camara de 1 saida, capacidade 280 l, diametro 670 mm, bico de jato curto venturi de 5 h | [12 empty] | 1
CÓDIGO |  | Máquina jato de pressao portátil, camara de 1 saida, capacidade 280 l, diametro 670 mm, bico de jato gueira de 1'' com compressor de ar rebocável 189 pcm e motor diesel 63 cv - depreciação. af_03/2016 | [6 empty] | curto venturi |  |  | de | 5/16'' , man |  | UNID
93404/ SINAPI | [14 empty] | h
COMPOSIÇÃO ANALÍITICA
CÓDIGO | EQUIPAMENTO | [7 empty] | UN | QTD |  | CUSTO UNIT |  | CUSTO TOTAL
39813 / SINAPI | Maquina tipo vaso/tanque/jato de pressao portatil para jateamento, controle automatico e remoto, camar a de 1 saida, 280l, diam. *670* mm, bico jato curto venturi de 5/16", mangueira de 1" de 10 m, complet a (valvulas pop up e dosadora, fundo conico et | [7 empty] | un | 5.33e-05 |  | 28677.33 |  | 1.53

## Table 538
CÓDIGO |  | Máquina jato de pressao portátil, camara de 1 saida, capacidade 280 l, diametro 670 mm, bico de jato curto venturi de 5/16'' , man gueira de 1'' com compressor de ar rebocável 189 pcm e motor diesel 63 cv - depreciação. af_03/2016 | [12 empty] | UNID
93404/ SINAPI | [14 empty] | h
COMPOSIÇÃO ANALÍITICA
CÓDIGO | EQUIPAMENTO UN QTD CUSTO UNIT | [12 empty] | CUSTO TOTAL
36522 / SINAPI | Compressor de ar rebocavel, vazao 189 pcm, pressao efetiva de trabalho 102 psi, motor diesel, potencia un 0,0000533 72.604,92 63 cv | [12 empty] | 3.87
RESUMO DA COMPOSIÇÃO |  |  | MÃO DE OBRA | 0 | MATERIAL | 0 | CUSTO TOTAL | 5.38 |  |  | PREÇO TOTAL
EQUIPAMENTO | 5.38 |  | ENC.( 111,5100%) | 0 | SERV. TERCEIRO | 0 | BDI( 26,2400 %) | 1.41 |  |  | 6.79
COMPOSIÇÃO SINTÉTICA
* CÓDIGO | DESCRIÇÃO DO INSUMO/SERVIÇO AUXILIAR UN | [12 empty] | QTD
E 36522 / SINAPI | Compressor de ar rebocavel, vazao 189 pcm, pressao efetiva de trabalho 102 psi, motor diesel, potencia 63 cv un | [12 empty] | 5.33e-05
E 39813 / SINAPI | Maquina tipo vaso/tanque/jato de pressao portatil para jateamento, controle automatico e remoto, camara de 1 saida, 280 un | [12 empty] | 5.33e-05
CÓDIGO |  | Máquina jato de pressao portátil, camara de 1 saida, capacidade 280 l, diametro 670 mm, bico de jato curto venturi de 5/16'' , man gueira de 1'' com compressor de ar rebocável 189 pcm e motor diesel 63 cv - juros. af_03/2016 | [12 empty] | UNID
93405/ SINAPI | [14 empty] | h
COMPOSIÇÃO ANALÍITICA
CÓDIGO | EQUIPAMENTO UN QTD CUSTO UNIT | [12 empty] | CUSTO TOTAL
36522 / SINAPI | Compressor de ar rebocavel, vazao 189 pcm, pressao efetiva de trabalho 102 psi, motor diesel, potencia un 0,0000074 72.604,92 63 cv | [12 empty] | 0.54
39813 / SINAPI | Maquina tipo vaso/tanque/jato de pressao portatil para jateamento, controle automatico e remoto, camar un 0,0000074 28.677,33 a de 1 saida, 280l, diam. *670* mm, bico jato curto venturi de 5/16", mangueira de 1" de 10 m, complet | [12 empty] | 0.21
a (valvulas pop up e dosadora, fundo conico et
RESUMO DA COMPOSIÇÃO |  |  | MÃO DE OBRA | 0 | MATERIAL | 0 | CUSTO TOTAL | 0.74 |  |  | PREÇO TOTAL
EQUIPAMENTO | 0.74 |  | ENC.( 111,5100%) | 0 | SERV. TERCEIRO | 0 | BDI( 26,2400 %) | 0.19 |  |  | 0.93
COMPOSIÇÃO SINTÉTICA
* CÓDIGO | DESCRIÇÃO DO INSUMO/SERVIÇO AUXILIAR UN | [12 empty] | QTD
E 36522 / SINAPI | Compressor de ar rebocavel, vazao 189 pcm, pressao efetiva de trabalho 102 psi, motor diesel, potencia 63 cv un | [12 empty] | 7.4e-06
E 39813 / SINAPI | Maquina tipo vaso/tanque/jato de pressao portatil para jateamento, controle automatico e remoto, camara de 1 saida, 280 un | [12 empty] | 7.4e-06
CÓDIGO |  | Máquina jato de pressao portátil, camara de 1 saida, capacidade 280 l, diametro 670 mm, bico de jato gueira de 1'' com compressor de ar rebocável 189 pcm e motor diesel 63 cv - manutenção. af_03/2016 | [6 empty] | curto venturi |  |  | de | 5/16'' , man |  | UNID
93406/ SINAPI | [14 empty] | h
COMPOSIÇÃO ANALÍITICA
CÓDIGO 36522 / SINAPI | EQUIPAMENTO Compressor de ar rebocavel, vazao 189 pcm, pressao efetiva de trabalho 102 psi, motor diesel, potencia | [7 empty] | UN un | QTD 0,0000666 |  | CUSTO UNIT 72.604,92 |  | CUSTO TOTAL 4,84

## Table 539
CÓDIGO |  | Máquina ja gueira de | to de pressao portátil, camara de 1 saida, 1'' com compressor de ar rebocável 189 pcm |  |  |  | capacidade 280 e motor diesel |  | l, 63 | diametro 670 mm, cv - manutenção. |  | bico de jato af_03/2016 |  | curto | venturi |  | de | 5/16'' , man |  |  | UNID
93406/ SINAPI | [20 empty] | h
COMPOSIÇÃO ANALÍITICA
CÓDIGO | EQUIPAMENTO |  | UN | [11 empty] | QTD |  | CUSTO UNIT |  |  | CUSTO TOTAL
63 cv
39813 / SINAPI Maquina tipo vaso/tanque/jato de pressao portatil para jateamento, controle automatico e remoto, camar un 0,0000666 28.677,33 1,91 a de 1 saida, 280l, diam. *670* mm, bico jato curto venturi de 5/16", mangueira de 1" de 10 m, complet a (valvulas pop up e dosadora, fundo conico et
RESUMO DA COMPOSIÇÃO |  |  |  | MÃO DE OBRA | 0 | MATERIAL |  | 0 |  |  | CUSTO TOTAL |  | 6.73 |  |  | PREÇO TOTAL
EQUIPAMENTO | 6.73 |  |  | ENC.( 111,5100%) | 0 | SERV. TERCEIRO |  | 0 |  |  | BDI( 26,2400 %) |  | 1.77 |  |  | 8.5
COMPOSIÇÃO SINTÉTICA
* CÓDIGO DESCRIÇÃO DO INSUMO/SERVIÇO AUXILIAR UN QTD E 36522 / SINAPI Compressor de ar rebocavel, vazao 189 pcm, pressao efetiva de trabalho 102 psi, motor diesel, potencia 63 cv un 0,0000666 E 39813 / SINAPI Maquina tipo vaso/tanque/jato de pressao portatil para jateamento, controle automatico e remoto, camara de 1 saida, 280 un 0,0000666
CÓDIGO |  | Máquina jato de pressao portátil, camara de gueira de 1'' com compressor de ar rebocável |  |  |  | 1 saida, 189 pcm | capacidade 280 e motor diesel |  | l, 63 | diametro 670 mm, bico de jato curto venturi cv - materiais na operação. af_03/2016 | [6 empty] | de | 5/16'' , man |  |  | UNID
93407/ SINAPI | [20 empty] | h
COMPOSIÇÃO ANALÍITICA
CÓDIGO 04221 / SINAPI | MATERIAL Oleo diesel combustivel comum | [11 empty] | UN l |  |  | QTD 7,8800 | CUSTO UNIT 5,62 |  |  | CUSTO TOTAL 44,29
RESUMO DA COMPOSIÇÃO |  |  |  | MÃO DE OBRA | 0 | MATERIAL |  | 44.28 |  |  | CUSTO TOTAL |  | 44.28 |  |  | PREÇO TOTAL
EQUIPAMENTO | 0 |  |  | ENC.( 111,5100%) | 0 | SERV. TERCEIRO |  | 0 |  |  | BDI( 26,2400 %) |  | 11.62 |  |  | 55.9
COMPOSIÇÃO SINTÉTICA
* CÓDIGO M 04221 / SINAPI | DESCRIÇÃO DO INSUMO/SERVIÇO AUXILIAR Oleo diesel combustivel comum | [15 empty] | UN l |  |  | QTD 7,8800
CÓDIGO |  | Montador de estrutura metálica com encargos complementares | [18 empty] | UNID
88278/ SINAPI | [20 empty] | h
COMPOSIÇÃO ANALÍITICA
CÓDIGO | MATERIAL | [12 empty] | UN | QTD |  | CUSTO |  | UNIT | CUSTO TOTAL
37371 / SINAPI | Transporte - horista (coletado caixa) | [12 empty] | h | 1 |  |  |  | 0.7 | 0.7
43464 / SINAPI | Ferramentas - familia operador escavadeira - horista (encargos complementares - coletado caixa) | [12 empty] | h | 1 |  |  |  | 0.01 | 0.01
37370 / SINAPI | Alimentacao - horista (coletado caixa) | [12 empty] | h | 1 |  |  |  | 2.28 | 2.28
37373 / SINAPI | Seguro - horista (coletado caixa) | [12 empty] | h | 1 |  |  |  | 0.06 | 0.06

## Table 540
CÓDIGO |  | Montador de estrutura metálica com encargos complementares | [16 empty] | UNID
88278/ SINAPI | [18 empty] | h
COMPOSIÇÃO ANALÍITICA
CÓDIGO | MATERIAL | [11 empty] | UN |  | QTD | CUSTO UNIT |  | CUSTO TOTAL
43488 / SINAPI 37372 / SINAPI | Epi - familia operador escavadeira - horista (encargos complementares - coletado caixa) Exames - horista (coletado caixa) MÃO-DE-OBRA (111,51%) | [11 empty] | h h |  | 1,0000 1,0000 | 0,76 0,81 |  | 0,76 0,81
44497 / SINAPI | Montador de estruturas metalicas horista | [11 empty] | h |  | 1.0094 | 7.64 |  | 16.31
RESUMO DA COMPOSIÇÃO |  |  | MÃO DE OBRA | 16.3 |  | MATERIAL |  | 4.62 |  | CUSTO TOTAL |  | 20.92 |  |  | PREÇO TOTAL
EQUIPAMENTO | 0 |  | ENC.( 111,5100%) | 0 |  | SERV. TERCEIRO |  | 0 |  | BDI( 26,2400 %) |  | 5.49 |  |  | 26.41
COMPOSIÇÃO SINTÉTICA
* CÓDIGO | DESCRIÇÃO DO INSUMO/SERVIÇO AUXILIAR | [14 empty] | UN |  | QTD
M 37370 / SINAPI | Alimentacao - horista (coletado caixa) | [14 empty] | h |  | 1
M 37371 / SINAPI | Transporte - horista (coletado caixa) | [14 empty] | h |  | 1
M 37372 / SINAPI | Exames - horista (coletado caixa) | [14 empty] | h |  | 1
M 37373 / SINAPI | Seguro - horista (coletado caixa) | [14 empty] | h |  | 1
M 43464 / SINAPI | Ferramentas - familia operador escavadeira - horista (encargos complementares - coletado caixa) | [14 empty] | h |  | 1
M 43488 / SINAPI | Epi - familia operador escavadeira - horista (encargos complementares - coletado caixa) | [14 empty] | h |  | 1
O 95344 / SINAPI | Curso de capacitação para montador de estrutura metálica (encargos complementares) - horista | [14 empty] | h |  | 1
P 44497 / SINAPI | Montador de estruturas metalicas horista | [14 empty] | h |  | 1
CÓDIGO |  | Motorista de caminhão com encargos complementares | [16 empty] | UNID
88282/ SINAPI | [18 empty] | h
COMPOSIÇÃO ANALÍITICA
CÓDIGO | MATERIAL | [11 empty] | UN | QTD |  | CUSTO | UNIT | CUSTO TOTAL
37371 / SINAPI | Transporte - horista (coletado caixa) | [11 empty] | h | 1 |  |  | 0.7 | 0.7
37373 / SINAPI | Seguro - horista (coletado caixa) | [11 empty] | h | 1 |  |  | 0.06 | 0.06
43464 / SINAPI | Ferramentas - familia operador escavadeira - horista (encargos complementares - coletado caixa) | [11 empty] | h | 1 |  |  | 0.01 | 0.01
37370 / SINAPI | Alimentacao - horista (coletado caixa) | [11 empty] | h | 1 |  |  | 2.28 | 2.28
43488 / SINAPI | Epi - familia operador escavadeira - horista (encargos complementares - coletado caixa) | [11 empty] | h | 1 |  |  | 0.76 | 0.76
37372 / SINAPI | Exames - horista (coletado caixa) | [11 empty] | h | 1 |  |  | 0.81 | 0.81
MÃO-DE-OBRA (111,51%)
04093 / SINAPI | Motorista de caminhao | [11 empty] | h | 1.0041 |  |  | 8.34 | 17.71
RESUMO DA COMPOSIÇÃO MÃO DE OBRA |  |  |  |  | 17.7 |  | MATERIAL |  | 4.62 |  | CUSTO TOTAL PREÇO TOTAL

## Table 541
CÓDIGO |  | Motorista de caminhão com encargos complementares | [10 empty] | UNID
22.32
EQUIPAMENTO | 0 |  | ENC.( 111,5100%) | 0 | SERV. TERCEIRO | 0 | BDI( 26,2400 %) | 5.86 |  | 28.18
COMPOSIÇÃO SINTÉTICA
* CÓDIGO DESCRIÇÃO DO INSUMO/SERVIÇO AUXILIAR UN QTD M 37370 / SINAPI Alimentacao - horista (coletado caixa) h 1,0000 M 37371 / SINAPI Transporte - horista (coletado caixa) h 1,0000 M 37372 / SINAPI Exames - horista (coletado caixa) h 1,0000 M 37373 / SINAPI Seguro - horista (coletado caixa) h 1,0000 M 43464 / SINAPI Ferramentas - familia operador escavadeira - horista (encargos complementares - coletado caixa) h 1,0000 M 43488 / SINAPI Epi - familia operador escavadeira - horista (encargos complementares - coletado caixa) h 1,0000 O 95347 / SINAPI Curso de capacitação para motorista de caminhão (encargos complementares) - horista h 1,0000 P 04093 / SINAPI Motorista de caminhao h 1,0000
CÓDIGO |  | Motorista operador de munck com encargos complementares | [10 empty] | UNID
88286/ SINAPI | [12 empty] | h
COMPOSIÇÃO ANALÍITICA
CÓDIGO MATERIAL | [8 empty] | UN | QTD | CUSTO UNIT | CUSTO TOTAL
43464 / SINAPI Ferramentas - familia operador escavadeira - horista (encargos complementares - coletado caixa) | [8 empty] | h | 1 | 0.01 | 0.01
37371 / SINAPI Transporte - horista (coletado caixa) | [8 empty] | h | 1 | 0.7 | 0.7
37373 / SINAPI Seguro - horista (coletado caixa) | [8 empty] | h | 1 | 0.06 | 0.06
43488 / SINAPI Epi - familia operador escavadeira - horista (encargos complementares - coletado caixa) | [8 empty] | h | 1 | 0.76 | 0.76
37372 / SINAPI Exames - horista (coletado caixa) | [8 empty] | h | 1 | 0.81 | 0.81
37370 / SINAPI Alimentacao - horista (coletado caixa) | [8 empty] | h | 1 | 2.28 | 2.28
MÃO-DE-OBRA (111,51%)
04096 / SINAPI Motorista operador de caminhao com munck | [8 empty] | h | 1.0133 | 9.79 | 20.98
RESUMO DA COMPOSIÇÃO |  |  | MÃO DE OBRA | 20.97 | MATERIAL | 4.62 | CUSTO TOTAL | 25.59 |  | PREÇO TOTAL
EQUIPAMENTO | 0 |  | ENC.( 111,5100%) | 0 | SERV. TERCEIRO | 0 | BDI( 26,2400 %) | 6.71 |  | 32.3
COMPOSIÇÃO SINTÉTICA
* CÓDIGO DESCRIÇÃO DO INSUMO/SERVIÇO AUXILIAR | [10 empty] | UN | QTD
M 37370 / SINAPI Alimentacao - horista (coletado caixa) | [10 empty] | h | 1
M 37371 / SINAPI Transporte - horista (coletado caixa) | [10 empty] | h | 1
M 37372 / SINAPI Exames - horista (coletado caixa) | [10 empty] | h | 1

## Table 542
CÓDIGO |  |  | Motorista operador de munck com encargos complementares | [11 empty] | UNID
88286/ SINAPI | [14 empty] | h
COMPOSIÇÃO SINTÉTICA
M | 37373 / SINAPI | Seguro - horista (coletado caixa) | [10 empty] | h |  | 1
M | 43464 / SINAPI | Ferramentas - familia operador escavadeira - horista (encargos complementares - coletado caixa) | [10 empty] | h |  | 1
M | 43488 / SINAPI | Epi - familia operador escavadeira - horista (encargos complementares - coletado caixa) | [10 empty] | h |  | 1
O | 95351 / SINAPI | Curso de capacitação para motorista operador de munck (encargos complementares) - horista | [10 empty] | h |  | 1
P | 04096 / SINAPI | Motorista operador de caminhao com munck | [10 empty] | h |  | 1
CÓDIGO |  |  | Operador de betoneira estacionária/misturador com encargos complementares | [11 empty] | UNID
88377/ SINAPI | [14 empty] | h
COMPOSIÇÃO ANALÍITICA
CÓDIGO |  | MATERIAL | [7 empty] | UN | QTD | CUSTO UNIT |  | CUSTO TOTAL
37373 / SINAPI |  | Seguro - horista (coletado caixa) | [7 empty] | h | 1 | 0.06 |  | 0.06
43464 / SINAPI |  | Ferramentas - familia operador escavadeira - horista (encargos complementares - coletado caixa) | [7 empty] | h | 1 | 0.01 |  | 0.01
43488 / SINAPI |  | Epi - familia operador escavadeira - horista (encargos complementares - coletado caixa) | [7 empty] | h | 1 | 0.76 |  | 0.76
37370 / SINAPI |  | Alimentacao - horista (coletado caixa) | [7 empty] | h | 1 | 2.28 |  | 2.28
37372 / SINAPI |  | Exames - horista (coletado caixa) | [7 empty] | h | 1 | 0.81 |  | 0.81
37371 / SINAPI |  | Transporte - horista (coletado caixa) | [7 empty] | h | 1 | 0.7 |  | 0.7
MÃO-DE-OBRA (111,51%)
37666 / SINAPI |  | Operador de betoneira estacionaria / misturador | [7 empty] | h | 1.0067 | 7.26 |  | 15.46
RESUMO DA COMPOSIÇÃO |  |  |  | MÃO DE OBRA | 15.45 | MATERIAL | 4.62 | CUSTO TOTAL | 20.07 |  | PREÇO TOTAL
EQUIPAMENTO |  | 0 |  | ENC.( 111,5100%) | 0 | SERV. TERCEIRO | 0 | BDI( 26,2400 %) | 5.27 |  | 25.34
COMPOSIÇÃO SINTÉTICA
* CÓDIGO |  | DESCRIÇÃO DO INSUMO/SERVIÇO AUXILIAR | [9 empty] | UN |  | QTD
M 37370 / SINAPI |  | Alimentacao - horista (coletado caixa) | [9 empty] | h |  | 1
M 37371 / SINAPI |  | Transporte - horista (coletado caixa) | [9 empty] | h |  | 1
M 37372 / SINAPI |  | Exames - horista (coletado caixa) | [9 empty] | h |  | 1
M 37373 / SINAPI |  | Seguro - horista (coletado caixa) | [9 empty] | h |  | 1
M 43464 / SINAPI |  | Ferramentas - familia operador escavadeira - horista (encargos complementares - coletado caixa) | [9 empty] | h |  | 1
M 43488 / SINAPI |  | Epi - familia operador escavadeira - horista (encargos complementares - coletado caixa) | [9 empty] | h |  | 1
O 95389 / SINAPI |  | Curso de capacitação para operador de betoneira estacionária/misturador (encargos complementares) - horista | [9 empty] | h |  | 1
P 37666 / SINAPI |  | Operador de betoneira estacionaria / misturador | [9 empty] | h |  | 1

## Table 543
CÓDIGO |  | Operador de betoneira estacionária/misturador com encargos complementares | [10 empty] | UNID
88377/ SINAPI | [12 empty] | h
COMPOSIÇÃO SINTÉTICA
CÓDIGO |  | Operador de demarcadora de faixas com encargos complementares | [10 empty] | UNID
88293/ SINAPI | [12 empty] | h
COMPOSIÇÃO ANALÍITICA
CÓDIGO | MATERIAL | [7 empty] | UN | QTD | CUSTO UNIT | CUSTO TOTAL
37372 / SINAPI | Exames - horista (coletado caixa) | [7 empty] | h | 1 | 0.81 | 0.81
37373 / SINAPI | Seguro - horista (coletado caixa) | [7 empty] | h | 1 | 0.06 | 0.06
37370 / SINAPI | Alimentacao - horista (coletado caixa) | [7 empty] | h | 1 | 2.28 | 2.28
43488 / SINAPI | Epi - familia operador escavadeira - horista (encargos complementares - coletado caixa) | [7 empty] | h | 1 | 0.76 | 0.76
43464 / SINAPI | Ferramentas - familia operador escavadeira - horista (encargos complementares - coletado caixa) | [7 empty] | h | 1 | 0.01 | 0.01
37371 / SINAPI | Transporte - horista (coletado caixa) | [7 empty] | h | 1 | 0.7 | 0.7
MÃO-DE-OBRA (111,51%)
44501 / SINAPI | Operador de demarcadora de faixas de trafego horista | [7 empty] | h | 1.0067 | 9.26 | 19.72
RESUMO DA COMPOSIÇÃO |  |  | MÃO DE OBRA | 19.71 | MATERIAL | 4.62 | CUSTO TOTAL | 24.33 |  | PREÇO TOTAL
EQUIPAMENTO | 0 |  | ENC.( 111,5100%) | 0 | SERV. TERCEIRO | 0 | BDI( 26,2400 %) | 6.38 |  | 30.71
COMPOSIÇÃO SINTÉTICA
* CÓDIGO | DESCRIÇÃO DO INSUMO/SERVIÇO AUXILIAR | [9 empty] | UN | QTD
M 37370 / SINAPI | Alimentacao - horista (coletado caixa) | [9 empty] | h | 1
M 37371 / SINAPI | Transporte - horista (coletado caixa) | [9 empty] | h | 1
M 37372 / SINAPI | Exames - horista (coletado caixa) | [9 empty] | h | 1
M 37373 / SINAPI | Seguro - horista (coletado caixa) | [9 empty] | h | 1
M 43464 / SINAPI | Ferramentas - familia operador escavadeira - horista (encargos complementares - coletado caixa) | [9 empty] | h | 1
M 43488 / SINAPI | Epi - familia operador escavadeira - horista (encargos complementares - coletado caixa) | [9 empty] | h | 1
O 95356 / SINAPI | Curso de capacitação para operador de demarcadora de faixas (encargos complementares) - horista | [9 empty] | h | 1
P 44501 / SINAPI | Operador de demarcadora de faixas de trafego horista | [9 empty] | h | 1
CÓDIGO |  | Operador de escavadeira com encargos complementares | [10 empty] | UNID
88294/ SINAPI | [12 empty] | h
COMPOSIÇÃO ANALÍITICA

## Table 544
CÓDIGO |  | Operador de escavadeira com encargos complementares | [10 empty] | UNID
88294/ SINAPI | [12 empty] | h
COMPOSIÇÃO ANALÍITICA
CÓDIGO | MATERIAL | [7 empty] | UN | QTD | CUSTO UNIT | CUSTO TOTAL
43464 / SINAPI | Ferramentas - familia operador escavadeira - horista (encargos complementares - coletado caixa) | [7 empty] | h | 1 | 0.01 | 0.01
37373 / SINAPI | Seguro - horista (coletado caixa) | [7 empty] | h | 1 | 0.06 | 0.06
37372 / SINAPI | Exames - horista (coletado caixa) | [7 empty] | h | 1 | 0.81 | 0.81
37371 / SINAPI | Transporte - horista (coletado caixa) | [7 empty] | h | 1 | 0.7 | 0.7
37370 / SINAPI | Alimentacao - horista (coletado caixa) | [7 empty] | h | 1 | 2.28 | 2.28
43488 / SINAPI | Epi - familia operador escavadeira - horista (encargos complementares - coletado caixa) | [7 empty] | h | 1 | 0.76 | 0.76
MÃO-DE-OBRA (111,51%)
04234 / SINAPI | Operador de escavadeira | [7 empty] | h | 1.0094 | 10.15 | 21.67
RESUMO DA COMPOSIÇÃO |  |  | MÃO DE OBRA | 21.66 | MATERIAL | 4.62 | CUSTO TOTAL | 26.28 |  | PREÇO TOTAL
EQUIPAMENTO | 0 |  | ENC.( 111,5100%) | 0 | SERV. TERCEIRO | 0 | BDI( 26,2400 %) | 6.9 |  | 33.18
COMPOSIÇÃO SINTÉTICA
* CÓDIGO | DESCRIÇÃO DO INSUMO/SERVIÇO AUXILIAR | [9 empty] | UN | QTD
M 37370 / SINAPI | Alimentacao - horista (coletado caixa) | [9 empty] | h | 1
M 37371 / SINAPI | Transporte - horista (coletado caixa) | [9 empty] | h | 1
M 37372 / SINAPI | Exames - horista (coletado caixa) | [9 empty] | h | 1
M 37373 / SINAPI | Seguro - horista (coletado caixa) | [9 empty] | h | 1
M 43464 / SINAPI | Ferramentas - familia operador escavadeira - horista (encargos complementares - coletado caixa) | [9 empty] | h | 1
M 43488 / SINAPI | Epi - familia operador escavadeira - horista (encargos complementares - coletado caixa) | [9 empty] | h | 1
O 95357 / SINAPI | Curso de capacitação para operador de escavadeira (encargos complementares) - horista | [9 empty] | h | 1
P 04234 / SINAPI | Operador de escavadeira | [9 empty] | h | 1
CÓDIGO |  | Operador de guincho com encargos complementares | [10 empty] | UNID
88295/ SINAPI | [12 empty] | h
COMPOSIÇÃO ANALÍITICA
CÓDIGO MATERIAL UN QTD CUSTO UNIT CUSTO TOTAL 43464 / SINAPI Ferramentas - familia operador escavadeira - horista (encargos complementares - coletado caixa) h 1,0000 0,01 0,01 37371 / SINAPI Transporte - horista (coletado caixa) h 1,0000 0,70 0,70 37372 / SINAPI Exames - horista (coletado caixa) h 1,0000 0,81 0,81 37373 / SINAPI Seguro - horista (coletado caixa) h 1,0000 0,06 0,06 43488 / SINAPI Epi - familia operador escavadeira - horista (encargos complementares - coletado caixa) h 1,0000 0,76 0,76

## Table 545
CÓDIGO |  | Operador de guincho com encargos complementares | [16 empty] | UNID
88295/ SINAPI | [18 empty] | h
COMPOSIÇÃO ANALÍITICA
CÓDIGO | MATERIAL | [12 empty] | UN | QTD |  | CUSTO UNIT | CUSTO |  | TOTAL
37370 / SINAPI | Alimentacao - horista (coletado caixa) MÃO-DE-OBRA (111,51%) | [12 empty] | h | 1 |  | 2.28 |  |  | 2.28
04253 / SINAPI | Operador de guincho ou guincheiro | [12 empty] | h | 1.0133 |  | 7.71 |  |  | 16.52
RESUMO DA COMPOSIÇÃO |  |  | MÃO DE OBRA | 16.51 |  | MATERIAL |  | 4.62 |  | CUSTO TOTAL |  | 21.13 |  |  | PREÇO TOTAL
EQUIPAMENTO | 0 |  | ENC.( 111,5100%) | 0 |  | SERV. TERCEIRO |  | 0 |  | BDI( 26,2400 %) |  | 5.54 |  |  | 26.67
COMPOSIÇÃO SINTÉTICA
* CÓDIGO | DESCRIÇÃO DO INSUMO/SERVIÇO AUXILIAR | [15 empty] | UN |  |  | QTD
M 37370 / SINAPI | Alimentacao - horista (coletado caixa) | [15 empty] | h |  |  | 1
M 37371 / SINAPI | Transporte - horista (coletado caixa) | [15 empty] | h |  |  | 1
M 37372 / SINAPI | Exames - horista (coletado caixa) | [15 empty] | h |  |  | 1
M 37373 / SINAPI | Seguro - horista (coletado caixa) | [15 empty] | h |  |  | 1
M 43464 / SINAPI | Ferramentas - familia operador escavadeira - horista (encargos complementares - coletado caixa) | [15 empty] | h |  |  | 1
M 43488 / SINAPI | Epi - familia operador escavadeira - horista (encargos complementares - coletado caixa) | [15 empty] | h |  |  | 1
O 95358 / SINAPI | Curso de capacitação para operador de guincho (encargos complementares) - horista | [15 empty] | h |  |  | 1
P 04253 / SINAPI | Operador de guincho ou guincheiro | [15 empty] | h |  |  | 1
CÓDIGO |  | Operador de guindaste com encargos complementares | [16 empty] | UNID
88296/ SINAPI | [18 empty] | h
COMPOSIÇÃO ANALÍITICA
CÓDIGO MATERIAL UN QTD CUSTO UNIT CUSTO TOTAL 37372 / SINAPI Exames - horista (coletado caixa) h 1,0000 0,81 0,81 37370 / SINAPI Alimentacao - horista (coletado caixa) h 1,0000 2,28 2,28 43488 / SINAPI Epi - familia operador escavadeira - horista (encargos complementares - coletado caixa) h 1,0000 0,76 0,76 37371 / SINAPI Transporte - horista (coletado caixa) h 1,0000 0,70 0,70 37373 / SINAPI Seguro - horista (coletado caixa) h 1,0000 0,06 0,06 43464 / SINAPI Ferramentas - familia operador escavadeira - horista (encargos complementares - coletado caixa) h 1,0000 0,01 0,01 MÃO-DE-OBRA (111,51%) 04254 / SINAPI Operador de guindaste h 1,0133 8,16 17,49
RESUMO DA COMPOSIÇÃO MÃO DE OBRA |  |  |  |  | 17.47 |  | MATERIAL |  | 4.62 |  | CUSTO TOTAL |  | 22.09 |  |  | PREÇO TOTAL

## Table 546
CÓDIGO |  | Operador de guindaste com encargos complementares | [10 empty] | UNID
|  |  | ENC.( 111,5100%) | 0 | SERV. TERCEIRO | 0 | BDI( 26,2400 %) | 5.8 |  | 27.89
EQUIPAMENTO | 0
COMPOSIÇÃO SINTÉTICA
* CÓDIGO DESCRIÇÃO DO INSUMO/SERVIÇO AUXILIAR UN QTD M 37370 / SINAPI Alimentacao - horista (coletado caixa) h 1,0000 M 37371 / SINAPI Transporte - horista (coletado caixa) h 1,0000 M 37372 / SINAPI Exames - horista (coletado caixa) h 1,0000 M 37373 / SINAPI Seguro - horista (coletado caixa) h 1,0000 M 43464 / SINAPI Ferramentas - familia operador escavadeira - horista (encargos complementares - coletado caixa) h 1,0000 M 43488 / SINAPI Epi - familia operador escavadeira - horista (encargos complementares - coletado caixa) h 1,0000 O 95359 / SINAPI Curso de capacitação para operador de guindaste (encargos complementares) - horista h 1,0000 P 04254 / SINAPI Operador de guindaste h 1,0000
CÓDIGO |  | Operador de máquinas e equipamentos com encargos complementares | [10 empty] | UNID
88297/ SINAPI | [12 empty] | h
COMPOSIÇÃO ANALÍITICA
CÓDIGO MATERIAL | [8 empty] | UN | QTD | CUSTO UNIT | CUSTO TOTAL
37370 / SINAPI Alimentacao - horista (coletado caixa) | [8 empty] | h | 1 | 2.28 | 2.28
37371 / SINAPI Transporte - horista (coletado caixa) | [8 empty] | h | 1 | 0.7 | 0.7
37372 / SINAPI Exames - horista (coletado caixa) | [8 empty] | h | 1 | 0.81 | 0.81
37373 / SINAPI Seguro - horista (coletado caixa) | [8 empty] | h | 1 | 0.06 | 0.06
43488 / SINAPI Epi - familia operador escavadeira - horista (encargos complementares - coletado caixa) | [8 empty] | h | 1 | 0.76 | 0.76
43464 / SINAPI Ferramentas - familia operador escavadeira - horista (encargos complementares - coletado caixa) | [8 empty] | h | 1 | 0.01 | 0.01
MÃO-DE-OBRA (111,51%)
04230 / SINAPI Operador de maquinas e tratores diversos (terraplanagem) | [8 empty] | h | 1.0094 | 7.88 | 16.82
RESUMO DA COMPOSIÇÃO |  |  | MÃO DE OBRA | 16.81 | MATERIAL | 4.62 | CUSTO TOTAL | 21.43 |  | PREÇO TOTAL
EQUIPAMENTO | 0 |  | ENC.( 111,5100%) | 0 | SERV. TERCEIRO | 0 | BDI( 26,2400 %) | 5.62 |  | 27.05
COMPOSIÇÃO SINTÉTICA
* CÓDIGO DESCRIÇÃO DO INSUMO/SERVIÇO AUXILIAR | [10 empty] | UN | QTD
M 37370 / SINAPI Alimentacao - horista (coletado caixa) | [10 empty] | h | 1
M 37371 / SINAPI Transporte - horista (coletado caixa) | [10 empty] | h | 1
M 37372 / SINAPI Exames - horista (coletado caixa) | [10 empty] | h | 1

## Table 547
CÓDIGO |  |  | Operador de máquinas e equipamentos com encargos complementares | [11 empty] | UNID
88297/ SINAPI | [14 empty] | h
COMPOSIÇÃO SINTÉTICA
M | 37373 / SINAPI | Seguro - horista (coletado caixa) | [10 empty] | h |  | 1
M | 43464 / SINAPI | Ferramentas - familia operador escavadeira - horista (encargos complementares - coletado caixa) | [10 empty] | h |  | 1
M | 43488 / SINAPI | Epi - familia operador escavadeira - horista (encargos complementares - coletado caixa) | [10 empty] | h |  | 1
O | 95360 / SINAPI | Curso de capacitação para operador de máquinas e equipamentos (encargos complementares) - horista | [10 empty] | h |  | 1
P | 04230 / SINAPI | Operador de maquinas e tratores diversos (terraplanagem) | [10 empty] | h |  | 1
CÓDIGO |  |  | Operador de pá carregadeira com encargos complementares | [11 empty] | UNID
88301/ SINAPI | [14 empty] | h
COMPOSIÇÃO ANALÍITICA
CÓDIGO |  | MATERIAL | [7 empty] | UN | QTD | CUSTO UNIT |  | CUSTO TOTAL
43464 / SINAPI |  | Ferramentas - familia operador escavadeira - horista (encargos complementares - coletado caixa) | [7 empty] | h | 1 | 0.01 |  | 0.01
43488 / SINAPI |  | Epi - familia operador escavadeira - horista (encargos complementares - coletado caixa) | [7 empty] | h | 1 | 0.76 |  | 0.76
37371 / SINAPI |  | Transporte - horista (coletado caixa) | [7 empty] | h | 1 | 0.7 |  | 0.7
37372 / SINAPI |  | Exames - horista (coletado caixa) | [7 empty] | h | 1 | 0.81 |  | 0.81
37373 / SINAPI |  | Seguro - horista (coletado caixa) | [7 empty] | h | 1 | 0.06 |  | 0.06
37370 / SINAPI |  | Alimentacao - horista (coletado caixa) | [7 empty] | h | 1 | 2.28 |  | 2.28
MÃO-DE-OBRA (111,51%)
04248 / SINAPI |  | Operador de pa carregadeira | [7 empty] | h | 1.0067 | 10.62 |  | 22.61
RESUMO DA COMPOSIÇÃO |  |  |  | MÃO DE OBRA | 22.61 | MATERIAL | 4.62 | CUSTO TOTAL | 27.23 |  | PREÇO TOTAL
EQUIPAMENTO |  | 0 |  | ENC.( 111,5100%) | 0 | SERV. TERCEIRO | 0 | BDI( 26,2400 %) | 7.15 |  | 34.38
COMPOSIÇÃO SINTÉTICA
* CÓDIGO |  | DESCRIÇÃO DO INSUMO/SERVIÇO AUXILIAR | [9 empty] | UN |  | QTD
M 37370 / SINAPI |  | Alimentacao - horista (coletado caixa) | [9 empty] | h |  | 1
M 37371 / SINAPI |  | Transporte - horista (coletado caixa) | [9 empty] | h |  | 1
M 37372 / SINAPI |  | Exames - horista (coletado caixa) | [9 empty] | h |  | 1
M 37373 / SINAPI |  | Seguro - horista (coletado caixa) | [9 empty] | h |  | 1
M 43464 / SINAPI |  | Ferramentas - familia operador escavadeira - horista (encargos complementares - coletado caixa) | [9 empty] | h |  | 1
M 43488 / SINAPI |  | Epi - familia operador escavadeira - horista (encargos complementares - coletado caixa) | [9 empty] | h |  | 1
O 95364 / SINAPI |  | Curso de capacitação para operador de pá carregadeira (encargos complementares) - horista | [9 empty] | h |  | 1
P 04248 / SINAPI |  | Operador de pa carregadeira | [9 empty] | h |  | 1

## Table 548
CÓDIGO |  | Operador de pá carregadeira com encargos complementares | [10 empty] | UNID
88301/ SINAPI | [12 empty] | h
COMPOSIÇÃO SINTÉTICA
CÓDIGO |  | Operador jato de areia ou jatista com encargos complementares | [10 empty] | UNID
88306/ SINAPI | [12 empty] | h
COMPOSIÇÃO ANALÍITICA
CÓDIGO | MATERIAL | [7 empty] | UN | QTD | CUSTO UNIT | CUSTO TOTAL
37371 / SINAPI | Transporte - horista (coletado caixa) | [7 empty] | h | 1 | 0.7 | 0.7
43488 / SINAPI | Epi - familia operador escavadeira - horista (encargos complementares - coletado caixa) | [7 empty] | h | 1 | 0.76 | 0.76
37370 / SINAPI | Alimentacao - horista (coletado caixa) | [7 empty] | h | 1 | 2.28 | 2.28
43464 / SINAPI | Ferramentas - familia operador escavadeira - horista (encargos complementares - coletado caixa) | [7 empty] | h | 1 | 0.01 | 0.01
37372 / SINAPI | Exames - horista (coletado caixa) | [7 empty] | h | 1 | 0.81 | 0.81
37373 / SINAPI | Seguro - horista (coletado caixa) | [7 empty] | h | 1 | 0.06 | 0.06
MÃO-DE-OBRA (111,51%)
04251 / SINAPI | Operador de jato abrasivo ou jatista | [7 empty] | h | 1.0094 | 9.08 | 19.39
RESUMO DA COMPOSIÇÃO |  |  | MÃO DE OBRA | 19.38 | MATERIAL | 4.62 | CUSTO TOTAL | 24 |  | PREÇO TOTAL
EQUIPAMENTO | 0 |  | ENC.( 111,5100%) | 0 | SERV. TERCEIRO | 0 | BDI( 26,2400 %) | 6.3 |  | 30.3
COMPOSIÇÃO SINTÉTICA
* CÓDIGO | DESCRIÇÃO DO INSUMO/SERVIÇO AUXILIAR | [9 empty] | UN | QTD
M 37370 / SINAPI | Alimentacao - horista (coletado caixa) | [9 empty] | h | 1
M 37371 / SINAPI | Transporte - horista (coletado caixa) | [9 empty] | h | 1
M 37372 / SINAPI | Exames - horista (coletado caixa) | [9 empty] | h | 1
M 37373 / SINAPI | Seguro - horista (coletado caixa) | [9 empty] | h | 1
M 43464 / SINAPI | Ferramentas - familia operador escavadeira - horista (encargos complementares - coletado caixa) | [9 empty] | h | 1
M 43488 / SINAPI | Epi - familia operador escavadeira - horista (encargos complementares - coletado caixa) | [9 empty] | h | 1
O 95368 / SINAPI | Curso de capacitação para operador jato de areia ou jatista (encargos complementares) - horista | [9 empty] | h | 1
P 04251 / SINAPI | Operador de jato abrasivo ou jatista | [9 empty] | h | 1
CÓDIGO |  | Pedreiro com encargos complementares | [10 empty] | UNID
88309/ SINAPI | [12 empty] | h
COMPOSIÇÃO ANALÍITICA

## Table 549
CÓDIGO |  | Pedreiro com encargos complementares | [9 empty] | UNID
88309/ SINAPI | [11 empty] | h
COMPOSIÇÃO ANALÍITICA
CÓDIGO | MATERIAL | [6 empty] | UN | QTD | CUSTO UNIT | CUSTO TOTAL
37372 / SINAPI | Exames - horista (coletado caixa) | [6 empty] | h | 1 | 0.81 | 0.81
43489 / SINAPI | Epi - familia pedreiro - horista (encargos complementares -coletado caixa) | [6 empty] | h | 1 | 1.09 | 1.09
37371 / SINAPI | Transporte - horista (coletado caixa) | [6 empty] | h | 1 | 0.7 | 0.7
43465 / SINAPI | Ferramentas - familia pedreiro - horista (encargos complementares - coletado | [5 empty] | caixa) | h | 1 | 0.74 | 0.74
37373 / SINAPI | Seguro - horista (coletado caixa) | [6 empty] | h | 1 | 0.06 | 0.06
37370 / SINAPI | Alimentacao - horista (coletado caixa) | [6 empty] | h | 1 | 2.28 | 2.28
MÃO-DE-OBRA (111,51%)
04750 / SINAPI | Pedreiro (horista) | [6 empty] | h | 1.0172 | 6.63 | 14.26
RESUMO DA COMPOSIÇÃO |  |  | MÃO DE OBRA | 14.26 | MATERIAL | 5.68 | CUSTO TOTAL | 19.94 | PREÇO TOTAL
EQUIPAMENTO | 0 |  | ENC.( 111,5100%) | 0 | SERV. TERCEIRO | 0 | BDI( 26,2400 %) | 5.23 | 25.17
COMPOSIÇÃO SINTÉTICA
* CÓDIGO | DESCRIÇÃO DO INSUMO/SERVIÇO AUXILIAR | [8 empty] | UN | QTD
M 37370 / SINAPI | Alimentacao - horista (coletado caixa) | [8 empty] | h | 1
M 37371 / SINAPI | Transporte - horista (coletado caixa) | [8 empty] | h | 1
M 37372 / SINAPI | Exames - horista (coletado caixa) | [8 empty] | h | 1
M 37373 / SINAPI | Seguro - horista (coletado caixa) | [8 empty] | h | 1
M 43465 / SINAPI | Ferramentas - familia pedreiro - horista (encargos complementares - coletado | [5 empty] | caixa) |  |  | h | 1
M 43489 / SINAPI | Epi - familia pedreiro - horista (encargos complementares -coletado caixa) | [8 empty] | h | 1
O 95371 / SINAPI | Curso de capacitação para pedreiro (encargos complementares) - horista | [8 empty] | h | 1
P 04750 / SINAPI | Pedreiro (horista) | [8 empty] | h | 1
CÓDIGO |  | Pintor com encargos complementares | [9 empty] | UNID
88310/ SINAPI | [11 empty] | h
COMPOSIÇÃO ANALÍITICA
CÓDIGO MATERIAL UN QTD CUSTO UNIT CUSTO TOTAL 43466 / SINAPI Ferramentas - familia pintor - horista (encargos complementares - coletado caixa) h 1,0000 1,48 1,48 37371 / SINAPI Transporte - horista (coletado caixa) h 1,0000 0,70 0,70 37370 / SINAPI Alimentacao - horista (coletado caixa) h 1,0000 2,28 2,28 43490 / SINAPI Epi - familia pintor - horista (encargos complementares - coletado caixa) h 1,0000 1,50 1,50 37372 / SINAPI Exames - horista (coletado caixa) h 1,0000 0,81 0,81

## Table 550
CÓDIGO |  | Pintor com encargos complementares | [9 empty] | UNID
88310/ SINAPI | [11 empty] | h
COMPOSIÇÃO ANALÍITICA
CÓDIGO | MATERIAL | [6 empty] | UN | QTD | CUSTO UNIT | CUSTO |  | TOTAL
37373 / SINAPI | Seguro - horista (coletado caixa) MÃO-DE-OBRA (111,51%) | [6 empty] | h | 1 | 0.06 |  |  | 0.06
04783 / SINAPI | Pintor | [6 empty] | h | 1.012 | 6.63 |  |  | 14.19
RESUMO DA COMPOSIÇÃO |  |  | MÃO DE OBRA | 14.18 | MATERIAL | 6.83 | CUSTO TOTAL | 21.01 | PREÇO TOTAL
EQUIPAMENTO | 0 |  | ENC.( 111,5100%) | 0 | SERV. TERCEIRO | 0 | BDI( 26,2400 %) | 5.51 | 26.52
COMPOSIÇÃO SINTÉTICA
* CÓDIGO | DESCRIÇÃO DO INSUMO/SERVIÇO AUXILIAR | [8 empty] | UN |  |  | QTD
M 37370 / SINAPI | Alimentacao - horista (coletado caixa) | [8 empty] | h |  |  | 1
M 37371 / SINAPI | Transporte - horista (coletado caixa) | [8 empty] | h |  |  | 1
M 37372 / SINAPI | Exames - horista (coletado caixa) | [8 empty] | h |  |  | 1
M 37373 / SINAPI | Seguro - horista (coletado caixa) | [8 empty] | h |  |  | 1
M 43466 / SINAPI | Ferramentas - familia pintor - horista (encargos complementares - coletado caixa) | [8 empty] | h |  |  | 1
M 43490 / SINAPI | Epi - familia pintor - horista (encargos complementares - coletado caixa) | [8 empty] | h |  |  | 1
O 95372 / SINAPI | Curso de capacitação para pintor (encargos complementares) - horista | [8 empty] | h |  |  | 1
P 04783 / SINAPI | Pintor | [8 empty] | h |  |  | 1
CÓDIGO |  | Pintura com tinta alquídica de fundo (tipo zarcão) pulverizada sobre perfil metálico executado em fábrica (por demão). af_01/2020_ p | [9 empty] | UNID
100719/ SINAPI | [11 empty] | m2
COMPOSIÇÃO ANALÍITICA
CÓDIGO MATERIAL UN QTD CUSTO UNIT CUSTO TOTAL 07307 / SINAPI Fundo anticorrosivo para metais ferrosos (zarcao) l 0,1908 32,18 6,14 43466 / SINAPI Ferramentas - familia pintor - horista (encargos complementares - coletado caixa) h 0,0635 1,48 0,09 37373 / SINAPI Seguro - horista (coletado caixa) h 0,0635 0,06 0,00 37370 / SINAPI Alimentacao - horista (coletado caixa) h 0,0635 2,28 0,14 43490 / SINAPI Epi - familia pintor - horista (encargos complementares - coletado caixa) h 0,0635 1,50 0,10 37371 / SINAPI Transporte - horista (coletado caixa) h 0,0635 0,70 0,04 05318 / SINAPI Diluente aguarras l 0,0575 16,97 0,98 37372 / SINAPI Exames - horista (coletado caixa) h 0,0635 0,81 0,05 MÃO-DE-OBRA (111,51%) Pintor h 0,064262 6,63 0,90
COMPOSIÇÃO ANALÍITICA
CÓDIGO MÃO-DE-OBRA (111,51%) UN QTD CUSTO UNIT CUSTO TOTAL

## Table 551
04783 / SINAPI
RESUMO DA COMPOSIÇÃO |  |  | MÃO DE OBRA | 0.9 | MATERIAL | 7.53 | CUSTO TOTAL | 8.43 | PREÇO TOTAL
EQUIPAMENTO | 0 |  | ENC.( 111,5100%) | 0 | SERV. TERCEIRO | 0 | BDI( 26,2400 %) | 2.21 | 10.64
COMPOSIÇÃO SINTÉTICA
* CÓDIGO DESCRIÇÃO DO INSUMO/SERVIÇO AUXILIAR UN QTD M 05318 / SINAPI Diluente aguarras l 0,0575 M 07307 / SINAPI Fundo anticorrosivo para metais ferrosos (zarcao) l 0,1908 O 88310 / SINAPI Pintor com encargos complementares h 0,0635
CÓDIGO |  | Pintura de acabamento com aplicação de 02 demaõs de tinta acrílica convencional | [7 empty] | UNID
02288/ ORSE | [9 empty] | m2
COMPOSIÇÃO ANALÍITICA
CÓDIGO MATERIAL UN QTD CUSTO UNIT CUSTO TOTAL 12895 / SINAPI Capacete de seguranca aba frontal com suspensao de polietileno, sem jugular (classe b) un 0,00036 12,20 0,00 04174 / ORSE Desempenadeira de aço lisa, cabo madeira, ref:143, Atlas ou similar un 0,0002 10,80 0,00 04729 / ORSE Marreta 1 kg com cabo un 0,00002 28,80 0,00 01651 / ORSE Óculos branco proteção pr 0,00048 6,00 0,00 10596 / ORSE Protetor auricular un 0,0027 4,90 0,01 00941 / ORSE Fardamento com mangas curta un 0,0009 170,51 0,15 12894 / SINAPI Capa para chuva em pvc com forro de poliester, com capuz (amarela ou azul) un 0,00012 15,86 0,00 04725 / ORSE Espátula un 0,00016 24,79 0,00 07356 / SINAPI Tinta latex acrilica premium, cor branco fosco l 0,1800 22,32 4,02 11252 / ORSE Escada de aluminio de abrir com 7 degraus un 0,00004 244,80 0,01 10788 / ORSE Pá quadrada un 0,00004 30,70 0,00 10492 / ORSE Cesta Básica un 0,0027 140,00 0,38 02711 / SINAPI Carrinho de mao de aco capacidade 50 a 60 l, pneu com camara un 0,00004 206,50 0,01 10583 / ORSE Trincha 3" un 0,0018 11,00 0,02 04728 / ORSE Talhadeira chata 10" un 0,00006 13,85 0,00 12893 / SINAPI Bota de seguranca com biqueira de aco e colarinho acolchoado par 0,00048 58,56 0,03 11250 / ORSE Rolo lã de carneiro 20cm un 0,00092 17,30 0,02 00158 / ORSE Almoço (Participação do empregador) un 0,06108 14,00 0,86

## Table 552
CÓDIGO |  | Pintura de acabamento com aplicação de 02 demaõs de tinta acrílica convencional | [10 empty] | UNID
02288/ ORSE | [12 empty] | m2
COMPOSIÇÃO ANALÍITICA
CÓDIGO | MATERIAL | [6 empty] | UN | QTD |  | CUSTO UNIT | CUSTO TOTAL
12892 / SINAPI | Luva raspa de couro, cano curto (punho *7* cm) | [6 empty] | par | 0.00138 |  | 10.98 | 0.02
02378 / ORSE | Vale transporte | [6 empty] | un | 0.04498 |  | 4 | 0.18
10599 / ORSE | Protetor solar fps 30 com 120ml | [6 empty] | un | 0.00108 |  | 35.9 | 0.04
11251 / ORSE | Pincel de seda 2" | [6 empty] | un | 0.0018 |  | 30.05 | 0.05
MÃO-DE-OBRA (111,51%)
04783 / SINAPI | Pintor | [6 empty] | h | 0.4 |  | 6.63 | 5.61
06111 / SINAPI | Servente de obras | [6 empty] | h | 0.2 |  | 5.51 | 2.33
SERVIÇOS DE TERCEIROS
10761 / ORSE | Refeição - café da manhã ( café com leite e dois pães com manteiga) | [6 empty] | un | 0.06108 |  | 5 | 0.31
10362 / ORSE | Seguro de vida e acidente em grupo | [6 empty] | un | 0.0027 |  | 12.54 | 0.03
10517 / ORSE | Exames admissionais/demissionais (checkup) | [6 empty] | cj | 0.00024 |  | 300 | 0.07
RESUMO DA COMPOSIÇÃO |  |  | MÃO DE OBRA | 3.75 | MATERIAL | 5.8 | CUSTO TOTAL | 14.15 |  | PREÇO TOTAL
EQUIPAMENTO | 0 |  | ENC.( 111,5100%) | 4.19 | SERV. TERCEIRO | 0.41 | BDI( 26,2400 %) | 3.71 |  | 17.86
COMPOSIÇÃO SINTÉTICA
* CÓDIGO | DESCRIÇÃO DO INSUMO/SERVIÇO AUXILIAR | [9 empty] | UN | QTD
M 07356 / SINAPI | Tinta latex acrilica premium, cor branco fosco | [9 empty] | l | 0.18
O 10549 / ORSE | Encargos Complementares - Servente | [9 empty] | h | 0.2
O 10553 / ORSE | Encargos Complementares - Pintor | [9 empty] | h | 0.4
P 04783 / SINAPI | Pintor | [9 empty] | h | 0.4
P 06111 / SINAPI | Servente de obras | [9 empty] | h | 0.2
CÓDIGO |  | Pintura de acabamento com aplicação de 02 demãos de tinta mineral em pó (Hidracor ou similar) | [10 empty] | UNID
02322/ ORSE | [12 empty] | m2
COMPOSIÇÃO ANALÍITICA
CÓDIGO MATERIAL UN QTD CUSTO UNIT CUSTO TOTAL 11251 / ORSE Pincel de seda 2" un 0,0018 30,05 0,05 12894 / SINAPI Capa para chuva em pvc com forro de poliester, com capuz (amarela ou azul) un 0,00012 15,86 0,00 12892 / SINAPI Luva raspa de couro, cano curto (punho *7* cm) par 0,00138 10,98 0,02 00941 / ORSE Fardamento com mangas curta un 0,0009 170,51 0,15 02711 / SINAPI Carrinho de mao de aco capacidade 50 a 60 l, pneu com camara un 0,00004 206,50 0,01

## Table 553
CÓDIGO |  | Pintura de acabamento com aplicação de 02 demãos de tinta mineral em pó (Hidracor ou similar) | [10 empty] | UNID
02322/ ORSE | [12 empty] | m2
COMPOSIÇÃO ANALÍITICA
CÓDIGO MATERIAL | [7 empty] | UN | QTD |  | CUSTO UNIT | CUSTO TOTAL
02378 / ORSE Vale transporte | [7 empty] | un | 0.04498 |  | 4 | 0.18
10788 / ORSE Pá quadrada | [7 empty] | un | 4e-05 |  | 30.7 | 0
04174 / ORSE Desempenadeira de aço lisa, cabo madeira, ref:143, Atlas ou similar | [7 empty] | un | 0.0002 |  | 10.8 | 0
01651 / ORSE Óculos branco proteção | [7 empty] | pr | 0.00048 |  | 6 | 0
04728 / ORSE Talhadeira chata 10" | [7 empty] | un | 6e-05 |  | 13.85 | 0
10599 / ORSE Protetor solar fps 30 com 120ml | [7 empty] | un | 0.00108 |  | 35.9 | 0.04
00158 / ORSE Almoço (Participação do empregador) | [7 empty] | un | 0.06108 |  | 14 | 0.86
10583 / ORSE Trincha 3" | [7 empty] | un | 0.0018 |  | 11 | 0.02
11252 / ORSE Escada de aluminio de abrir com 7 degraus | [7 empty] | un | 4e-05 |  | 244.8 | 0.01
12895 / SINAPI Capacete de seguranca aba frontal com suspensao de polietileno, sem jugular (classe b) | [7 empty] | un | 0.00036 |  | 12.2 | 0
11250 / ORSE Rolo lã de carneiro 20cm | [7 empty] | un | 0.00092 |  | 17.3 | 0.02
04725 / ORSE Espátula | [7 empty] | un | 0.00016 |  | 24.79 | 0
10492 / ORSE Cesta Básica | [7 empty] | un | 0.0027 |  | 140 | 0.38
07342 / SINAPI Tinta mineral impermeavel em po, branca | [7 empty] | kg | 0.33 |  | 2.97 | 0.98
04729 / ORSE Marreta 1 kg com cabo | [7 empty] | un | 2e-05 |  | 28.8 | 0
12893 / SINAPI Bota de seguranca com biqueira de aco e colarinho acolchoado | [7 empty] | par | 0.00048 |  | 58.56 | 0.03
10596 / ORSE Protetor auricular | [7 empty] | un | 0.0027 |  | 4.9 | 0.01
MÃO-DE-OBRA (111,51%)
04783 / SINAPI Pintor | [7 empty] | h | 0.4 |  | 6.63 | 5.61
06111 / SINAPI Servente de obras | [7 empty] | h | 0.2 |  | 5.51 | 2.33
SERVIÇOS DE TERCEIROS
10362 / ORSE Seguro de vida e acidente em grupo | [7 empty] | un | 0.0027 |  | 12.54 | 0.03
10517 / ORSE Exames admissionais/demissionais (checkup) | [7 empty] | cj | 0.00024 |  | 300 | 0.07
10761 / ORSE Refeição - café da manhã ( café com leite e dois pães com manteiga) | [7 empty] | un | 0.06108 |  | 5 | 0.31
RESUMO DA COMPOSIÇÃO |  |  | MÃO DE OBRA | 3.75 | MATERIAL | 2.76 | CUSTO TOTAL | 11.11 |  | PREÇO TOTAL
EQUIPAMENTO | 0 |  | ENC.( 111,5100%) | 4.19 | SERV. TERCEIRO | 0.41 | BDI( 26,2400 %) | 2.92 |  | 14.03
COMPOSIÇÃO SINTÉTICA
* CÓDIGO DESCRIÇÃO DO INSUMO/SERVIÇO AUXILIAR | [10 empty] | UN | QTD
M 07342 / SINAPI Tinta mineral impermeavel em po, branca | [10 empty] | kg | 0.33
O 10549 / ORSE Encargos Complementares - Servente | [10 empty] | h | 0.2
O 10553 / ORSE Encargos Complementares - Pintor | [10 empty] | h | 0.4
P 04783 / SINAPI Pintor | [10 empty] | h | 0.4

## Table 554
CÓDIGO |  | Pintura de acabamento | com | aplicação | de | 2 | demãos | de | tinta | mineral | em | pó | (Hidracor | ou | similar) | [6 empty] | UNID
02322/ ORSE | [21 empty] | m2
COMPOSIÇÃO SINTÉTICA
P 06111 / SINAPI | Servente de obras |  | h | [18 empty] | 0.2
CÓDIGO |  | Pintura de acabamento com lixamento e aplicação de 02 demãos de esmalte sintético sobre | [13 empty] | madeira | - | R1 |  |  |  | UNID
02308/ ORSE | [21 empty] | m2
COMPOSIÇÃO ANALÍITICA
CÓDIGO | MATERIAL | [14 empty] | UN |  |  | QTD | CUSTO UNIT | CUSTO TOTAL
03767 / SINAPI | Lixa em folha para parede ou madeira, numero 120, cor vermelha | [14 empty] | un |  |  | 0.4 | 0.74 | 0.3
12893 / SINAPI | Bota de seguranca com biqueira de aco e colarinho acolchoado | [14 empty] | par |  |  | 0.00048 | 58.56 | 0.03
12894 / SINAPI | Capa para chuva em pvc com forro de poliester, com capuz (amarela ou azul) | [14 empty] | un |  |  | 0.00012 | 15.86 | 0
01651 / ORSE | Óculos branco proteção | [14 empty] | pr |  |  | 0.00048 | 6 | 0
04729 / ORSE | Marreta 1 kg com cabo | [14 empty] | un |  |  | 2e-05 | 28.8 | 0
02711 / SINAPI | Carrinho de mao de aco capacidade 50 a 60 l, pneu com camara | [14 empty] | un |  |  | 4e-05 | 206.5 | 0.01
04728 / ORSE | Talhadeira chata 10" | [14 empty] | un |  |  | 6e-05 | 13.85 | 0
11252 / ORSE | Escada de aluminio de abrir com 7 degraus | [14 empty] | un |  |  | 4e-05 | 244.8 | 0.01
10596 / ORSE | Protetor auricular | [14 empty] | un |  |  | 0.0027 | 4.9 | 0.01
04725 / ORSE | Espátula | [14 empty] | un |  |  | 0.00016 | 24.79 | 0
10492 / ORSE | Cesta Básica | [14 empty] | un |  |  | 0.0027 | 140 | 0.38
10599 / ORSE | Protetor solar fps 30 com 120ml | [14 empty] | un |  |  | 0.00108 | 35.9 | 0.04
00941 / ORSE | Fardamento com mangas curta | [14 empty] | un |  |  | 0.0009 | 170.51 | 0.15
12892 / SINAPI | Luva raspa de couro, cano curto (punho *7* cm) | [14 empty] | par |  |  | 0.00138 | 10.98 | 0.02
11251 / ORSE | Pincel de seda 2" | [14 empty] | un |  |  | 0.0018 | 30.05 | 0.05
02378 / ORSE | Vale transporte | [14 empty] | un |  |  | 0.04498 | 4 | 0.18
12895 / SINAPI | Capacete de seguranca aba frontal com suspensao de polietileno, sem jugular (classe b) | [14 empty] | un |  |  | 0.00036 | 12.2 | 0
11250 / ORSE | Rolo lã de carneiro 20cm | [14 empty] | un |  |  | 0.00092 | 17.3 | 0.02
10583 / ORSE | Trincha 3" | [14 empty] | un |  |  | 0.0018 | 11 | 0.02
10788 / ORSE | Pá quadrada | [14 empty] | un |  |  | 4e-05 | 30.7 | 0
04174 / ORSE | Desempenadeira de aço lisa, cabo madeira, ref:143, Atlas ou similar | [14 empty] | un |  |  | 0.0002 | 10.8 | 0
00158 / ORSE | Almoço (Participação do empregador) | [14 empty] | un |  |  | 0.06108 | 14 | 0.86
02226 / ORSE | Tinta esmalte sintético (coralit ou similar) | [14 empty] | l |  |  | 0.18 | 40.53 | 7.3
MÃO-DE-OBRA (111,51%)
04783 / SINAPI | Pintor | [14 empty] | h |  |  | 0.4 | 6.63 | 5.61
06111 / SINAPI | Servente de obras | [14 empty] | h |  |  | 0.2 | 5.51 | 2.33

## Table 555
CÓDIGO |  | Pintura de acabamento com lixamento e aplicação de 02 demãos de esmalte |  |  |  |  | sintético |  | sobre | madeira |  | - | R1 | [6 empty] | UNID
02308/ ORSE | [19 empty] | m2
COMPOSIÇÃO ANALÍITICA
CÓDIGO | SERVIÇOS DE TERCEIROS | [9 empty] | UN |  |  |  |  | QTD |  | CUSTO UNIT | CUSTO TOTAL
10761 / ORSE 10362 / ORSE 10517 / ORSE | Refeição - café da manhã ( café com leite e dois pães com manteiga) Seguro de vida e acidente em grupo Exames admissionais/demissionais (checkup) | [9 empty] | un un cj |  |  |  |  | 0,06108 0,0027 0,00024 |  | 5,00 12,54 300,00 | 0,31 0,03 0,07
RESUMO DA COMPOSIÇÃO |  |  | MÃO DE OBRA | 3.75 | MATERIAL | 9.38 |  | CUSTO TOTAL |  |  | 17.73 | [5 empty] | PREÇO TOTAL
EQUIPAMENTO | 0 |  | ENC.( 111,5100%) | 4.19 | SERV. TERCEIRO | 0.41 |  | BDI( 26,2400 %) |  |  | 4.65 | [5 empty] | 22.38
COMPOSIÇÃO SINTÉTICA
* CÓDIGO | DESCRIÇÃO DO INSUMO/SERVIÇO AUXILIAR | [16 empty] | UN | QTD
M 02226 / ORSE | Tinta esmalte sintético (coralit ou similar) | [16 empty] | l | 0.18
M 03767 / SINAPI | Lixa em folha para parede ou madeira, numero 120, cor vermelha | [16 empty] | un | 0.4
O 10549 / ORSE | Encargos Complementares - Servente | [16 empty] | h | 0.2
O 10553 / ORSE | Encargos Complementares - Pintor | [16 empty] | h | 0.4
P 04783 / SINAPI | Pintor | [16 empty] | h | 0.4
P 06111 / SINAPI | Servente de obras | [16 empty] | h | 0.2
CÓDIGO |  | Ponto de água fria aparente, c/material pvc rígido soldável Ø 25mm | [17 empty] | UNID
01199/ ORSE | [19 empty] | un
COMPOSIÇÃO ANALÍITICA
CÓDIGO | MATERIAL | [12 empty] | UN | QTD |  |  | CUSTO UNIT | CUSTO TOTAL
04729 / ORSE | Marreta 1 kg com cabo | [12 empty] | un | 3.35e-05 |  |  | 28.8 | 0
00013 / SINAPI | Estopa | [12 empty] | kg | 0.25 |  |  | 16.6 | 4.15
11247 / ORSE | Serra mármore | [12 empty] | un | 3.35e-05 |  |  | 327.8 | 0.01
11246 / ORSE | Escala métrica de bambú | [12 empty] | Un | 0.0002345 |  |  | 9.05 | 0
10596 / ORSE | Protetor auricular | [12 empty] | un | 0.003015 |  |  | 4.9 | 0.01
04728 / ORSE | Talhadeira chata 10" | [12 empty] | un | 0.0001005 |  |  | 13.85 | 0
11243 / ORSE | Martelo sem unha | [12 empty] | un | 3.35e-05 |  |  | 16.55 | 0
09868 / SINAPI | Tubo pvc, soldavel, dn 25 mm, agua fria (nbr-5648) | [12 empty] | m | 7 |  |  | 4.61 | 32.27
00158 / ORSE | Almoço (Participação do empregador) | [12 empty] | un | 0.068206 |  |  | 14 | 0.95
00941 / ORSE | Fardamento com mangas curta | [12 empty] | un | 0.001005 |  |  | 170.51 | 0.17
04722 / ORSE | Colher de pedreiro | [12 empty] | un | 0.000134 |  |  | 18.59 | 0
12894 / SINAPI | Capa para chuva em pvc com forro de poliester, com capuz (amarela ou azul) | [12 empty] | un | 0.000134 |  |  | 15.86 | 0

## Table 556
CÓDIGO |  | Ponto de água fria aparente, c/material pvc rígido soldável Ø 25mm | [10 empty] | UNID
01199/ ORSE | [12 empty] | un
COMPOSIÇÃO ANALÍITICA
CÓDIGO MATERIAL | [7 empty] | UN | QTD |  | CUSTO UNIT | CUSTO TOTAL
11264 / ORSE Marreta de 1/2 kg com cabo | [7 empty] | un | 6.7e-05 |  | 13.52 | 0
00138 / ORSE Adesivo pvc em frasco de 850 gramas | [7 empty] | kg | 0.0095 |  | 63.36 | 0.6
04174 / ORSE Desempenadeira de aço lisa, cabo madeira, ref:143, Atlas ou similar | [7 empty] | un | 0.0001675 |  | 10.8 | 0
01651 / ORSE Óculos branco proteção | [7 empty] | pr | 0.000536 |  | 6 | 0
03767 / SINAPI Lixa em folha para parede ou madeira, numero 120, cor vermelha | [7 empty] | un | 1 |  | 0.74 | 0.74
02036 / ORSE Solucao limpadora pvc | [7 empty] | l | 0.135 |  | 61.02 | 8.24
12895 / SINAPI Capacete de seguranca aba frontal com suspensao de polietileno, sem jugular (classe b) | [7 empty] | un | 0.000402 |  | 12.2 | 0
10282 / ORSE Regua de alumínio c/ 2,00m (para pedreiro) | [7 empty] | un | 6.7e-05 |  | 40.8 | 0
02711 / SINAPI Carrinho de mao de aco capacidade 50 a 60 l, pneu com camara | [7 empty] | un | 6.7e-05 |  | 206.5 | 0.01
10599 / ORSE Protetor solar fps 30 com 120ml | [7 empty] | un | 0.001206 |  | 35.9 | 0.04
00295 / ORSE Abraçadeira tipo U, d=26mm (3/4") c/ fixações, p/ tubo galvanizado | [7 empty] | un | 2 |  | 0.55 | 1.1
10788 / ORSE Pá quadrada | [7 empty] | un | 6.7e-05 |  | 30.7 | 0
12893 / SINAPI Bota de seguranca com biqueira de aco e colarinho acolchoado | [7 empty] | par | 0.000536 |  | 58.56 | 0.03
11245 / ORSE Desempoladeira de madeira 12x22 | [7 empty] | un | 0.0002345 |  | 11.26 | 0
10492 / ORSE Cesta Básica | [7 empty] | un | 0.003015 |  | 140 | 0.42
11265 / ORSE Martelo de borracha com cabo | [7 empty] | un | 0.000134 |  | 11.5 | 0
10790 / ORSE Prumo de face | [7 empty] | un | 3.35e-05 |  | 22.98 | 0
02378 / ORSE Vale transporte | [7 empty] | un | 0.053433 |  | 4 | 0.21
12892 / SINAPI Luva raspa de couro, cano curto (punho *7* cm) | [7 empty] | par | 0.001541 |  | 10.98 | 0.02
10789 / ORSE Nível de bolha de madeira | [7 empty] | un | 6.7e-05 |  | 16.3 | 0
MÃO-DE-OBRA (111,51%)
04750 / SINAPI Pedreiro (horista) | [7 empty] | h | 0.335 |  | 6.63 | 4.7
06111 / SINAPI Servente de obras | [7 empty] | h | 0.335 |  | 5.51 | 3.9
SERVIÇOS DE TERCEIROS
10517 / ORSE Exames admissionais/demissionais (checkup) | [7 empty] | cj | 0.000268 |  | 300 | 0.08
10761 / ORSE Refeição - café da manhã ( café com leite e dois pães com manteiga) | [7 empty] | un | 0.068206 |  | 5 | 0.34
10362 / ORSE Seguro de vida e acidente em grupo | [7 empty] | un | 0.003015 |  | 12.54 | 0.04
RESUMO DA COMPOSIÇÃO |  |  | MÃO DE OBRA | 4.07 | MATERIAL | 48.97 | CUSTO TOTAL | 58.03 |  | PREÇO TOTAL
EQUIPAMENTO | 0 |  | ENC.( 111,5100%) | 4.53 | SERV. TERCEIRO | 0.46 | BDI( 26,2400 %) | 15.23 |  | 73.26
COMPOSIÇÃO SINTÉTICA
* CÓDIGO DESCRIÇÃO DO INSUMO/SERVIÇO AUXILIAR M 00138 / ORSE Adesivo pvc em frasco de 850 gramas | [10 empty] | UN kg | QTD 0,0095

## Table 557
CÓDIGO |  |  | Ponto de água fria aparente, c/material pvc rígido soldável Ø 25mm | [5 empty] | UNID
01199/ ORSE | [8 empty] | un
COMPOSIÇÃO SINTÉTICA
M | 00295 / ORSE | Abraçadeira tipo U, d=26mm (3/4") c/ fixações, p/ tubo galvanizado |  |  |  |  | un |  | 2
M | 02036 / ORSE | Solucao limpadora pvc |  |  |  |  | l |  | 0.135
M | 00013 / SINAPI | Estopa |  |  |  |  | kg |  | 0.25
M | 03767 / SINAPI | Lixa em folha para parede ou madeira, numero 120, cor vermelha |  |  |  |  | un |  | 1
M | 09868 / SINAPI | Tubo pvc, soldavel, dn 25 mm, agua fria (nbr-5648) |  |  |  |  | m |  | 7
O | 10549 / ORSE | Encargos Complementares - Servente |  |  |  |  | h |  | 0.335
O | 10550 / ORSE | Encargos Complementares - Pedreiro |  |  |  |  | h |  | 0.335
P | 04750 / SINAPI | Pedreiro (horista) |  |  |  |  | h |  | 0.335
P | 06111 / SINAPI | Servente de obras |  |  |  |  | h |  | 0.335
CÓDIGO |  |  | Ponto de esgoto com tubo de pvc rígido soldável de Ø 100 mm (vaso sanitário) | [5 empty] | UNID
01683/ ORSE | [8 empty] | pt
COMPOSIÇÃO ANALÍITICA
CÓDIGO |  | MATERIAL |  | UN | QTD | CUSTO UNIT |  | CUSTO TOTAL
12893 / SINAPI |  | Bota de seguranca com biqueira de aco e colarinho acolchoado |  | par | 0.00064 | 58.56 |  | 0.04
10599 / ORSE |  | Protetor solar fps 30 com 120ml |  | un | 0.00144 | 35.9 |  | 0.05
10596 / ORSE |  | Protetor auricular |  | un | 0.0036 | 4.9 |  | 0.02
11256 / ORSE |  | Tarracha para tubos PVC de 1 1/2" |  | un | 0.00016 | 60 |  | 0.01
02378 / ORSE |  | Vale transporte |  | un | 0.0638 | 4 |  | 0.26
11257 / ORSE |  | Tarracha para tubos PVC de 1 1/4" |  | un | 0.00016 | 31.36 |  | 0.01
10492 / ORSE |  | Cesta Básica |  | un | 0.0036 | 140 |  | 0.5
10592 / ORSE |  | Lima chata 12" |  | un | 4e-05 | 34.24 |  | 0
04728 / ORSE |  | Talhadeira chata 10" |  | un | 0.00012 | 13.85 |  | 0
12892 / SINAPI |  | Luva raspa de couro, cano curto (punho *7* cm) |  | par | 0.00184 | 10.98 |  | 0.02
10908 / SINAPI |  | Juncao de reducao invertida, pvc soldavel, 100 x 50 mm, serie normal para esgoto predial |  | un | 1 | 19.84 |  | 19.84
03520 / SINAPI |  | Joelho pvc, soldavel, pb, 90 graus, dn 100 mm, para esgoto predial |  | un | 2 | 9.46 |  | 18.92
04729 / ORSE |  | Marreta 1 kg com cabo |  | un | 4e-05 | 28.8 |  | 0
11254 / ORSE |  | Tarracha para tubos PVC de 3/4" |  | un | 0.00028 | 22.8 |  | 0.01
09836 / SINAPI |  | Tubo pvc serie normal, dn 100 mm, para esgoto predial (nbr 5688) |  | m | 4 | 16.65 |  | 66.6
10593 / ORSE |  | Praio simples 30cm |  | un | 4e-05 | 19.57 |  | 0
11253 / ORSE |  | Tarracha para tubos PVC de 1/2" |  | un | 0.00044 | 23 |  | 0.01

## Table 558
CÓDIGO |  | Ponto de esgoto com tubo de pvc rígido soldável de Ø 100 mm (vaso sanitário) | [10 empty] | UNID
01683/ ORSE | [12 empty] | pt
COMPOSIÇÃO ANALÍITICA
CÓDIGO | MATERIAL | [6 empty] | UN | QTD |  | CUSTO UNIT | CUSTO TOTAL
00158 / ORSE | Almoço (Participação do empregador) | [6 empty] | un | 0.08144 |  | 14 | 1.14
00138 / ORSE | Adesivo pvc em frasco de 850 gramas | [6 empty] | kg | 0.015 |  | 63.36 | 0.95
11255 / ORSE | Tarracha para tubos PVC de 1" | [6 empty] | un | 0.00024 |  | 21.96 | 0.01
01651 / ORSE | Óculos branco proteção | [6 empty] | pr | 0.00064 |  | 6 | 0
00941 / ORSE | Fardamento com mangas curta | [6 empty] | un | 0.0012 |  | 170.51 | 0.2
10788 / ORSE | Pá quadrada | [6 empty] | un | 8e-05 |  | 30.7 | 0
12895 / SINAPI | Capacete de seguranca aba frontal com suspensao de polietileno, sem jugular (classe b) | [6 empty] | un | 0.00048 |  | 12.2 | 0.01
12894 / SINAPI | Capa para chuva em pvc com forro de poliester, com capuz (amarela ou azul) | [6 empty] | un | 0.00016 |  | 15.86 | 0
02711 / SINAPI | Carrinho de mao de aco capacidade 50 a 60 l, pneu com camara | [6 empty] | un | 8e-05 |  | 206.5 | 0.02
00013 / SINAPI | Estopa | [6 empty] | kg | 0.05 |  | 16.6 | 0.83
MÃO-DE-OBRA (111,51%)
06111 / SINAPI | Servente de obras | [6 empty] | h | 0.4 |  | 5.51 | 4.66
02696 / SINAPI | Encanador ou bombeiro hidraulico | [6 empty] | h | 0.4 |  | 6.63 | 5.61
SERVIÇOS DE TERCEIROS
10362 / ORSE | Seguro de vida e acidente em grupo | [6 empty] | un | 0.0036 |  | 12.54 | 0.05
10761 / ORSE | Refeição - café da manhã ( café com leite e dois pães com manteiga) | [6 empty] | un | 0.08144 |  | 5 | 0.41
10517 / ORSE | Exames admissionais/demissionais (checkup) | [6 empty] | cj | 0.00032 |  | 300 | 0.1
RESUMO DA COMPOSIÇÃO |  |  | MÃO DE OBRA | 4.85 | MATERIAL | 109.45 | CUSTO TOTAL | 120.28 |  | PREÇO TOTAL
EQUIPAMENTO | 0 |  | ENC.( 111,5100%) | 5.42 | SERV. TERCEIRO | 0.56 | BDI( 26,2400 %) | 31.56 |  | 151.84
COMPOSIÇÃO SINTÉTICA
* CÓDIGO | DESCRIÇÃO DO INSUMO/SERVIÇO AUXILIAR | [9 empty] | UN | QTD
M 00138 / ORSE | Adesivo pvc em frasco de 850 gramas | [9 empty] | kg | 0.015
M 00013 / SINAPI | Estopa | [9 empty] | kg | 0.05
M 03520 / SINAPI | Joelho pvc, soldavel, pb, 90 graus, dn 100 mm, para esgoto predial | [9 empty] | un | 2
M 09836 / SINAPI | Tubo pvc serie normal, dn 100 mm, para esgoto predial (nbr 5688) | [9 empty] | m | 4
M 10908 / SINAPI | Juncao de reducao invertida, pvc soldavel, 100 x 50 mm, serie normal para esgoto predial | [9 empty] | un | 1
O 10549 / ORSE | Encargos Complementares - Servente | [9 empty] | h | 0.4
O 10554 / ORSE | Encargos Complementares - Encanador | [9 empty] | h | 0.4
P 06111 / SINAPI | Servente de obras | [9 empty] | h | 0.4
P 02696 / SINAPI | Encanador ou bombeiro hidraulico | [9 empty] | h | 0.4

## Table 559
CÓDIGO |  | Ponto de luz em teto ou parede, com eletroduto de pvc flexivel sanfonado aparente Ø 3/4" | [11 empty] | UNID
00641/ ORSE | [13 empty] | un
COMPOSIÇÃO ANALÍITICA
CÓDIGO MATERIAL | [8 empty] | UN | QTD |  | CUSTO UNIT | CUSTO |  | TOTAL
10492 / ORSE Cesta Básica | [8 empty] | un | 0.0405 |  | 140 |  |  | 5.67
02688 / SINAPI Eletroduto pvc flexivel corrugado, cor amarela, de 25 mm | [8 empty] | m | 6 |  | 2.66 |  |  | 15.96
10788 / ORSE Pá quadrada | [8 empty] | un | 0.001 |  | 30.7 |  |  | 0.03
11242 / ORSE Chave inglesa 12" | [8 empty] | un | 0.0004 |  | 47 |  |  | 0.02
00939 / SINAPI Fio de cobre, solido, classe 1, isolacao em pvc/a, antichama bwf-b, 450/750v, secao nominal 2,5 mm2 | [8 empty] | m | 12 |  | 2.41 |  |  | 28.92
04729 / ORSE Marreta 1 kg com cabo | [8 empty] | un | 0.0005 |  | 28.8 |  |  | 0.01
04728 / ORSE Talhadeira chata 10" | [8 empty] | un | 0.0015 |  | 13.85 |  |  | 0.02
12892 / SINAPI Luva raspa de couro, cano curto (punho *7* cm) | [8 empty] | par | 0.0207 |  | 10.98 |  |  | 0.23
20111 / SINAPI Fita isolante adesiva antichama, uso ate 750 v, em rolo de 19 mm x 20 m | [8 empty] | un | 0.15 |  | 9.9 |  |  | 1.49
12893 / SINAPI Bota de seguranca com biqueira de aco e colarinho acolchoado | [8 empty] | par | 0.0068 |  | 58.56 |  |  | 0.4
12001 / SINAPI Caixa octogonal de fundo movel, em pvc, de 4" x 4", para eletroduto flexivel corrugado | [8 empty] | un | 1 |  | 5.53 |  |  | 5.53
10579 / ORSE Chave de fenda chata 30 cm | [8 empty] | un | 0.0008 |  | 22.89 |  |  | 0.02
02711 / SINAPI Carrinho de mao de aco capacidade 50 a 60 l, pneu com camara | [8 empty] | un | 0.001 |  | 206.5 |  |  | 0.21
10596 / ORSE Protetor auricular | [8 empty] | un | 0.0405 |  | 4.9 |  |  | 0.2
12895 / SINAPI Capacete de seguranca aba frontal com suspensao de polietileno, sem jugular (classe b) | [8 empty] | un | 0.0054 |  | 12.2 |  |  | 0.07
02378 / ORSE Vale transporte | [8 empty] | un | 0.7321 |  | 4 |  |  | 2.93
11241 / ORSE Alicate volt-amperimetro | [8 empty] | un | 0.0008 |  | 160 |  |  | 0.13
10599 / ORSE Protetor solar fps 30 com 120ml | [8 empty] | un | 0.0162 |  | 35.9 |  |  | 0.58
11240 / ORSE Alicate com isolamento | [8 empty] | un | 0.0008 |  | 43.9 |  |  | 0.04
01651 / ORSE Óculos branco proteção | [8 empty] | pr | 0.0072 |  | 6 |  |  | 0.04
00941 / ORSE Fardamento com mangas curta | [8 empty] | un | 0.0135 |  | 170.51 |  |  | 2.3
00158 / ORSE Almoço (Participação do empregador) | [8 empty] | un | 0.9162 |  | 14 |  |  | 12.83
12894 / SINAPI Capa para chuva em pvc com forro de poliester, com capuz (amarela ou azul) | [8 empty] | un | 0.0018 |  | 15.86 |  |  | 0.03
MÃO-DE-OBRA (111,51%)
02436 / SINAPI Eletricista | [8 empty] | h | 4 |  | 6.63 |  |  | 56.09
06111 / SINAPI Servente de obras | [8 empty] | h | 5 |  | 5.51 |  |  | 58.27
SERVIÇOS DE TERCEIROS
10362 / ORSE Seguro de vida e acidente em grupo | [8 empty] | un | 0.0405 |  | 12.54 |  |  | 0.51
10517 / ORSE Exames admissionais/demissionais (checkup) | [8 empty] | cj | 0.0036 |  | 300 |  |  | 1.08
10761 / ORSE Refeição - café da manhã ( café com leite e dois pães com manteiga) | [8 empty] | un | 0.9162 |  | 5 |  |  | 4.58
RESUMO DA COMPOSIÇÃO |  |  | MÃO DE OBRA | 54.07 | MATERIAL | 77.66 | CUSTO TOTAL | 198.19 |  |  | PREÇO TOTAL
EQUIPAMENTO | 0 |  | ENC.( 111,5100%) | 60.29 | SERV. TERCEIRO | 6.17 | BDI( 26,2400 %) | 52.01 |  |  | 250.2

## Table 560
CÓDIGO |  | Ponto de luz em teto ou parede, com eletroduto de pvc flexivel sanfonado aparente Ø 3/4" | [5 empty] | UNID
00641/ ORSE | [7 empty] | un
COMPOSIÇÃO ANALÍITICA
COMPOSIÇÃO SINTÉTICA
* CÓDIGO | DESCRIÇÃO DO INSUMO/SERVIÇO AUXILIAR |  |  |  |  | UN |  | QTD
M 00939 / SINAPI | Fio de cobre, solido, classe 1, isolacao em pvc/a, antichama bwf-b, 450/750v, secao nominal 2,5 mm2 |  |  |  |  | m |  | 12
M 02688 / SINAPI | Eletroduto pvc flexivel corrugado, cor amarela, de 25 mm |  |  |  |  | m |  | 6
M 12001 / SINAPI | Caixa octogonal de fundo movel, em pvc, de 4" x 4", para eletroduto flexivel corrugado |  |  |  |  | un |  | 1
M 20111 / SINAPI | Fita isolante adesiva antichama, uso ate 750 v, em rolo de 19 mm x 20 m |  |  |  |  | un |  | 0.15
O 10549 / ORSE | Encargos Complementares - Servente |  |  |  |  | h |  | 5
O 10552 / ORSE | Encargos Complementares - Eletricista |  |  |  |  | h |  | 4
P 06111 / SINAPI | Servente de obras |  |  |  |  | h |  | 5
P 02436 / SINAPI | Eletricista |  |  |  |  | h |  | 4
CÓDIGO |  | Ponto de tomada 2p+t, ABNT, de embutir, 10 A, com eletroduto de pvc rígido embutido Ø 3/4", fio rig placa em pvc e aterramento | ido 2,5mm² (fio |  | 12), inclusive |  |  | UNID
03297/ ORSE | [7 empty] | pt
COMPOSIÇÃO ANALÍITICA
CÓDIGO | MATERIAL |  | UN | QTD | CUSTO UNIT |  | CUSTO TOTAL
01651 / ORSE | Óculos branco proteção |  | pr | 0.0072 | 6 |  | 0.04
11241 / ORSE | Alicate volt-amperimetro |  | un | 0.001 | 160 |  | 0.16
01872 / SINAPI | Caixa de passagem, em pvc, de 4" x 2", para eletroduto flexivel corrugado |  | un | 1 | 2.14 |  | 2.14
11240 / ORSE | Alicate com isolamento |  | un | 0.001 | 43.9 |  | 0.04
00941 / ORSE | Fardamento com mangas curta |  | un | 0.0135 | 170.51 |  | 2.3
12893 / SINAPI | Bota de seguranca com biqueira de aco e colarinho acolchoado |  | par | 0.0067 | 58.56 |  | 0.39
02674 / SINAPI | Eletroduto de pvc rigido roscavel de 3/4 ", sem luva |  | m | 6 | 5.07 |  | 30.42
10492 / ORSE | Cesta Básica |  | un | 0.0405 | 140 |  | 5.67
09096 / ORSE | Tomada 2p + t, ABNT, de embutir, 10 A, com placa em pvc |  | un | 1 | 8.87 |  | 8.87
12895 / SINAPI | Capacete de seguranca aba frontal com suspensao de polietileno, sem jugular (classe b) |  | un | 0.0054 | 12.2 |  | 0.07
10596 / ORSE | Protetor auricular |  | un | 0.0405 | 4.9 |  | 0.2
00939 / SINAPI | Fio de cobre, solido, classe 1, isolacao em pvc/a, antichama bwf-b, 450/750v, secao nominal 2,5 mm2 |  | m | 18 | 2.41 |  | 43.38
02711 / SINAPI | Carrinho de mao de aco capacidade 50 a 60 l, pneu com camara |  | un | 0.0008 | 206.5 |  | 0.17
12894 / SINAPI | Capa para chuva em pvc com forro de poliester, com capuz (amarela ou azul) |  | un | 0.0018 | 15.86 |  | 0.03
10788 / ORSE | Pá quadrada |  | un | 0.0008 | 30.7 |  | 0.02
04729 / ORSE | Marreta 1 kg com cabo |  | un | 0.0004 | 28.8 |  | 0.01

## Table 561
CÓDIGO |  | Ponto de tomada 2p+t, ABNT, de embutir, 10 A, com eletroduto de pvc rígido embutido Ø 3/4", fio rig placa em pvc e aterramento | [6 empty] | ido 2,5mm² (fio |  | 12), inclusive |  | UNID
03297/ ORSE | [12 empty] | pt
COMPOSIÇÃO ANALÍITICA
CÓDIGO | MATERIAL | [7 empty] | UN | QTD | CUSTO UNIT | CUSTO TOTAL
10599 / ORSE | Protetor solar fps 30 com 120ml | [7 empty] | un | 0.0162 | 35.9 | 0.58
20111 / SINAPI | Fita isolante adesiva antichama, uso ate 750 v, em rolo de 19 mm x 20 m | [7 empty] | un | 0.15 | 9.9 | 1.49
12892 / SINAPI | Luva raspa de couro, cano curto (punho *7* cm) | [7 empty] | par | 0.0207 | 10.98 | 0.23
02378 / ORSE | Vale transporte | [7 empty] | un | 0.7034 | 4 | 2.81
11242 / ORSE | Chave inglesa 12" | [7 empty] | un | 0.0005 | 47 | 0.02
04728 / ORSE | Talhadeira chata 10" | [7 empty] | un | 0.0012 | 13.85 | 0.02
00158 / ORSE | Almoço (Participação do empregador) | [7 empty] | un | 0.9162 | 14 | 12.83
10579 / ORSE | Chave de fenda chata 30 cm | [7 empty] | un | 0.001 | 22.89 | 0.02
MÃO-DE-OBRA (111,51%)
02436 / SINAPI | Eletricista | [7 empty] | h | 5 | 6.63 | 70.12
06111 / SINAPI | Servente de obras | [7 empty] | h | 4 | 5.51 | 46.62
SERVIÇOS DE TERCEIROS
10362 / ORSE | Seguro de vida e acidente em grupo | [7 empty] | un | 0.0405 | 12.54 | 0.51
10761 / ORSE | Refeição - café da manhã ( café com leite e dois pães com manteiga) | [7 empty] | un | 0.9162 | 5 | 4.58
10517 / ORSE | Exames admissionais/demissionais (checkup) | [7 empty] | cj | 0.0036 | 300 | 1.08
RESUMO DA COMPOSIÇÃO |  |  | MÃO DE OBRA | 55.19 | MATERIAL | 111.91 | CUSTO TOTAL | 234.82 |  | PREÇO TOTAL
EQUIPAMENTO | 0 |  | ENC.( 111,5100%) | 61.55 | SERV. TERCEIRO | 6.17 | BDI( 26,2400 %) | 61.62 |  | 296.44
COMPOSIÇÃO SINTÉTICA
* CÓDIGO | DESCRIÇÃO DO INSUMO/SERVIÇO AUXILIAR | [9 empty] | UN | QTD
M 09096 / ORSE | Tomada 2p + t, ABNT, de embutir, 10 A, com placa em pvc | [9 empty] | un | 1
M 00939 / SINAPI | Fio de cobre, solido, classe 1, isolacao em pvc/a, antichama bwf-b, 450/750v, secao nominal 2,5 mm2 | [9 empty] | m | 18
M 01872 / SINAPI | Caixa de passagem, em pvc, de 4" x 2", para eletroduto flexivel corrugado | [9 empty] | un | 1
M 02674 / SINAPI | Eletroduto de pvc rigido roscavel de 3/4 ", sem luva | [9 empty] | m | 6
M 20111 / SINAPI | Fita isolante adesiva antichama, uso ate 750 v, em rolo de 19 mm x 20 m | [9 empty] | un | 0.15
O 10549 / ORSE | Encargos Complementares - Servente | [9 empty] | h | 4
O 10552 / ORSE | Encargos Complementares - Eletricista | [9 empty] | h | 5
P 06111 / SINAPI | Servente de obras | [9 empty] | h | 4
P 02436 / SINAPI | Eletricista | [9 empty] | h | 5

## Table 562
CÓDIGO |  | Porta em madeira compensada (virola), lisa, semi-ôca, 0.60 x 2.10 m, exclusive batentes e ferragens | [11 empty] | UNID
01805/ ORSE | [13 empty] | un
COMPOSIÇÃO ANALÍITICA
CÓDIGO 10553 / SINAPI | MATERIAL UN Porta de madeira, folha media (nbr 15930) de 600 x 2100 mm,de 35 mm a 40 mm de espessura, nucleo semi- un solido (sarrafeado), capa lisa em hdf, acabamento em primer para pintura | [9 empty] | QTD CUSTO UNIT 1,0000 194,23 |  | CUSTO TOTAL 194,23
RESUMO DA COMPOSIÇÃO |  |  | MÃO DE OBRA | 0 | MATERIAL | 194.23 | CUSTO TOTAL | 194.23 |  |  | PREÇO TOTAL
EQUIPAMENTO | 0 |  | ENC.( 111,5100%) | 0 | SERV. TERCEIRO | 0 | BDI( 26,2400 %) | 50.97 |  |  | 245.2
COMPOSIÇÃO SINTÉTICA
* CÓDIGO M 10553 / SINAPI | DESCRIÇÃO DO INSUMO/SERVIÇO AUXILIAR Porta de madeira, folha media (nbr 15930) de 600 x 2100 mm,de 35 mm a 40 mm de espessura, nucleo semi-solido | [9 empty] | UN (sarrafead un |  | QTD 1,0000
CÓDIGO |  | Preparo de superfície com lixamento e aplicação de 01 demão de líquido selador acrílico | [11 empty] | UNID
02282/ ORSE | [13 empty] | m2
COMPOSIÇÃO ANALÍITICA
CÓDIGO | MATERIAL | [7 empty] | UN | QTD |  | CUSTO UNIT | CUSTO TOTAL
03767 / SINAPI | Lixa em folha para parede ou madeira, numero 120, cor vermelha | [7 empty] | un | 0.5 |  | 0.74 | 0.37
12892 / SINAPI | Luva raspa de couro, cano curto (punho *7* cm) | [7 empty] | par | 0.00069 |  | 10.98 | 0.01
10788 / ORSE | Pá quadrada | [7 empty] | un | 2e-05 |  | 30.7 | 0
10583 / ORSE | Trincha 3" | [7 empty] | un | 0.0009 |  | 11 | 0.01
12895 / SINAPI | Capacete de seguranca aba frontal com suspensao de polietileno, sem jugular (classe b) | [7 empty] | un | 0.00018 |  | 12.2 | 0
04725 / ORSE | Espátula | [7 empty] | un | 8e-05 |  | 24.79 | 0
04728 / ORSE | Talhadeira chata 10" | [7 empty] | un | 3e-05 |  | 13.85 | 0
02378 / ORSE | Vale transporte | [7 empty] | un | 0.02249 |  | 4 | 0.09
10596 / ORSE | Protetor auricular | [7 empty] | un | 0.00135 |  | 4.9 | 0.01
11252 / ORSE | Escada de aluminio de abrir com 7 degraus | [7 empty] | un | 2e-05 |  | 244.8 | 0
00158 / ORSE | Almoço (Participação do empregador) | [7 empty] | un | 0.03054 |  | 14 | 0.43
12894 / SINAPI | Capa para chuva em pvc com forro de poliester, com capuz (amarela ou azul) | [7 empty] | un | 6e-05 |  | 15.86 | 0
01651 / ORSE | Óculos branco proteção | [7 empty] | pr | 0.00024 |  | 6 | 0
01332 / ORSE | Líquido selador acrílico | [7 empty] | l | 0.2 |  | 7.61 | 1.52
04729 / ORSE | Marreta 1 kg com cabo | [7 empty] | un | 1e-05 |  | 28.8 | 0
11251 / ORSE | Pincel de seda 2" | [7 empty] | un | 0.0009 |  | 30.05 | 0.03
04174 / ORSE | Desempenadeira de aço lisa, cabo madeira, ref:143, Atlas ou similar | [7 empty] | un | 0.0001 |  | 10.8 | 0
11250 / ORSE | Rolo lã de carneiro 20cm | [7 empty] | un | 0.00046 |  | 17.3 | 0.01
02711 / SINAPI | Carrinho de mao de aco capacidade 50 a 60 l, pneu com camara | [7 empty] | un | 2e-05 |  | 206.5 | 0
00941 / ORSE | Fardamento com mangas curta | [7 empty] | un | 0.00045 |  | 170.51 | 0.08

## Table 563
CÓDIGO |  | Preparo de superfície com lixamento e aplicação de 01 demão de líquido selador acrílico | [17 empty] | UNID
02282/ ORSE | [19 empty] | m2
COMPOSIÇÃO ANALÍITICA
CÓDIGO | MATERIAL | [12 empty] | UN |  | QTD |  | CUSTO UNIT | CUSTO TOTAL
10599 / ORSE | Protetor solar fps 30 com 120ml | [12 empty] | un |  | 0.00054 |  | 35.9 | 0.02
12893 / SINAPI | Bota de seguranca com biqueira de aco e colarinho acolchoado | [12 empty] | par |  | 0.00024 |  | 58.56 | 0.01
10492 / ORSE | Cesta Básica | [12 empty] | un |  | 0.00135 |  | 140 | 0.19
MÃO-DE-OBRA (111,51%)
06111 / SINAPI | Servente de obras | [12 empty] | h |  | 0.1 |  | 5.51 | 1.17
04783 / SINAPI | Pintor | [12 empty] | h |  | 0.2 |  | 6.63 | 2.8
SERVIÇOS DE TERCEIROS
10362 / ORSE | Seguro de vida e acidente em grupo | [12 empty] | un |  | 0.00135 |  | 12.54 | 0.02
10517 / ORSE | Exames admissionais/demissionais (checkup) | [12 empty] | cj |  | 0.00012 |  | 300 | 0.04
10761 / ORSE | Refeição - café da manhã ( café com leite e dois pães com manteiga) | [12 empty] | un |  | 0.03054 |  | 5 | 0.15
RESUMO DA COMPOSIÇÃO |  |  | MÃO DE OBRA | 1.88 | MATERIAL |  |  |  |  | 2.78 |  |  | CUSTO TOTAL | 6.96 |  |  | PREÇO TOTAL
EQUIPAMENTO | 0 |  | ENC.( 111,5100%) | 2.09 | SERV. TERCEIRO |  |  |  |  | 0.21 |  |  | BDI( 26,2400 %) | 1.83 |  |  | 8.79
COMPOSIÇÃO SINTÉTICA
* CÓDIGO | DESCRIÇÃO DO INSUMO/SERVIÇO AUXILIAR | [16 empty] | UN | QTD
M 01332 / ORSE | Líquido selador acrílico | [16 empty] | l | 0.2
M 03767 / SINAPI | Lixa em folha para parede ou madeira, numero 120, cor vermelha | [16 empty] | un | 0.5
O 10549 / ORSE | Encargos Complementares - Servente | [16 empty] | h | 0.1
O 10553 / ORSE | Encargos Complementares - Pintor | [16 empty] | h | 0.2
P 04783 / SINAPI | Pintor | [16 empty] | h | 0.2
P 06111 / SINAPI | Servente de obras | [16 empty] | h | 0.1
CÓDIGO |  | Reboco especial de parede 2cm com argamassa traço |  |  |  | t3 | - | 1:3 | cimento |  | / areia | / vedacit | [7 empty] | UNID
03318/ ORSE | [19 empty] | m2
COMPOSIÇÃO ANALÍITICA
CÓDIGO | MATERIAL |  |  |  |  | UN | [8 empty] | QTD |  |  | CUSTO UNIT | CUSTO TOTAL
11265 / ORSE | Martelo de borracha com cabo |  |  |  |  | un | [8 empty] | 0.00024 |  |  | 11.5 | 0
01379 / SINAPI | Cimento portland composto cp ii-32 |  |  |  |  | kg | [8 empty] | 9.044 |  |  | 0.68 | 6.15
12892 / SINAPI | Luva raspa de couro, cano curto (punho *7* cm) |  |  |  |  | par | [8 empty] | 0.002944 |  |  | 10.98 | 0.03
04729 / ORSE | Marreta 1 kg com cabo |  |  |  |  | un | [8 empty] | 6.8e-05 |  |  | 28.8 | 0
10492 / ORSE | Cesta Básica |  |  |  |  | un | [8 empty] | 0.00576 |  |  | 140 | 0.81

## Table 564
CÓDIGO |  | Reboco especial de parede 2cm com argamassa traço t3 - 1:3 cimento / areia / vedacit | [10 empty] | UNID
03318/ ORSE | [12 empty] | m2
COMPOSIÇÃO ANALÍITICA
CÓDIGO MATERIAL | [7 empty] | UN | QTD |  | CUSTO UNIT | CUSTO |  | TOTAL
04728 / ORSE Talhadeira chata 10" | [7 empty] | un | 0.000204 |  | 13.85 |  |  | 0
11246 / ORSE Escala métrica de bambú | [7 empty] | Un | 0.00042 |  | 9.05 |  |  | 0
10282 / ORSE Regua de alumínio c/ 2,00m (para pedreiro) | [7 empty] | un | 0.00012 |  | 40.8 |  |  | 0
10599 / ORSE Protetor solar fps 30 com 120ml | [7 empty] | un | 0.002304 |  | 35.9 |  |  | 0.08
10788 / ORSE Pá quadrada | [7 empty] | un | 0.000136 |  | 30.7 |  |  | 0
04174 / ORSE Desempenadeira de aço lisa, cabo madeira, ref:143, Atlas ou similar | [7 empty] | un | 0.0003 |  | 10.8 |  |  | 0
11243 / ORSE Martelo sem unha | [7 empty] | un | 6e-05 |  | 16.55 |  |  | 0
10596 / ORSE Protetor auricular | [7 empty] | un | 0.00576 |  | 4.9 |  |  | 0.03
01113 / ORSE Impermeabilizante para concretos e argamassas Vedacit ou similar | [7 empty] | kg | 0.4 |  | 7.55 |  |  | 3.02
00158 / ORSE Almoço (Participação do empregador) | [7 empty] | un | 0.1303 |  | 14 |  |  | 1.82
12895 / SINAPI Capacete de seguranca aba frontal com suspensao de polietileno, sem jugular (classe b) | [7 empty] | un | 0.000768 |  | 12.2 |  |  | 0.01
04722 / ORSE Colher de pedreiro | [7 empty] | un | 0.00024 |  | 18.59 |  |  | 0
11264 / ORSE Marreta de 1/2 kg com cabo | [7 empty] | un | 0.00012 |  | 13.52 |  |  | 0
12893 / SINAPI Bota de seguranca com biqueira de aco e colarinho acolchoado | [7 empty] | par | 0.001024 |  | 58.56 |  |  | 0.06
10789 / ORSE Nível de bolha de madeira | [7 empty] | un | 0.00012 |  | 16.3 |  |  | 0
12894 / SINAPI Capa para chuva em pvc com forro de poliester, com capuz (amarela ou azul) | [7 empty] | un | 0.000256 |  | 15.86 |  |  | 0
01651 / ORSE Óculos branco proteção | [7 empty] | pr | 0.001024 |  | 6 |  |  | 0.01
00941 / ORSE Fardamento com mangas curta | [7 empty] | un | 0.00192 |  | 170.51 |  |  | 0.33
02711 / SINAPI Carrinho de mao de aco capacidade 50 a 60 l, pneu com camara | [7 empty] | un | 0.000136 |  | 206.5 |  |  | 0.03
02378 / ORSE Vale transporte | [7 empty] | un | 0.10323 |  | 4 |  |  | 0.41
11245 / ORSE Desempoladeira de madeira 12x22 | [7 empty] | un | 0.00042 |  | 11.26 |  |  | 0
11247 / ORSE Serra mármore | [7 empty] | un | 6e-05 |  | 327.8 |  |  | 0.02
00370 / SINAPI Areia media - posto jazida/fornecedor (retirado na jazida, sem transporte) | [7 empty] | m3 | 0.0216 |  | 112.5 |  |  | 2.43
10790 / ORSE Prumo de face | [7 empty] | un | 6e-05 |  | 22.98 |  |  | 0
MÃO-DE-OBRA (111,51%)
04750 / SINAPI Pedreiro (horista) | [7 empty] | h | 0.6 |  | 6.63 |  |  | 8.41
06111 / SINAPI Servente de obras | [7 empty] | h | 0.68 |  | 5.51 |  |  | 7.92
SERVIÇOS DE TERCEIROS
10517 / ORSE Exames admissionais/demissionais (checkup) | [7 empty] | cj | 0.000512 |  | 300 |  |  | 0.15
10362 / ORSE Seguro de vida e acidente em grupo | [7 empty] | un | 0.00576 |  | 12.54 |  |  | 0.07
10761 / ORSE Refeição - café da manhã ( café com leite e dois pães com manteiga) | [7 empty] | un | 0.1303 |  | 5 |  |  | 0.65
RESUMO DA COMPOSIÇÃO |  |  | MÃO DE OBRA | 7.73 | MATERIAL | 15.24 | CUSTO TOTAL | 32.44 |  | PREÇO TOTAL
EQUIPAMENTO | 0 |  | ENC.( 111,5100%) | 8.6 | SERV. TERCEIRO | 0.87 | BDI( 26,2400 %) | 8.51 |  | 40.95

## Table 565
CÓDIGO |  | Reboco especial de parede 2cm com argamassa traço t3 - 1:3 cimento / areia / vedacit | [7 empty] | UNID
03318/ ORSE | [9 empty] | m2
COMPOSIÇÃO ANALÍITICA
COMPOSIÇÃO SINTÉTICA
* CÓDIGO | DESCRIÇÃO DO INSUMO/SERVIÇO AUXILIAR | [6 empty] | UN |  | QTD
O 01905 / ORSE | Argamassa cimento e areia traço t-3 (1:3), com aditivo vedacit ou similar- 1 saco cimento 50kg / 3 padiolas areia dim. | [6 empty] | m3 |  | 0.02
O 10549 / ORSE | Encargos Complementares - Servente | [6 empty] | h |  | 0.6
O 10550 / ORSE | Encargos Complementares - Pedreiro | [6 empty] | h |  | 0.6
P 04750 / SINAPI | Pedreiro (horista) | [6 empty] | h |  | 0.6
P 06111 / SINAPI | Servente de obras | [6 empty] | h |  | 0.6
CÓDIGO |  | Reboco ou emboço externo, de parede, com argamassa traço t5 - 1:2:8 (cimento | / cal | / areia), | espessura 2,0 | cm |  |  |  | UNID
01908/ ORSE | [9 empty] | m2
COMPOSIÇÃO ANALÍITICA
CÓDIGO | MATERIAL |  | UN |  |  | QTD | CUSTO UNIT |  | CUSTO TOTAL
02378 / ORSE | Vale transporte |  | un |  |  | 0.10323 | 4 |  | 0.41
00158 / ORSE | Almoço (Participação do empregador) |  | un |  |  | 0.1303 | 14 |  | 1.82
01379 / SINAPI | Cimento portland composto cp ii-32 |  | kg |  |  | 3.64 | 0.68 |  | 2.48
11245 / ORSE | Desempoladeira de madeira 12x22 |  | un |  |  | 0.00042 | 11.26 |  | 0
11265 / ORSE | Martelo de borracha com cabo |  | un |  |  | 0.00024 | 11.5 |  | 0
10789 / ORSE | Nível de bolha de madeira |  | un |  |  | 0.00012 | 16.3 |  | 0
04174 / ORSE | Desempenadeira de aço lisa, cabo madeira, ref:143, Atlas ou similar |  | un |  |  | 0.0003 | 10.8 |  | 0
12893 / SINAPI | Bota de seguranca com biqueira de aco e colarinho acolchoado |  | par |  |  | 0.001024 | 58.56 |  | 0.06
11264 / ORSE | Marreta de 1/2 kg com cabo |  | un |  |  | 0.00012 | 13.52 |  | 0
10788 / ORSE | Pá quadrada |  | un |  |  | 0.000136 | 30.7 |  | 0
10492 / ORSE | Cesta Básica |  | un |  |  | 0.00576 | 140 |  | 0.81
12894 / SINAPI | Capa para chuva em pvc com forro de poliester, com capuz (amarela ou azul) |  | un |  |  | 0.000256 | 15.86 |  | 0
11247 / ORSE | Serra mármore |  | un |  |  | 6e-05 | 327.8 |  | 0.02
00941 / ORSE | Fardamento com mangas curta |  | un |  |  | 0.00192 | 170.51 |  | 0.33
11246 / ORSE | Escala métrica de bambú |  | Un |  |  | 0.00042 | 9.05 |  | 0
10599 / ORSE | Protetor solar fps 30 com 120ml |  | un |  |  | 0.002304 | 35.9 |  | 0.08
00367 / SINAPI | Areia grossa - posto jazida/fornecedor (retirado na jazida,sem transporte) |  | m3 |  |  | 0.02432 | 113.97 |  | 2.77
04722 / ORSE | Colher de pedreiro |  | un |  |  | 0.00024 | 18.59 |  | 0
02711 / SINAPI | Carrinho de mao de aco capacidade 50 a 60 l, pneu com camara |  | un |  |  | 0.000136 | 206.5 |  | 0.03
01651 / ORSE | Óculos branco proteção |  | pr |  |  | 0.001024 | 6 |  | 0.01

## Table 566
CÓDIGO |  |  | Reboco ou emboço externo, de parede, com argamassa traço t5 - | [13 empty] | 1:2:8 (cimento / cal / areia), |  |  |  | espessura 2,0 cm |  |  |  |  | UNID
01908/ ORSE | [25 empty] | m2
COMPOSIÇÃO ANALÍITICA
CÓDIGO |  | MATERIAL | [18 empty] | UN QTD CUSTO UNIT |  |  |  | CUSTO TOTAL
11243 | / ORSE | Martelo sem unha | [18 empty] | un 0,00006 16,55 |  |  |  | 0
4729 | / ORSE | Marreta 1 kg com cabo | [18 empty] | un 0,000068 28,80 |  |  |  | 0
10282 | / ORSE | Regua de alumínio c/ 2,00m (para pedreiro) | [18 empty] | un 0,00012 40,80 |  |  |  | 0
4728 | / ORSE | Talhadeira chata 10" | [18 empty] | un 0,000204 13,85 |  |  |  | 0
10596 | / ORSE | Protetor auricular | [18 empty] | un 0,00576 4,90 |  |  |  | 0.03
12892 | / SINAPI | Luva raspa de |  |  | couro, cano curto (punho *7* cm) | [15 empty] | par 0,002944 10,98 |  |  |  | 0.03
1106 | / SINAPI | Cal hidratada |  |  | ch-i para argamassas | [15 empty] | kg 3,6400 0,95 |  |  |  | 3.46
10790 | / ORSE | Prumo de face | [18 empty] | un 0,00006 22,98 |  |  |  | 0
12895 | / SINAPI | Capacete de seguranca aba frontal com suspensao de polietileno, sem jugular (classe b) | [18 empty] | un 0,000768 12,20 |  |  |  | 0.01
MÃO-DE-OBRA (111,51%)
4750 | / SINAPI | Pedreiro (horista) | [18 empty] | h 0,6000 6,63 |  |  |  | 8.41
6111 | / SINAPI | Servente de obras | [18 empty] | h 0,6800 5,51 |  |  |  | 7.92
SERVIÇOS DE TERCEIROS
10761 | / ORSE | Refeição - café da manhã ( café com leite e dois pães com manteiga) | [18 empty] | un 0,130304 5,00 |  |  |  | 0.65
10362 | / ORSE | Seguro de vida e acidente em grupo | [18 empty] | un 0,00576 12,54 |  |  |  | 0.07
10517 | / ORSE | Exames admissionais/demissionais (checkup) | [18 empty] | cj 0,000512 300,00 |  |  |  | 0.15
RESUMO DA COMPOSIÇÃO |  |  |  |  | MÃO DE OBRA |  |  |  |  | 7.73 |  |  |  | MATERIAL |  |  | 12.35 |  |  | CUSTO TOTAL | 29.55 |  | PREÇO TOTAL
EQUIPAMENTO |  | 0 |  |  | ENC.( 111,5100%) |  |  |  |  | 8.6 |  |  |  | SERV. TERCEIRO |  |  | 0.87 |  |  | BDI( 26,2400 %) | 7.75 |  | 37.3
COMPOSIÇÃO SINTÉTICA
* CÓDIGO |  | DESCRIÇÃO DO |  |  | INSUMO/SERVIÇO AUXILIAR | [15 empty] | UN cal 20 kg / 8 padiolas de m3 h h h h |  |  |  | QTD
O 03308 / ORSE |  | Argamassa em |  |  | volume - cimento, cal e areia traço t-5 (1:2:8) - | [11 empty] | 1 saco cimento 50 kg / 2 sacos | [7 empty] | 0.02
O 10549 / ORSE |  | Encargos Complementares - Servente | [22 empty] | 0.6
O 10550 / ORSE |  | Encargos Complementares - Pedreiro | [22 empty] | 0.6
P 04750 / SINAPI |  | Pedreiro (horista) | [22 empty] | 0.6
P 06111 / SINAPI |  | Servente de obras | [22 empty] | 0.6
CÓDIGO |  |  | Registro | gaveta |  | bruto, | d | = | 20 | mm | (3/4") | - | ref.1502-B, |  | Pn16, | Deca |  | ou | similar | [6 empty] | UNID
01456/ ORSE | [25 empty] | un
COMPOSIÇÃO ANALÍITICA
CÓDIGO |  | MATERIAL |  | UN | [17 empty] | QTD |  | CUSTO UNIT | CUSTO TOTAL

## Table 567
CÓDIGO |  | Registro gaveta bruto, d = 20 mm (3/4") - ref.1502-B, Pn16, Deca ou similar | [10 empty] | UNID
01456/ ORSE | [12 empty] | un
COMPOSIÇÃO ANALÍITICA
CÓDIGO MATERIAL | [7 empty] | UN | QTD |  | CUSTO UNIT | CUSTO |  | TOTAL
10788 / ORSE Pá quadrada | [7 empty] | un | 0.000108 |  | 30.7 |  |  | 0
11255 / ORSE Tarracha para tubos PVC de 1" | [7 empty] | un | 0.000324 |  | 21.96 |  |  | 0.01
11256 / ORSE Tarracha para tubos PVC de 1 1/2" | [7 empty] | un | 0.000216 |  | 60 |  |  | 0.01
00981 / ORSE Fita veda rosca 18mm | [7 empty] | m | 0.94 |  | 0.21 |  |  | 0.2
11257 / ORSE Tarracha para tubos PVC de 1 1/4" | [7 empty] | un | 0.000216 |  | 31.36 |  |  | 0.01
00941 / ORSE Fardamento com mangas curta | [7 empty] | un | 0.00162 |  | 170.51 |  |  | 0.28
11254 / ORSE Tarracha para tubos PVC de 3/4" | [7 empty] | un | 0.000378 |  | 22.8 |  |  | 0.01
02378 / ORSE Vale transporte | [7 empty] | un | 0.08613 |  | 4 |  |  | 0.34
00158 / ORSE Almoço (Participação do empregador) | [7 empty] | un | 0.10994 |  | 14 |  |  | 1.54
11253 / ORSE Tarracha para tubos PVC de 1/2" | [7 empty] | un | 0.000594 |  | 23 |  |  | 0.01
06016 / SINAPI Registro gaveta bruto em latao forjado, bitola 3/4 " (ref 1509) | [7 empty] | un | 1 |  | 27.46 |  |  | 27.46
04728 / ORSE Talhadeira chata 10" | [7 empty] | un | 0.000162 |  | 13.85 |  |  | 0
12895 / SINAPI Capacete de seguranca aba frontal com suspensao de polietileno, sem jugular (classe b) | [7 empty] | un | 0.000648 |  | 12.2 |  |  | 0.01
12892 / SINAPI Luva raspa de couro, cano curto (punho *7* cm) | [7 empty] | par | 0.002484 |  | 10.98 |  |  | 0.03
10599 / ORSE Protetor solar fps 30 com 120ml | [7 empty] | un | 0.001944 |  | 35.9 |  |  | 0.07
10492 / ORSE Cesta Básica | [7 empty] | un | 0.00486 |  | 140 |  |  | 0.68
10592 / ORSE Lima chata 12" | [7 empty] | un | 5.4e-05 |  | 34.24 |  |  | 0
10593 / ORSE Praio simples 30cm | [7 empty] | un | 5.4e-05 |  | 19.57 |  |  | 0
12893 / SINAPI Bota de seguranca com biqueira de aco e colarinho acolchoado | [7 empty] | par | 0.000864 |  | 58.56 |  |  | 0.05
01651 / ORSE Óculos branco proteção | [7 empty] | pr | 0.000864 |  | 6 |  |  | 0.01
12894 / SINAPI Capa para chuva em pvc com forro de poliester, com capuz (amarela ou azul) | [7 empty] | un | 0.000216 |  | 15.86 |  |  | 0
10596 / ORSE Protetor auricular | [7 empty] | un | 0.00486 |  | 4.9 |  |  | 0.02
02711 / SINAPI Carrinho de mao de aco capacidade 50 a 60 l, pneu com camara | [7 empty] | un | 0.000108 |  | 206.5 |  |  | 0.02
04729 / ORSE Marreta 1 kg com cabo | [7 empty] | un | 5.4e-05 |  | 28.8 |  |  | 0
MÃO-DE-OBRA (111,51%)
02696 / SINAPI Encanador ou bombeiro hidraulico | [7 empty] | h | 0.54 |  | 6.63 |  |  | 7.57
06111 / SINAPI Servente de obras | [7 empty] | h | 0.54 |  | 5.51 |  |  | 6.29
SERVIÇOS DE TERCEIROS
10362 / ORSE Seguro de vida e acidente em grupo | [7 empty] | un | 0.00486 |  | 12.54 |  |  | 0.06
10517 / ORSE Exames admissionais/demissionais (checkup) | [7 empty] | cj | 0.000432 |  | 300 |  |  | 0.13
10761 / ORSE Refeição - café da manhã ( café com leite e dois pães com manteiga) | [7 empty] | un | 0.10994 |  | 5 |  |  | 0.55
RESUMO DA COMPOSIÇÃO |  |  | MÃO DE OBRA | 6.56 | MATERIAL | 30.76 | CUSTO TOTAL | 45.36 |  | PREÇO TOTAL
EQUIPAMENTO | 0 |  | ENC.( 111,5100%) | 7.3 | SERV. TERCEIRO | 0.74 | BDI( 26,2400 %) | 11.9 |  | 57.26

## Table 568
CÓDIGO |  | Registro gaveta bruto, d = 20 mm (3/4") - ref.1502-B, Pn16, Deca | ou | similar |  |  |  |  | UNID
01456/ ORSE | [8 empty] | un
COMPOSIÇÃO ANALÍITICA
COMPOSIÇÃO SINTÉTICA
* CÓDIGO | DESCRIÇÃO DO INSUMO/SERVIÇO AUXILIAR |  | UN | [5 empty] | QTD
M 00981 / ORSE | Fita veda rosca 18mm |  | m | [5 empty] | 0.94
M 06016 / SINAPI | Registro gaveta bruto em latao forjado, bitola 3/4 " (ref 1509) |  | un | [5 empty] | 1
O 10549 / ORSE | Encargos Complementares - Servente |  | h | [5 empty] | 0.54
O 10554 / ORSE | Encargos Complementares - Encanador |  | h | [5 empty] | 0.54
P 06111 / SINAPI | Servente de obras |  | h | [5 empty] | 0.54
P 02696 / SINAPI | Encanador ou bombeiro hidraulico |  | h | [5 empty] | 0.54
CÓDIGO |  | Remoção de telhamento com telhas cerâmicas | [6 empty] | UNID
00009/ ORSE | [8 empty] | m2
COMPOSIÇÃO ANALÍITICA
CÓDIGO | EQUIPAMENTO |  |  |  | UN | QTD | CUSTO UNIT | CUSTO TOTAL
11249 / ORSE | Serra circular eletrica portatil |  |  |  | un | 6e-06 | 518 | 0
11248 / ORSE | Furadeira e Parafusadeira eletrica Bosch ou Similar profissional |  |  |  | un | 6e-06 | 246 | 0
MATERIAL
12893 / SINAPI | Bota de seguranca com biqueira de aco e colarinho acolchoado |  |  |  | par | 0.000522 | 58.56 | 0.03
11244 / ORSE | Martelo com unha |  |  |  | un | 1.2e-05 | 37.9 | 0
12892 / SINAPI | Luva raspa de couro, cano curto (punho *7* cm) |  |  |  | par | 0.001518 | 10.98 | 0.02
04728 / ORSE | Talhadeira chata 10" |  |  |  | un | 0.00018 | 13.85 | 0
00158 / ORSE | Almoço (Participação do empregador) |  |  |  | un | 0.067188 | 14 | 0.94
12895 / SINAPI | Capacete de seguranca aba frontal com suspensao de polietileno, sem jugular (classe b) |  |  |  | un | 0.000396 | 12.2 | 0
10596 / ORSE | Protetor auricular |  |  |  | un | 0.00297 | 4.9 | 0.01
10579 / ORSE | Chave de fenda chata 30 cm |  |  |  | un | 1.2e-05 | 22.89 | 0
10577 / ORSE | Serrote 40cm |  |  |  | un | 6e-06 | 30 | 0
10788 / ORSE | Pá quadrada |  |  |  | un | 0.00012 | 30.7 | 0
02378 / ORSE | Vale transporte |  |  |  | un | 0.060384 | 4 | 0.24
04729 / ORSE | Marreta 1 kg com cabo |  |  |  | un | 6e-05 | 28.8 | 0
02711 / SINAPI | Carrinho de mao de aco capacidade 50 a 60 l, pneu com camara |  |  |  | un | 0.00012 | 206.5 | 0.02
10599 / ORSE | Protetor solar fps 30 com 120ml |  |  |  | un | 0.001188 | 35.9 | 0.04
00941 / ORSE | Fardamento com mangas curta |  |  |  | un | 0.00099 | 170.51 | 0.17
10578 / ORSE | Formão grande |  |  |  | un | 1.2e-05 | 15.15 | 0

## Table 569
CÓDIGO |  | Remoção de telhamento com telhas cerâmicas | [11 empty] | UNID
00009/ ORSE | [13 empty] | m2
COMPOSIÇÃO ANALÍITICA
CÓDIGO | MATERIAL | [6 empty] | UN |  | QTD |  | CUSTO UNIT | CUSTO TOTAL
01651 / ORSE | Óculos branco proteção | [6 empty] | pr |  | 0.000522 |  | 6 | 0
10492 / ORSE | Cesta Básica | [6 empty] | un |  | 0.00297 |  | 140 | 0.42
12894 / SINAPI | Capa para chuva em pvc com forro de poliester, com capuz (amarela ou azul) | [6 empty] | un |  | 0.000132 |  | 15.86 | 0
MÃO-DE-OBRA (111,51%)
06111 / SINAPI | Servente de obras | [6 empty] | h |  | 0.6 |  | 5.51 | 6.99
01213 / SINAPI | Carpinteiro de formas | [6 empty] | h |  | 0.06 |  | 6.63 | 0.84
SERVIÇOS DE TERCEIROS
10517 / ORSE | Exames admissionais/demissionais (checkup) | [6 empty] | cj |  | 0.000264 |  | 300 | 0.08
10761 / ORSE | Refeição - café da manhã ( café com leite e dois pães com manteiga) | [6 empty] | un |  | 0.067188 |  | 5 | 0.34
10362 / ORSE | Seguro de vida e acidente em grupo | [6 empty] | un |  | 0.00297 |  | 12.54 | 0.04
RESUMO DA COMPOSIÇÃO |  |  | MÃO DE OBRA | 3.71 | MATERIAL | 1.89 | CUSTO TOTAL | 10.18 |  |  | PREÇO TOTAL
EQUIPAMENTO | 0 |  | ENC.( 111,5100%) | 4.12 | SERV. TERCEIRO | 0.46 | BDI( 26,2400 %) | 2.67 |  |  | 12.85
COMPOSIÇÃO SINTÉTICA
* CÓDIGO | DESCRIÇÃO DO INSUMO/SERVIÇO AUXILIAR | [10 empty] | UN | QTD
O 10549 / ORSE | Encargos Complementares - Servente | [10 empty] | h | 0.6
O 10551 / ORSE | Encargos Complementares - Carpinteiro | [10 empty] | h | 0.06
P 01213 / SINAPI | Carpinteiro de formas | [10 empty] | h | 0.06
P 06111 / SINAPI | Servente de obras | [10 empty] | h | 0.6
CÓDIGO |  | Retroescavadeira sobre rodas com carregadeira, tração 4x4, potência líq. 88 hp, caçamba carreg. cap. 0,26 m3, peso operacional mín. 6.674 kg, profundidade escavação máx. 4,37 m - chi diurno. af_06/2014 | [6 empty] | mín. | 1 m3, caçamba retro cap. |  |  |  | UNID
05679/ SINAPI | [13 empty] | chi
COMPOSIÇÃO ANALÍITICA
CÓDIGO | EQUIPAMENTO | [7 empty] | UN | QTD |  | CUSTO UNIT | CUSTO TOTAL
36531 / SINAPI | Retroescavadeira sobre rodas com carregadeira, tracao 4 x 4, potencia liquida 88 hp, peso operacional minimo de 6674 kg, capacidade da carregadeira de 1,00 m3 e da retroescavadeira minima de 0,26 m3, pro fundidade de escavacao maxima de 4,37 m | [7 empty] | un | 6.36e-05 |  | 353292.9 | 22.47
MATERIAL
43464 / SINAPI | Ferramentas - familia operador escavadeira - horista (encargos complementares - coletado caixa) | [7 empty] | h | 1 |  | 0.01 | 0.01
43488 / SINAPI | Epi - familia operador escavadeira - horista (encargos complementares - coletado caixa) | [7 empty] | h | 1 |  | 0.76 | 0.76
37372 / SINAPI | Exames - horista (coletado caixa) | [7 empty] | h | 1 |  | 0.81 | 0.81
37373 / SINAPI | Seguro - horista (coletado caixa) | [7 empty] | h | 1 |  | 0.06 | 0.06

## Table 570
CÓDIGO |  | Retroescavadeira sobre rodas com carregadeira, tração 4x4, potência líq. 88 hp, caçamba carreg. cap. mín. 1 m3, caçamba retro cap. 0,26 m3, peso operacional mín. 6.674 kg, profundidade escavação máx. 4,37 m - chi diurno. af_06/2014 | [14 empty] | UNID
05679/ SINAPI | [16 empty] | chi
COMPOSIÇÃO ANALÍITICA
CÓDIGO | MATERIAL UN QTD CUSTO UNIT | [14 empty] | CUSTO TOTAL
37371 / SINAPI | Transporte - horista (coletado caixa) h 1,0000 0,70 | [14 empty] | 0.7
37370 / SINAPI | Alimentacao - horista (coletado caixa) h 1,0000 2,28 | [14 empty] | 2.28
MÃO-DE-OBRA (111,51%)
04234 / SINAPI | Operador de escavadeira h 1,0094 10,15 | [14 empty] | 21.67
RESUMO DA COMPOSIÇÃO |  |  | MÃO DE OBRA | 21.66 |  | MATERIAL | 4.62 |  | CUSTO TOTAL | 48.74 |  |  | PREÇO TOTAL
EQUIPAMENTO | 22.46 |  | ENC.( 111,5100%) | 0 |  | SERV. TERCEIRO | 0 |  | BDI( 26,2400 %) | 12.79 |  |  | 61.53
COMPOSIÇÃO SINTÉTICA
* CÓDIGO | DESCRIÇÃO DO INSUMO/SERVIÇO AUXILIAR UN | [14 empty] | QTD
O 88294 / SINAPI | Operador de escavadeira com encargos complementares h | [14 empty] | 1
O 88857 / SINAPI | Retroescavadeira sobre rodas com carregadeira, tração 4x4, potência líq. 88 hp, caçamba carreg. cap. mín. 1 m3, caçamba h | [14 empty] | 1
O 88858 / SINAPI | Retroescavadeira sobre rodas com carregadeira, tração 4x4, potência líq. 88 hp, caçamba carreg. cap. mín. 1 m3, caçamba h | [14 empty] | 1
CÓDIGO |  | Retroescavadeira sobre rodas com carregadeira, tração 4x4, potência líq. 88 hp, caçamba carreg. cap. 0,26 m3, peso operacional mín. 6.674 kg, profundidade escavação máx. 4,37 m - chp diurno. af_06/2014 | [8 empty] | mín. | 1 m3, caçamba retro cap. |  |  |  |  | UNID
05678/ SINAPI | [16 empty] | chp
COMPOSIÇÃO ANALÍITICA
CÓDIGO | EQUIPAMENTO | [9 empty] | UN | QTD |  |  | CUSTO UNIT | CUSTO TOTAL
36531 / SINAPI | Retroescavadeira sobre rodas com carregadeira, tracao 4 x 4, potencia liquida 88 hp, peso operacional minimo de 6674 kg, capacidade da carregadeira de 1,00 m3 e da retroescavadeira minima de 0,26 m3, pro | [9 empty] | un | 0.0001336 |  |  | 353292.9 | 47.2
fundidade de escavacao maxima de 4,37 m
MATERIAL
37370 / SINAPI | Alimentacao - horista (coletado caixa) | [9 empty] | h | 1 |  |  | 2.28 | 2.28
43464 / SINAPI | Ferramentas - familia operador escavadeira - horista (encargos complementares - coletado caixa) | [9 empty] | h | 1 |  |  | 0.01 | 0.01
37372 / SINAPI | Exames - horista (coletado caixa) | [9 empty] | h | 1 |  |  | 0.81 | 0.81
04221 / SINAPI | Oleo diesel combustivel comum | [9 empty] | l | 8.53 |  |  | 5.62 | 47.94
43488 / SINAPI | Epi - familia operador escavadeira - horista (encargos complementares - coletado caixa) | [9 empty] | h | 1 |  |  | 0.76 | 0.76
37371 / SINAPI | Transporte - horista (coletado caixa) | [9 empty] | h | 1 |  |  | 0.7 | 0.7
37373 / SINAPI | Seguro - horista (coletado caixa) | [9 empty] | h | 1 |  |  | 0.06 | 0.06
MÃO-DE-OBRA (111,51%)
04234 / SINAPI | Operador de escavadeira | [9 empty] | h | 1.0094 |  |  | 10.15 | 21.67
RESUMO DA COMPOSIÇÃO MÃO DE OBRA |  |  |  |  | 21,66 MATERIAL |  |  | 52,55 CUSTO TOTAL |  |  | 121.4 |  |  | PREÇO TOTAL
EQUIPAMENTO 47,19 ENC.( 111,5100%) |  |  |  |  | 0,00 SERV. TERCEIRO |  |  | 0,00 BDI( 26,2400 %) |  |  | 31.86 |  |  | 153.26

## Table 571
CÓDIGO |  | Retroescavadeira sobre rodas com carregadeira, tração |  |  |  | 4x4, potência |  | líq. | 88 | hp, | caçamba | carreg. |  | cap. | mín. | 1 | m3, |  | caçamba |  | retro cap. |  | UNID
COMPOSIÇÃO SINTÉTICA
* CÓDIGO O 05664 / SINAPI | DESCRIÇÃO DO INSUMO/SERVIÇO AUXILIAR Retroescavadeira sobre rodas com carregadeira, tração |  |  |  |  | 4x4, potência |  | líq. | 88 | hp, | caçamba | carreg. |  | cap. | mín. | 1 | m3, |  | caçamba |  | UN h |  | QTD 1,0000
O 53786 / SINAPI | Retroescavadeira sobre rodas com carregadeira, tração |  |  |  |  | 4x4, potência |  | líq. | 88 | hp, | caçamba | carreg. |  | cap. | mín. | 1 | m3, |  | caçamba |  | h |  | 1
O 88294 / SINAPI | Operador de escavadeira com encargos complementares | [19 empty] | h |  | 1
O 88857 / SINAPI | Retroescavadeira sobre rodas com carregadeira, tração |  |  |  |  | 4x4, potência |  | líq. | 88 | hp, | caçamba | carreg. |  | cap. | mín. | 1 | m3, |  | caçamba |  | h |  | 1
O 88858 / SINAPI | Retroescavadeira sobre rodas com carregadeira, tração |  |  |  |  | 4x4, potência |  | líq. | 88 | hp, | caçamba | carreg. |  | cap. | mín. | 1 | m3, |  | caçamba |  | h |  | 1
CÓDIGO |  | Retroescavadeira sobre rodas com carregadeira, tração 4x4, potência líq. 88 hp, caçamba carreg. cap. mín. 1 m3, caçamba retro cap. 0,26 m3, peso operacional mín. 6.674 kg, profundidade escavação máx. 4,37 m - depreciação. af_06/2014 | [20 empty] | UNID
88857/ SINAPI | [22 empty] | h
COMPOSIÇÃO ANALÍITICA
CÓDIGO | EQUIPAMENTO UN QTD CUSTO UNIT | [20 empty] | CUSTO TOTAL
36531 / SINAPI | Retroescavadeira sobre rodas com carregadeira, tracao 4 x 4, potencia liquida 88 hp, peso operacional un 0,000056 353.292,90 minimo de 6674 kg, capacidade da carregadeira de 1,00 m3 e da retroescavadeira minima de 0,26 m3, pro | [20 empty] | 19.78
fundidade de escavacao maxima de 4,37 m
RESUMO DA COMPOSIÇÃO |  |  | MÃO DE OBRA | 0 | MATERIAL |  | 0 |  |  | CUSTO TOTAL |  |  | 19.78 |  |  |  |  | PREÇO TOTAL
EQUIPAMENTO | 19.78 |  | ENC.( 111,5100%) | 0 | SERV. TERCEIRO |  | 0 |  |  | BDI( 26,2400 %) |  |  | 5.19 |  |  |  |  | 24.97
COMPOSIÇÃO SINTÉTICA
* CÓDIGO E 36531 / SINAPI | DESCRIÇÃO DO INSUMO/SERVIÇO AUXILIAR UN Retroescavadeira sobre rodas com carregadeira, tracao 4 x 4, potencia liquida 88 hp, peso operacional minimo de 6674 kg un | [20 empty] | QTD 0,000056
CÓDIGO |  | Retroescavadeira sobre rodas com carregadeira, tração 4x4, potência líq. 88 hp, caçamba carreg. cap. 0,26 m3, peso operacional mín. 6.674 kg, profundidade escavação máx. 4,37 m - juros. af_06/2014 | [12 empty] | mín. | 1 m3, caçamba retro cap. | [6 empty] | UNID
88858/ SINAPI | [22 empty] | h
COMPOSIÇÃO ANALÍITICA
CÓDIGO | EQUIPAMENTO | [13 empty] | UN | QTD |  |  |  | CUSTO UNIT |  | CUSTO TOTAL
36531 / SINAPI | Retroescavadeira sobre rodas com carregadeira, tracao 4 x 4, potencia liquida 88 hp, peso operacional minimo de 6674 kg, capacidade da carregadeira de 1,00 m3 e da retroescavadeira minima de 0,26 m3, pro fundidade de escavacao maxima de 4,37 m | [13 empty] | un | 7.6e-06 |  |  |  | 353292.9 |  | 2.69
RESUMO DA COMPOSIÇÃO |  |  | MÃO DE OBRA | 0 | MATERIAL |  | 0 |  |  | CUSTO TOTAL |  |  | 2.68 |  |  |  |  | PREÇO TOTAL
EQUIPAMENTO | 2.68 |  | ENC.( 111,5100%) | 0 | SERV. TERCEIRO |  | 0 |  |  | BDI( 26,2400 %) |  |  | 0.7 |  |  |  |  | 3.38

## Table 572
CÓDIGO |  | Retroescavadeira sobre rodas com carregadeira, tração 4x4, potência líq. 88 hp, caçamba carreg. cap. mín. 1 m3, caçamba 0,26 m3, peso operacional mín. 6.674 kg, profundidade escavação máx. 4,37 m - juros. af_06/2014 | [12 empty] | retro cap. |  | UNID
88858/ SINAPI | [16 empty] | h
COMPOSIÇÃO ANALÍITICA
COMPOSIÇÃO SINTÉTICA
* CÓDIGO E 36531 / SINAPI | DESCRIÇÃO DO INSUMO/SERVIÇO AUXILIAR Retroescavadeira sobre rodas com carregadeira, tracao 4 x 4, potencia liquida 88 hp, peso operacional minimo de 6674 kg | [13 empty] | UN un |  | QTD 0,0000076
CÓDIGO |  | Retroescavadeira sobre rodas com carregadeira, tração 4x4, potência líq. 88 hp, caçamba carreg. cap. 0,26 m3, peso operacional mín. 6.674 kg, profundidade escavação máx. 4,37 m - manutenção. af_06/2014 | [9 empty] | mín. 1 | m3, caçamba retro cap. |  |  |  | UNID
05664/ SINAPI | [16 empty] | h
COMPOSIÇÃO ANALÍITICA
CÓDIGO | EQUIPAMENTO | [10 empty] | UN | QTD CUSTO UNIT |  |  | CUSTO TOTAL
36531 / SINAPI | Retroescavadeira sobre rodas com carregadeira, tracao 4 x 4, potencia liquida 88 hp, peso operacional minimo de 6674 kg, capacidade da carregadeira de 1,00 m3 e da retroescavadeira minima de 0,26 m3, pro | [10 empty] | un | 0,00007 353.292,90 |  |  | 24.73
fundidade de escavacao maxima de 4,37 m
RESUMO DA COMPOSIÇÃO |  |  | MÃO DE OBRA | 0 |  | MATERIAL |  | 0 | CUSTO TOTAL |  | 24.73 |  | PREÇO TOTAL
EQUIPAMENTO | 24.73 |  | ENC.( 111,5100%) | 0 |  | SERV. TERCEIRO |  | 0 | BDI( 26,2400 %) |  | 6.49 |  | 31.22
COMPOSIÇÃO SINTÉTICA
* CÓDIGO E 36531 / SINAPI | DESCRIÇÃO DO INSUMO/SERVIÇO AUXILIAR Retroescavadeira sobre rodas com carregadeira, tracao 4 x 4, potencia liquida 88 hp, peso operacional minimo | [11 empty] | UN de 6674 kg un |  |  | QTD 0,00007
CÓDIGO |  | Retroescavadeira sobre rodas com carr 0,26 m3, peso operacional mín. 6.674 |  |  | egadeira, tração kg, profundidade |  | 4x4, potência líq. 88 escavação máx. 4,37 m |  | hp, caçamba - materiais | carreg. cap. na operação. |  | mín. 1 m3, caçamba retro cap. af_06/2014 |  |  |  |  | UNID
53786/ SINAPI | [16 empty] | h
COMPOSIÇÃO ANALÍITICA
CÓDIGO 04221 / SINAPI | MATERIAL Oleo diesel combustivel comum | [9 empty] | UN l |  | QTD 8,5300 | CUSTO UNIT 5,62 |  | CUSTO TOTAL 47,94
RESUMO DA COMPOSIÇÃO |  |  | MÃO DE OBRA | 0 |  | MATERIAL |  | 47.93 | CUSTO TOTAL |  | 47.93 |  | PREÇO TOTAL
EQUIPAMENTO | 0 |  | ENC.( 111,5100%) | 0 |  | SERV. TERCEIRO |  | 0 | BDI( 26,2400 %) |  | 12.58 |  | 60.51
COMPOSIÇÃO SINTÉTICA
* CÓDIGO M 04221 / SINAPI | DESCRIÇÃO DO INSUMO/SERVIÇO AUXILIAR Oleo diesel combustivel comum | [12 empty] | UN l |  | QTD 8,5300

## Table 573
CÓDIGO |  | Serralheiro com encargos complementares | [12 empty] | UNID
88315/ SINAPI | [14 empty] | h
COMPOSIÇÃO ANALÍITICA
CÓDIGO | MATERIAL | [6 empty] | UN |  |  | QTD | CUSTO UNIT |  | CUSTO TOTAL
37371 / SINAPI | Transporte - horista (coletado caixa) | [6 empty] | h |  |  | 1 | 0.7 |  | 0.7
43465 / SINAPI | Ferramentas - familia pedreiro - horista (encargos complementares - coletado | [5 empty] | caixa) | h |  |  | 1 | 0.74 |  | 0.74
37372 / SINAPI | Exames - horista (coletado caixa) | [6 empty] | h |  |  | 1 | 0.81 |  | 0.81
37370 / SINAPI | Alimentacao - horista (coletado caixa) | [6 empty] | h |  |  | 1 | 2.28 |  | 2.28
43489 / SINAPI | Epi - familia pedreiro - horista (encargos complementares -coletado caixa) | [6 empty] | h |  |  | 1 | 1.09 |  | 1.09
37373 / SINAPI | Seguro - horista (coletado caixa) | [6 empty] | h |  |  | 1 | 0.06 |  | 0.06
MÃO-DE-OBRA (111,51%)
06110 / SINAPI | Serralheiro (horista) | [6 empty] | h |  |  | 1.0094 | 6.63 |  | 14.15
RESUMO DA COMPOSIÇÃO |  |  | MÃO DE OBRA | 14.15 | MATERIAL | 5.68 | CUSTO TOTAL | 19.83 |  |  | PREÇO TOTAL
EQUIPAMENTO | 0 |  | ENC.( 111,5100%) | 0 | SERV. TERCEIRO | 0 | BDI( 26,2400 %) | 5.2 |  |  | 25.03
COMPOSIÇÃO SINTÉTICA
* CÓDIGO | DESCRIÇÃO DO INSUMO/SERVIÇO AUXILIAR | [10 empty] | UN |  | QTD
M 37370 / SINAPI | Alimentacao - horista (coletado caixa) | [10 empty] | h |  | 1
M 37371 / SINAPI | Transporte - horista (coletado caixa) | [10 empty] | h |  | 1
M 37372 / SINAPI | Exames - horista (coletado caixa) | [10 empty] | h |  | 1
M 37373 / SINAPI | Seguro - horista (coletado caixa) | [10 empty] | h |  | 1
M 43465 / SINAPI | Ferramentas - familia pedreiro - horista (encargos complementares - coletado | [5 empty] | caixa) |  |  |  |  | h |  | 1
M 43489 / SINAPI | Epi - familia pedreiro - horista (encargos complementares -coletado caixa) | [10 empty] | h |  | 1
O 95377 / SINAPI | Curso de capacitação para serralheiro (encargos complementares) - horista | [10 empty] | h |  | 1
P 06110 / SINAPI | Serralheiro (horista) | [10 empty] | h |  | 1
CÓDIGO |  | Servente com encargos complementares | [12 empty] | UNID
88316/ SINAPI | [14 empty] | h
COMPOSIÇÃO ANALÍITICA
CÓDIGO | MATERIAL | [7 empty] | UN | QTD |  | CUSTO | UNIT | CUSTO TOTAL
37370 / SINAPI | Alimentacao - horista (coletado caixa) | [7 empty] | h | 1 |  |  | 2.28 | 2.28
37372 / SINAPI | Exames - horista (coletado caixa) | [7 empty] | h | 1 |  |  | 0.81 | 0.81
43491 / SINAPI | Epi - familia servente - horista (encargos complementares -coletado caixa) | [7 empty] | h | 1 |  |  | 1.15 | 1.15
37373 / SINAPI | Seguro - horista (coletado caixa) | [7 empty] | h | 1 |  |  | 0.06 | 0.06
37371 / SINAPI | Transporte - horista (coletado caixa) | [7 empty] | h | 1 |  |  | 0.7 | 0.7

## Table 574
CÓDIGO |  | Servente com encargos complementares | [18 empty] | UNID
88316/ SINAPI | [20 empty] | h
COMPOSIÇÃO ANALÍITICA
CÓDIGO | MATERIAL | [10 empty] | UN |  |  |  | QTD |  | CUSTO UNIT |  | CUSTO |  | TOTAL
43467 / SINAPI | Ferramentas - familia servente MÃO-DE-OBRA (111,51%) |  |  | - horista (encargos complementares - coletado | [5 empty] | caixa) |  | h |  |  |  | 1 |  | 0.56 |  |  |  | 0.56
06111 / SINAPI | Servente de obras | [10 empty] | h |  |  |  | 1.0172 |  | 5.51 |  |  |  | 11.85
RESUMO DA COMPOSIÇÃO |  |  | MÃO DE OBRA | 11.85 |  | MATERIAL |  | 5.56 |  | CUSTO TOTAL |  | 17.41 |  |  |  | PREÇO TOTAL
EQUIPAMENTO | 0 |  | ENC.( 111,5100%) | 0 |  | SERV. TERCEIRO |  | 0 |  | BDI( 26,2400 %) |  | 4.57 |  |  |  | 21.98
COMPOSIÇÃO SINTÉTICA
* CÓDIGO | DESCRIÇÃO DO INSUMO/SERVIÇO AUXILIAR | [16 empty] | UN |  |  |  | QTD
M 37370 / SINAPI | Alimentacao - horista (coletado caixa) | [16 empty] | h |  |  |  | 1
M 37371 / SINAPI | Transporte - horista (coletado caixa) | [16 empty] | h |  |  |  | 1
M 37372 / SINAPI | Exames - horista (coletado caixa) | [16 empty] | h |  |  |  | 1
M 37373 / SINAPI | Seguro - horista (coletado caixa) | [16 empty] | h |  |  |  | 1
M 43467 / SINAPI | Ferramentas - familia servente - horista (encargos complementares - coletado | [8 empty] | caixa) | [7 empty] | h |  |  |  | 1
M 43491 / SINAPI | Epi - familia servente - horista (encargos complementares -coletado caixa) | [16 empty] | h |  |  |  | 1
O 95378 / SINAPI | Curso de capacitação para servente (encargos complementares) - horista | [16 empty] | h |  |  |  | 1
P 06111 / SINAPI | Servente de obras | [16 empty] | h |  |  |  | 1
CÓDIGO |  | Soldador com encargos complementares | [18 empty] | UNID
88317/ SINAPI | [20 empty] | h
COMPOSIÇÃO ANALÍITICA
CÓDIGO | MATERIAL | [12 empty] | UN | QTD |  |  | CUSTO | UNIT | CUSTO TOTAL
43468 / SINAPI | Ferramentas - familia soldador - horista (encargos complementares - coletado caixa) | [12 empty] | h | 1 |  |  |  | 1.07 | 1.07
37370 / SINAPI | Alimentacao - horista (coletado caixa) | [12 empty] | h | 1 |  |  |  | 2.28 | 2.28
37372 / SINAPI | Exames - horista (coletado caixa) | [12 empty] | h | 1 |  |  |  | 0.81 | 0.81
37371 / SINAPI | Transporte - horista (coletado caixa) | [12 empty] | h | 1 |  |  |  | 0.7 | 0.7
37373 / SINAPI | Seguro - horista (coletado caixa) | [12 empty] | h | 1 |  |  |  | 0.06 | 0.06
43492 / SINAPI | Epi - familia soldador - horista (encargos complementares -coletado caixa) | [12 empty] | h | 1 |  |  |  | 1.58 | 1.58
MÃO-DE-OBRA (111,51%)
06160 / SINAPI | Soldador | [12 empty] | h | 1.0094 |  |  |  | 7.52 | 16.06
RESUMO DA COMPOSIÇÃO MÃO DE OBRA |  |  |  |  | 16.04 |  | MATERIAL |  | 6.5 |  | CUSTO TOTAL |  | 22.54 |  |  |  | PREÇO TOTAL

## Table 575
CÓDIGO |  | Soldador com encargos complementares | [12 empty] | UNID
|  |  | ENC.( 111,5100%) | 0 | SERV. TERCEIRO | 0 | BDI( 26,2400 %) |  |  | 5.91 |  | 28.45
EQUIPAMENTO | 0
COMPOSIÇÃO SINTÉTICA
* CÓDIGO | DESCRIÇÃO DO INSUMO/SERVIÇO AUXILIAR | [10 empty] | UN |  |  | QTD
M 37370 / SINAPI | Alimentacao - horista (coletado caixa) | [10 empty] | h |  |  | 1
M 37371 / SINAPI | Transporte - horista (coletado caixa) | [10 empty] | h |  |  | 1
M 37372 / SINAPI | Exames - horista (coletado caixa) | [10 empty] | h |  |  | 1
M 37373 / SINAPI | Seguro - horista (coletado caixa) | [10 empty] | h |  |  | 1
M 43468 / SINAPI | Ferramentas - familia soldador - horista (encargos complementares - coletado | [5 empty] | caixa) |  |  |  |  | h |  |  | 1
M 43492 / SINAPI | Epi - familia soldador - horista (encargos complementares -coletado caixa) | [10 empty] | h |  |  | 1
O 95379 / SINAPI | Curso de capacitação para soldador (encargos complementares) - horista | [10 empty] | h |  |  | 1
P 06160 / SINAPI | Soldador | [10 empty] | h |  |  | 1
CÓDIGO |  | Sumidouro paredes com blocos cerâmicos 6 furos e dimensões internas de 1,50 x 1,00 x | [5 empty] | 0.6 | m | [5 empty] | UNID
01726/ ORSE | [14 empty] | un
COMPOSIÇÃO ANALÍITICA
CÓDIGO | EQUIPAMENTO | [6 empty] | UN |  |  | QTD |  | CUSTO UNIT | CUSTO TOTAL
11248 / ORSE | Furadeira e Parafusadeira eletrica Bosch ou Similar profissional | [6 empty] | un |  |  | 7.009e-05 |  | 246 | 0.02
11249 / ORSE | Serra circular eletrica portatil | [6 empty] | un |  |  | 7.009e-05 |  | 518 | 0.04
MATERIAL
04722 / ORSE | Colher de pedreiro | [6 empty] | un |  |  | 0.0045929 |  | 18.59 | 0.09
04729 / ORSE | Marreta 1 kg com cabo | [6 empty] | un |  |  | 0.0017094 |  | 28.8 | 0.05
04721 / SINAPI | Pedra britada n. 1 (9,5 a 19 mm) posto pedreira/fornecedor,sem frete | [6 empty] | m3 |  |  | 0.022356 |  | 94.42 | 2.11
01569 / ORSE | Madeira mista serrada (barrote) 6 x 6cm - 0,0036 m3/m (angelim, louro) | [6 empty] | m |  |  | 1.6362 |  | 10.13 | 16.57
04722 / SINAPI | Pedra britada n. 3 (38 a 50 mm) posto pedreira/fornecedor, sem frete | [6 empty] | m3 |  |  | 0.27 |  | 89.19 | 24.08
04730 / SINAPI | Pedra de mao ou pedra rachao para arrimo/fundacao (posto pedreira/fornecedor, sem frete) | [6 empty] | m3 |  |  | 0.5184 |  | 88.75 | 46.01
04718 / SINAPI | Pedra britada n. 2 (19 a 38 mm) posto pedreira/fornecedor, sem frete | [6 empty] | m3 |  |  | 0.067068 |  | 94.92 | 6.37
11245 / ORSE | Desempoladeira de madeira 12x22 | [6 empty] | un |  |  | 0.0080376 |  | 11.26 | 0.09
10788 / ORSE | Pá quadrada | [6 empty] | un |  |  | 0.0034187 |  | 30.7 | 0.11
10599 / ORSE | Protetor solar fps 30 com 120ml | [6 empty] | un |  |  | 0.052796 |  | 35.9 | 1.9
10492 / ORSE | Cesta Básica | [6 empty] | un |  |  | 0.13199 |  | 140 | 18.48
02657 / ORSE | Bloco cerâmico, de vedação, 6 furos horizontais, dim. 9 x 19 x 24 cm | [6 empty] | un |  |  | 225.6 |  | 0.88 | 198.53
10282 / ORSE | Regua de alumínio c/ 2,00m (para pedreiro) | [6 empty] | un |  |  | 0.0022965 |  | 40.8 | 0.09

## Table 576
CÓDIGO |  | Sumidouro paredes com blocos cerâmicos 6 furos e dimensões internas de 1,50 x 1,00 x 0,60 m |  |  |  |  | UNID
01726/ ORSE | [6 empty] | un
COMPOSIÇÃO ANALÍITICA
CÓDIGO | MATERIAL |  | UN | QTD | CUSTO UNIT | CUSTO TOTAL
43132 / SINAPI | Arame recozido 16 bwg, d = 1,65 mm (0,016 kg/m) ou 18 bwg, d = 1,25 mm (0,01 kg/m) |  | kg | 0.01296 | 25 | 0.32
12893 / SINAPI | Bota de seguranca com biqueira de aco e colarinho acolchoado |  | par | 0.023395 | 58.56 | 1.37
01106 / SINAPI | Cal hidratada ch-i para argamassas |  | kg | 56.6966 | 0.95 | 53.86
00158 / ORSE | Almoço (Participação do empregador) |  | un | 0.9859 | 14 | 41.8
00634 / ORSE | Concreto usinado bombeavel b0-b1 fck=15mpa |  | m3 | 0.012 | 316.68 | 3.8
00941 / ORSE | Fardamento com mangas curta |  | un | 0.043997 | 170.51 | 7.5
11244 / ORSE | Martelo com unha |  | un | 0.00014018 | 37.9 | 0.01
03744 / SINAPI | Laje pre-moldada convencional (lajotas + vigotas) para piso, unidirecional, sobrecarga de 200 kg/m2, v ao ate 4,50 m (sem colocacao) |  | m2 | 1.62 | 59.45 | 96.31
39017 / SINAPI | Espacador / distanciador circular com entrada lateral, em plastico, para vergalhao *4,2 a 12,5* mm, co brimento 20 mm |  | un | 0.2592 | 0.22 | 0.06
11246 / ORSE | Escala métrica de bambú |  | Un | 0.0080376 | 9.05 | 0.07
11264 / ORSE | Marreta de 1/2 kg com cabo |  | un | 0.0022965 | 13.52 | 0.03
05075 / SINAPI | Prego de aco polido com cabeca 18 x 30 (2 3/4 x 10) |  | kg | 0.0324 | 20.6 | 0.67
10567 / SINAPI | Tabua *2,5 x 23* cm em pinus, mista ou equivalente da regiao - bruta |  | m | 0.5346 | 12.61 | 6.74
02378 / ORSE | Vale transporte |  | un | 0.40884 | 4 | 9.64
01379 / SINAPI | Cimento portland composto cp ii-32 |  | kg | 110.1566 | 0.68 | 74.91
00367 / SINAPI | Areia grossa - posto jazida/fornecedor (retirado na jazida,sem transporte) |  | m3 | 0.47747 | 113.97 | 54.42
12894 / SINAPI | Capa para chuva em pvc com forro de poliester, com capuz (amarela ou azul) |  | un | 0.0058662 | 15.86 | 0.09
10789 / ORSE | Nível de bolha de madeira |  | un | 0.0022965 | 16.3 | 0.04
12895 / SINAPI | Capacete de seguranca aba frontal com suspensao de polietileno, sem jugular (classe b) |  | un | 0.017599 | 12.2 | 0.21
10585 / ORSE | Arco de serra |  | un | 1.079e-05 | 21.25 | 0
10586 / ORSE | Torquesa |  | un | 1.079e-05 | 17.9 | 0
11265 / ORSE | Martelo de borracha com cabo |  | un | 0.0045929 | 11.5 | 0.05
11243 / ORSE | Martelo sem unha |  | un | 0.0011482 | 16.55 | 0.02
10579 / ORSE | Chave de fenda chata 30 cm |  | un | 0.00014018 | 22.89 | 0
00081 / ORSE | Aço ca-50 6,3 a 12,5 mm |  | kg | 0.648 | 10.66 | 6.91
12892 / SINAPI | Luva raspa de couro, cano curto (punho *7* cm) |  | par | 0.067461 | 10.98 | 0.74
04174 / ORSE | Desempenadeira de aço lisa, cabo madeira, ref:143, Atlas ou similar |  | un | 0.0057412 | 10.8 | 0.06
00545 / ORSE | Cascalhinho ou pedrisco (brita 0), com frete |  | m3 | 1.08 | 141.67 | 153
10577 / ORSE | Serrote 40cm |  | un | 7.009e-05 | 30 | 0
10790 / ORSE | Prumo de face |  | un | 0.0011482 | 22.98 | 0.03
10578 / ORSE | Formão grande |  | un | 0.00014018 | 15.15 | 0
00370 / SINAPI | Areia media - posto jazida/fornecedor (retirado na jazida, sem transporte) |  | m3 | 0.13997 | 112.5 | 15.75

## Table 577
CÓDIGO |  | Sumidouro paredes com blocos cerâmicos 6 furos e dimensões internas de 1,50 x 1,00 x 0,60 m | [8 empty] | UNID
01726/ ORSE | [10 empty] | un
COMPOSIÇÃO ANALÍITICA
CÓDIGO | MATERIAL UN QTD CUSTO UNIT | [8 empty] | CUSTO TOTAL
39315 / SINAPI | Espacador / distanciador tipo garra dupla, em plastico, cobrimento *20* mm, para ferragens de lajes e un 0,2592 0,35 fundo de vigas | [8 empty] | 0.09
10596 / ORSE | Protetor auricular un 0,1319895 4,90 | [8 empty] | 0.65
01651 / ORSE | Óculos branco proteção pr ,02339468 6,00 | [8 empty] | 0.14
02711 / SINAPI | Carrinho de mao de aco capacidade 50 a 60 l, pneu com camara un ,00341873 206,50 | [8 empty] | 0.71
44535 / SINAPI | Servico de bombeamento de concreto com consumo minimo de 40 m3 m3 0,0120 33,93 | [8 empty] | 0.41
04728 / ORSE | Talhadeira chata 10" un ,00512812 13,85 | [8 empty] | 0.07
06995 / ORSE | Madeira mista serrada (sarrafo) 2,2 x 5,5cm - 0,00121 m³/m m 1,1988 3,89 | [8 empty] | 4.66
11247 / ORSE | Serra mármore un ,00114823 327,80 | [8 empty] | 0.38
MÃO-DE-OBRA (111,51%)
00378 / SINAPI | Armador (horista) h 0,0540 6,63 | [8 empty] | 0.76
06111 / SINAPI | Servente de obras h 17,09376 5,51 | [8 empty] | 199.21
04750 / SINAPI | Pedreiro (horista) h 11,48232 6,63 | [8 empty] | 161.02
01213 / SINAPI | Carpinteiro de formas h 0,70092 6,63 | [8 empty] | 9.83
SERVIÇOS DE TERCEIROS
10362 / ORSE | Seguro de vida e acidente em grupo un 0,1319895 12,54 | [8 empty] | 1.66
10761 / ORSE | Refeição - café da manhã ( café com leite e dois pães com manteiga) un ,98589577 5,00 | [8 empty] | 14.93
10517 / ORSE | Exames admissionais/demissionais (checkup) cj ,01173236 300,00 | [8 empty] | 3.52
RESUMO DA COMPOSIÇÃO |  |  | MÃO DE OBRA | 175.33 | MATERIAL | 850 | CUSTO TOTAL | 1240.99 | PREÇO TOTAL
EQUIPAMENTO | 0.06 |  | ENC.( 111,5100%) | 195.49 | SERV. TERCEIRO | 20.11 | BDI( 26,2400 %) | 325.64 | 1566.63
COMPOSIÇÃO SINTÉTICA
* CÓDIGO | DESCRIÇÃO DO INSUMO/SERVIÇO AUXILIAR UN | [8 empty] | QTD
M 00545 / ORSE | Cascalhinho ou pedrisco (brita 0), com frete m3 | [8 empty] | 1.08
O 00091 / ORSE | Alvenaria pedra calcárea argamassada c/ cimento e areia traço t-4 (1:5) - 1 saco cimento 50kg / 5 padiolas areia dim. 0 m3 | [8 empty] | 0.432
O 00096 / ORSE | Concreto simples usinado fck=15mpa, bombeado, lançado e adensado em superestrura m3 | [8 empty] | 0.012
O 00145 / ORSE | Laje pré-fabricada comum para piso ou cobertura, inclusive escoramento em madeira e capeamento 4cm m2 | [8 empty] | 1.62
O 00165 / ORSE | Alvenaria bloco cerâmico vedação, 9x19x24cm, e=24cm, com argamassa t5 - 1:2:8 (cimento/cal/areia), junta=2cm m2 | [8 empty] | 4.8
O 02497 / ORSE | Escavação manual de vala ou cava em material de 1ª categoria, profundidade até 1,50m m3 | [8 empty] | 1.97
O 02658 / ORSE | Lastro de brita 3 m3 | [8 empty] | 0.225

## Table 578
CÓDIGO |  | Telhadista com encargos complementares | [11 empty] | UNID
88323/ SINAPI | [13 empty] | h
COMPOSIÇÃO ANALÍITICA
CÓDIGO | MATERIAL | [7 empty] | UN |  | QTD | CUSTO UNIT | CUSTO TOTAL
43483 / SINAPI | Epi - familia carpinteiro de formas - horista (encargos complementares - coletado caixa) | [7 empty] | h |  | 1 | 1.26 | 1.26
37372 / SINAPI | Exames - horista (coletado caixa) | [7 empty] | h |  | 1 | 0.81 | 0.81
37373 / SINAPI | Seguro - horista (coletado caixa) | [7 empty] | h |  | 1 | 0.06 | 0.06
37371 / SINAPI | Transporte - horista (coletado caixa) | [7 empty] | h |  | 1 | 0.7 | 0.7
43459 / SINAPI | Ferramentas - familia carpinteiro de formas - horista (encargos complementares - coletado caixa) | [7 empty] | h |  | 1 | 0.45 | 0.45
37370 / SINAPI | Alimentacao - horista (coletado caixa) | [7 empty] | h |  | 1 | 2.28 | 2.28
MÃO-DE-OBRA (111,51%)
12869 / SINAPI | Telhador | [7 empty] | h |  | 1.0094 | 7.91 | 16.89
RESUMO DA COMPOSIÇÃO |  |  | MÃO DE OBRA | 16.88 | MATERIAL | 5.56 | CUSTO TOTAL | 22.44 |  |  | PREÇO TOTAL
EQUIPAMENTO | 0 |  | ENC.( 111,5100%) | 0 | SERV. TERCEIRO | 0 | BDI( 26,2400 %) | 5.89 |  |  | 28.33
COMPOSIÇÃO SINTÉTICA
* CÓDIGO | DESCRIÇÃO DO INSUMO/SERVIÇO AUXILIAR | [10 empty] | UN | QTD
M 37370 / SINAPI | Alimentacao - horista (coletado caixa) | [10 empty] | h | 1
M 37371 / SINAPI | Transporte - horista (coletado caixa) | [10 empty] | h | 1
M 37372 / SINAPI | Exames - horista (coletado caixa) | [10 empty] | h | 1
M 37373 / SINAPI | Seguro - horista (coletado caixa) | [10 empty] | h | 1
M 43459 / SINAPI | Ferramentas - familia carpinteiro de formas - horista (encargos complementares - coletado caixa) | [10 empty] | h | 1
M 43483 / SINAPI | Epi - familia carpinteiro de formas - horista (encargos complementares - coletado caixa) | [10 empty] | h | 1
O 95385 / SINAPI | Curso de capacitação para telhadista (encargos complementares) - horista | [10 empty] | h | 1
P 12869 / SINAPI | Telhador | [10 empty] | h | 1
CÓDIGO |  | Telhamento com telha de fibrocimento ondulada esp = 4mm | [11 empty] | UNID
00234/ ORSE | [13 empty] | m2
COMPOSIÇÃO ANALÍITICA
CÓDIGO | EQUIPAMENTO | [7 empty] | UN | QTD |  | CUSTO UNIT | CUSTO TOTAL
11249 / ORSE | Serra circular eletrica portatil | [7 empty] | un | 2.2e-05 |  | 518 | 0.01
11248 / ORSE | Furadeira e Parafusadeira eletrica Bosch ou Similar profissional | [7 empty] | un | 2.2e-05 |  | 246 | 0.01
MATERIAL
11244 / ORSE | Martelo com unha | [7 empty] | un | 4.4e-05 |  | 37.9 | 0
| Fardamento com mangas curta | [7 empty] | un | 0.00066 |  | 170.51 | 0.11

## Table 579
CÓDIGO |  | Telhamento | com |  | telha | de | fibrocimento |  | ondulada |  | esp | = | 4mm | [9 empty] | UNID
00234/ ORSE | [22 empty] | m2
COMPOSIÇÃO ANALÍITICA
CÓDIGO | MATERIAL |  | UN | [15 empty] | QTD |  | CUSTO UNIT | CUSTO TOTAL
00941 / ORSE
10596 / ORSE Protetor auricular | [16 empty] | un | 0.00198 |  |  | 4.9 | 0.01
00158 / ORSE Almoço (Participação do empregador) | [16 empty] | un | 0.044792 |  |  | 14 | 0.63
04728 / ORSE Talhadeira chata 10" | [16 empty] | un | 6.6e-05 |  |  | 13.85 | 0
10577 / ORSE Serrote 40cm | [16 empty] | un | 2.2e-05 |  |  | 30 | 0
10579 / ORSE Chave de fenda chata 30 cm | [16 empty] | un | 4.4e-05 |  |  | 22.89 | 0
02378 / ORSE Vale transporte | [16 empty] | un | 0.03509 |  |  | 4 | 0.14
04729 / ORSE Marreta 1 kg com cabo | [16 empty] | un | 2.2e-05 |  |  | 28.8 | 0
02711 / SINAPI Carrinho de mao de aco capacidade 50 a 60 l, pneu com camara | [16 empty] | un | 4.4e-05 |  |  | 206.5 | 0.01
04299 / SINAPI Parafuso zincado rosca soberba, cabeca sextavada, 5/16 " x 110 mm, para fixacao de telha em madeira | [16 empty] | un | 1.42 |  |  | 1.36 | 1.93
10578 / ORSE Formão grande | [16 empty] | un | 4.4e-05 |  |  | 15.15 | 0
12892 / SINAPI Luva raspa de couro, cano curto (punho *7* cm) | [16 empty] | par | 0.001012 |  |  | 10.98 | 0.01
10599 / ORSE Protetor solar fps 30 com 120ml | [16 empty] | un | 0.000792 |  |  | 35.9 | 0.03
12895 / SINAPI Capacete de seguranca aba frontal com suspensao de polietileno, sem jugular (classe b) | [16 empty] | un | 0.000264 |  |  | 12.2 | 0
12894 / SINAPI Capa para chuva em pvc com forro de poliester, com capuz (amarela ou azul) | [16 empty] | un | 8.8e-05 |  |  | 15.86 | 0
02193 / ORSE Telha fibrocimento ondulada, dim: 2,44 x 0,50m, esp=4 mm, s/ acessorios | [16 empty] | m2 | 1.17 |  |  | 19.67 | 23.01
01607 / SINAPI Conjunto arruelas de vedacao 5/16" para telha fibrocimento (uma arruela metalica e uma arruela pvc - c | [16 empty] | cj | 1.42 |  |  | 0.25 | 0.36
onicas)
01651 / ORSE Óculos branco proteção | [16 empty] | pr | 0.00033 |  |  | 6 | 0
12893 / SINAPI Bota de seguranca com biqueira de aco e colarinho acolchoado | [16 empty] | par | 0.00033 |  |  | 58.56 | 0.02
10492 / ORSE Cesta Básica | [16 empty] | un | 0.00198 |  |  | 140 | 0.28
10788 / ORSE Pá quadrada | [16 empty] | un | 4.4e-05 |  |  | 30.7 | 0
MÃO-DE-OBRA (111,51%)
06111 / SINAPI Servente de obras | [16 empty] | h | 0.22 |  |  | 5.51 | 2.56
01213 / SINAPI Carpinteiro de formas | [16 empty] | h | 0.22 |  |  | 6.63 | 3.09
SERVIÇOS DE TERCEIROS
10761 / ORSE Refeição - café da manhã ( café com leite e dois pães com manteiga) | [16 empty] | un | 0.044792 |  |  | 5 | 0.22
10362 / ORSE Seguro de vida e acidente em grupo | [16 empty] | un | 0.00198 |  |  | 12.54 | 0.02
10517 / ORSE Exames admissionais/demissionais (checkup) | [16 empty] | cj | 0.000176 |  |  | 300 | 0.05
RESUMO DA COMPOSIÇÃO |  |  |  | MÃO DE OBRA |  |  |  | 2.67 |  | MATERIAL |  |  |  | 26.54 | CUSTO TOTAL | 32.5 |  |  |  | PREÇO TOTAL
EQUIPAMENTO | 0.02 |  |  | ENC.( 111,5100%) |  |  |  | 2.98 |  | SERV. TERCEIRO |  |  |  | 0.29 | BDI( 26,2400 %) | 8.53 |  |  |  | 41.03
COMPOSIÇÃO SINTÉTICA
* CÓDIGO DESCRIÇÃO DO INSUMO/SERVIÇO AUXILIAR | [20 empty] | UN | QTD

## Table 580
CÓDIGO |  |  | Telhamento com telha de fibrocimento ondulada esp = 4mm | [5 empty] | UNID
00234/ ORSE | [8 empty] | m2
COMPOSIÇÃO SINTÉTICA
M | 02193 / ORSE | Telha fibrocimento ondulada, dim: 2,44 x 0,50m, esp=4 mm, s/ acessorios |  |  |  |  | m2 |  | 1.17
M | 01607 / SINAPI | Conjunto arruelas de vedacao 5/16" para telha fibrocimento (uma arruela metalica e uma arruela pvc - conicas) |  |  |  |  | cj |  | 1.42
M | 04299 / SINAPI | Parafuso zincado rosca soberba, cabeca sextavada, 5/16 " x 110 mm, para fixacao de telha em madeira |  |  |  |  | un |  | 1.42
O | 10549 / ORSE | Encargos Complementares - Servente |  |  |  |  | h |  | 0.22
O | 10551 / ORSE | Encargos Complementares - Carpinteiro |  |  |  |  | h |  | 0.22
P | 06111 / SINAPI | Servente de obras |  |  |  |  | h |  | 0.22
P | 01213 / SINAPI | Carpinteiro de formas |  |  |  |  | h |  | 0.22
CÓDIGO |  |  | Tubo pvc rígido c/anel borracha, serie normal, p/esgoto predial, d = 100mm | [5 empty] | UNID
01532/ ORSE | [8 empty] | m
COMPOSIÇÃO ANALÍITICA
CÓDIGO |  | MATERIAL |  | UN | QTD | CUSTO UNIT |  | CUSTO TOTAL
11253 / ORSE |  | Tarracha para tubos PVC de 1/2" |  | un | 0.000572 | 23 |  | 0.01
12895 / SINAPI |  | Capacete de seguranca aba frontal com suspensao de polietileno, sem jugular (classe b) |  | un | 0.000624 | 12.2 |  | 0.01
12893 / SINAPI |  | Bota de seguranca com biqueira de aco e colarinho acolchoado |  | par | 0.000832 | 58.56 |  | 0.05
12894 / SINAPI |  | Capa para chuva em pvc com forro de poliester, com capuz (amarela ou azul) |  | un | 0.000208 | 15.86 |  | 0
02378 / ORSE |  | Vale transporte |  | un | 0.08294 | 4 |  | 0.33
04729 / ORSE |  | Marreta 1 kg com cabo |  | un | 5.2e-05 | 28.8 |  | 0
11254 / ORSE |  | Tarracha para tubos PVC de 3/4" |  | un | 0.000364 | 22.8 |  | 0.01
11256 / ORSE |  | Tarracha para tubos PVC de 1 1/2" |  | un | 0.000208 | 60 |  | 0.01
04728 / ORSE |  | Talhadeira chata 10" |  | un | 0.000156 | 13.85 |  | 0
11257 / ORSE |  | Tarracha para tubos PVC de 1 1/4" |  | un | 0.000208 | 31.36 |  | 0.01
10599 / ORSE |  | Protetor solar fps 30 com 120ml |  | un | 0.001872 | 35.9 |  | 0.07
12892 / SINAPI |  | Luva raspa de couro, cano curto (punho *7* cm) |  | par | 0.002392 | 10.98 |  | 0.03
09836 / SINAPI |  | Tubo pvc serie normal, dn 100 mm, para esgoto predial (nbr 5688) |  | m | 1.01 | 16.65 |  | 16.82
10593 / ORSE |  | Praio simples 30cm |  | un | 5.2e-05 | 19.57 |  | 0
11255 / ORSE |  | Tarracha para tubos PVC de 1" |  | un | 0.000312 | 21.96 |  | 0.01
01703 / ORSE |  | Pasta lubrificante p/ pvc je |  | kg | 0.023 | 55.58 |  | 1.28
00301 / SINAPI |  | Anel borracha para tubo esgoto predial, dn 100 mm (nbr 5688) |  | un | 0.17 | 3.25 |  | 0.55
10592 / ORSE |  | Lima chata 12" |  | un | 5.2e-05 | 34.24 |  | 0
10788 / ORSE |  | Pá quadrada |  | un | 0.000104 | 30.7 |  | 0
00158 / ORSE |  | Almoço (Participação do empregador) |  | un | 0.10587 | 14 |  | 1.48

## Table 581
CÓDIGO |  | Tubo pvc rígido c/anel borracha, serie normal, p/esgoto predial, d = 100mm | [11 empty] | UNID
01532/ ORSE | [13 empty] | m
COMPOSIÇÃO ANALÍITICA
CÓDIGO | MATERIAL | [6 empty] | UN |  | QTD |  | CUSTO UNIT | CUSTO TOTAL
10492 / ORSE | Cesta Básica | [6 empty] | un |  | 0.00468 |  | 140 | 0.66
10596 / ORSE | Protetor auricular | [6 empty] | un |  | 0.00468 |  | 4.9 | 0.02
00941 / ORSE | Fardamento com mangas curta | [6 empty] | un |  | 0.00156 |  | 170.51 | 0.27
02711 / SINAPI | Carrinho de mao de aco capacidade 50 a 60 l, pneu com camara | [6 empty] | un |  | 0.000104 |  | 206.5 | 0.02
01651 / ORSE | Óculos branco proteção | [6 empty] | pr |  | 0.000832 |  | 6 | 0.01
MÃO-DE-OBRA (111,51%)
02696 / SINAPI | Encanador ou bombeiro hidraulico | [6 empty] | h |  | 0.52 |  | 6.63 | 7.29
06111 / SINAPI | Servente de obras | [6 empty] | h |  | 0.52 |  | 5.51 | 6.06
SERVIÇOS DE TERCEIROS
10362 / ORSE | Seguro de vida e acidente em grupo | [6 empty] | un |  | 0.00468 |  | 12.54 | 0.06
10761 / ORSE | Refeição - café da manhã ( café com leite e dois pães com manteiga) | [6 empty] | un |  | 0.10587 |  | 5 | 0.53
10517 / ORSE | Exames admissionais/demissionais (checkup) | [6 empty] | cj |  | 0.000416 |  | 300 | 0.12
RESUMO DA COMPOSIÇÃO |  |  | MÃO DE OBRA | 6.32 | MATERIAL | 21.65 | CUSTO TOTAL | 35.71 |  |  | PREÇO TOTAL
EQUIPAMENTO | 0 |  | ENC.( 111,5100%) | 7.03 | SERV. TERCEIRO | 0.71 | BDI( 26,2400 %) | 9.37 |  |  | 45.08
COMPOSIÇÃO SINTÉTICA
* CÓDIGO | DESCRIÇÃO DO INSUMO/SERVIÇO AUXILIAR | [10 empty] | UN | QTD
M 01703 / ORSE | Pasta lubrificante p/ pvc je | [10 empty] | kg | 0.023
M 00301 / SINAPI | Anel borracha para tubo esgoto predial, dn 100 mm (nbr 5688) | [10 empty] | un | 0.17
M 09836 / SINAPI | Tubo pvc serie normal, dn 100 mm, para esgoto predial (nbr 5688) | [10 empty] | m | 1.01
O 10549 / ORSE | Encargos Complementares - Servente | [10 empty] | h | 0.52
O 10554 / ORSE | Encargos Complementares - Encanador | [10 empty] | h | 0.52
P 02696 / SINAPI | Encanador ou bombeiro hidraulico | [10 empty] | h | 0.52
P 06111 / SINAPI | Servente de obras | [10 empty] | h | 0.52
CÓDIGO |  | Tubo pvc rígido roscável d = 1/2" | [11 empty] | UNID
01216/ ORSE | [13 empty] | m
COMPOSIÇÃO ANALÍITICA
CÓDIGO | MATERIAL | [7 empty] | UN | QTD |  | CUSTO UNIT | CUSTO TOTAL
11264 / ORSE 12894 / SINAPI | Marreta de 1/2 kg com cabo Capa para chuva em pvc com forro de poliester, com capuz (amarela ou azul) | [7 empty] | un un | 0,0000303 ,00007672 |  | 13,52 15,86 | 0,00 0,00

## Table 582
CÓDIGO |  | Tubo pvc rígido roscável d = 1/2" |  |  |  |  | UNID
01216/ ORSE | [6 empty] | m
COMPOSIÇÃO ANALÍITICA
CÓDIGO | MATERIAL |  | UN | QTD | CUSTO UNIT | CUSTO |  | TOTAL
04722 / ORSE | Colher de pedreiro |  | un | 6.06e-05 | 18.59 |  |  | 0
11243 / ORSE | Martelo sem unha |  | un | 1.515e-05 | 16.55 |  |  | 0
11254 / ORSE | Tarracha para tubos PVC de 3/4" |  | un | 7.7e-05 | 22.8 |  |  | 0
10282 / ORSE | Regua de alumínio c/ 2,00m (para pedreiro) |  | un | 3.03e-05 | 40.8 |  |  | 0
04728 / ORSE | Talhadeira chata 10" |  | un | 3.663e-05 | 13.85 |  |  | 0
01379 / SINAPI | Cimento portland composto cp ii-32 |  | kg | 1.3702 | 0.68 |  |  | 0.93
12893 / SINAPI | Bota de seguranca com biqueira de aco e colarinho acolchoado |  | par | 0.00030689 | 58.56 |  |  | 0.02
02378 / ORSE | Vale transporte |  | un | 0.028594 | 4 |  |  | 0.11
12895 / SINAPI | Capacete de seguranca aba frontal com suspensao de polietileno, sem jugular (classe b) |  | un | 0.00023017 | 12.2 |  |  | 0
04174 / ORSE | Desempenadeira de aço lisa, cabo madeira, ref:143, Atlas ou similar |  | un | 7.575e-05 | 10.8 |  |  | 0
11246 / ORSE | Escala métrica de bambú |  | Un | 0.00010605 | 9.05 |  |  | 0
02711 / SINAPI | Carrinho de mao de aco capacidade 50 a 60 l, pneu com camara |  | un | 2.442e-05 | 206.5 |  |  | 0.01
10789 / ORSE | Nível de bolha de madeira |  | un | 3.03e-05 | 16.3 |  |  | 0
10596 / ORSE | Protetor auricular |  | un | 0.0017263 | 4.9 |  |  | 0.01
11256 / ORSE | Tarracha para tubos PVC de 1 1/2" |  | un | 4.4e-05 | 60 |  |  | 0
10790 / ORSE | Prumo de face |  | un | 1.515e-05 | 22.98 |  |  | 0
00370 / SINAPI | Areia media - posto jazida/fornecedor (retirado na jazida, sem transporte) |  | m3 | 0.0032724 | 112.5 |  |  | 0.37
11265 / ORSE | Martelo de borracha com cabo |  | un | 6.06e-05 | 11.5 |  |  | 0
10599 / ORSE | Protetor solar fps 30 com 120ml |  | un | 0.00069051 | 35.9 |  |  | 0.02
11257 / ORSE | Tarracha para tubos PVC de 1 1/4" |  | un | 4.4e-05 | 31.36 |  |  | 0
10788 / ORSE | Pá quadrada |  | un | 2.442e-05 | 30.7 |  |  | 0
00981 / ORSE | Fita veda rosca 18mm |  | m | 0.35 | 0.21 |  |  | 0.07
12892 / SINAPI | Luva raspa de couro, cano curto (punho *7* cm) |  | par | 0.00088232 | 10.98 |  |  | 0.01
10492 / ORSE | Cesta Básica |  | un | 0.0017263 | 140 |  |  | 0.24
11255 / ORSE | Tarracha para tubos PVC de 1" |  | un | 6.6e-05 | 21.96 |  |  | 0
04729 / ORSE | Marreta 1 kg com cabo |  | un | 1.221e-05 | 28.8 |  |  | 0
01651 / ORSE | Óculos branco proteção |  | pr | 0.00030689 | 6 |  |  | 0
00941 / ORSE | Fardamento com mangas curta |  | un | 0.00057543 | 170.51 |  |  | 0.1
10593 / ORSE | Praio simples 30cm |  | un | 1.1e-05 | 19.57 |  |  | 0
10592 / ORSE | Lima chata 12" |  | un | 1.1e-05 | 34.24 |  |  | 0
00158 / ORSE | Almoço (Participação do empregador) |  | un | 0.039053 | 14 |  |  | 0.55
11253 / ORSE | Tarracha para tubos PVC de 1/2" |  | un | 0.000121 | 23 |  |  | 0
09856 / SINAPI | Tubo pvc, roscavel, 1/2", agua fria predial |  | m | 1.01 | 8.78 |  |  | 8.87

## Table 583
CÓDIGO |  | Tubo pvc rígido roscável d = 1/2" | [13 empty] | UNID
01216/ ORSE | [15 empty] | m
COMPOSIÇÃO ANALÍITICA
CÓDIGO | MATERIAL | [7 empty] | UN | QTD |  |  | CUSTO UNIT | CUSTO TOTAL
11247 / ORSE | Serra mármore | [7 empty] | un | 1.515e-05 |  |  | 327.8 | 0.01
11245 / ORSE | Desempoladeira de madeira 12x22 | [7 empty] | un | 0.00010605 |  |  | 11.26 | 0
MÃO-DE-OBRA (111,51%)
02696 / SINAPI | Encanador ou bombeiro hidraulico | [7 empty] | h | 0.11 |  |  | 6.63 | 1.54
06111 / SINAPI | Servente de obras | [7 empty] | h | 0.12212 |  |  | 5.51 | 1.42
04750 / SINAPI | Pedreiro (horista) | [7 empty] | h | 0.1515 |  |  | 6.63 | 2.12
SERVIÇOS DE TERCEIROS
10362 / ORSE | Seguro de vida e acidente em grupo | [7 empty] | un | 0.0017263 |  |  | 12.54 | 0.02
10517 / ORSE | Exames admissionais/demissionais (checkup) | [7 empty] | cj | 0.00015344 |  |  | 300 | 0.05
10761 / ORSE | Refeição - café da manhã ( café com leite e dois pães com manteiga) | [7 empty] | un | 0.039053 |  |  | 5 | 0.2
RESUMO DA COMPOSIÇÃO |  |  | MÃO DE OBRA | 2.4 | MATERIAL | 11.32 |  | CUSTO TOTAL | 16.67 |  | PREÇO TOTAL
EQUIPAMENTO | 0 |  | ENC.( 111,5100%) | 2.68 | SERV. TERCEIRO | 0.27 |  | BDI( 26,2400 %) | 4.37 |  | 21.04
COMPOSIÇÃO SINTÉTICA
* CÓDIGO | DESCRIÇÃO DO INSUMO/SERVIÇO AUXILIAR | [11 empty] | UN | QTD
M 09856 / SINAPI | Tubo pvc, roscavel, 1/2", agua fria predial | [11 empty] | m | 1.01
M 00981 / ORSE | Fita veda rosca 18mm | [11 empty] | m | 0.35
O 02483 / ORSE | Enchimento de rasgos em alvenaria e concreto |  |  |  | para tubulação | diâm | 1/2" a | 1" |  |  |  |  | m | 1.01
O 10549 / ORSE | Encargos Complementares - Servente | [11 empty] | h | 0.11
O 10554 / ORSE | Encargos Complementares - Encanador | [11 empty] | h | 0.11
P 02696 / SINAPI | Encanador ou bombeiro hidraulico | [11 empty] | h | 0.11
P 06111 / SINAPI | Servente de obras | [11 empty] | h | 0.11
CÓDIGO |  | Umidificação de material para valas com caminhão pipa 10000l. af_11/2016 | [13 empty] | UNID
95606/ SINAPI | [15 empty] | m3
COMPOSIÇÃO ANALÍITICA
CÓDIGO | EQUIPAMENTO UN | [8 empty] | QTD |  | CUSTO UNIT |  |  | CUSTO TOTAL
37747 / SINAPI | Caminhao trucado, peso bruto total 23000 kg, carga util maxima 15935 kg, distancia entre eixos 4,80 m, un potencia 230 cv (inclui cabine e chassi, nao inclui carroceria) | [8 empty] | 7.8e-07 |  | 506498.46 |  |  | 0.4
37736 / SINAPI | Tanque de aco carbono nao revestido, para transporte de agua com capacidade de 10 m3, com bomba centri un fuga por tomada de forca, vazao maxima *75* m3/h (inclui montagem, nao incluicaminhao) | [8 empty] | 1e-06 |  | 88800 |  |  | 0.09

## Table 584
CÓDIGO |  | Umidificação de material para valas com caminhão pipa 10000l. af_11/2016 | [14 empty] | UNID
95606/ SINAPI | [16 empty] | m3
COMPOSIÇÃO ANALÍITICA
CÓDIGO MATERIAL UN QTD CUSTO UNIT CUSTO TOTAL 37370 / SINAPI Alimentacao - horista (coletado caixa) h 0,0180 2,28 0,04 43491 / SINAPI Epi - familia servente - horista (encargos complementares -coletado caixa) h 0,0090 1,15 0,01 43464 / SINAPI Ferramentas - familia operador escavadeira - horista (encargos complementares - coletado caixa) h 0,0090 0,01 0,00 43467 / SINAPI Ferramentas - familia servente - horista (encargos complementares - coletado caixa) h 0,0090 0,56 0,01 04221 / SINAPI Oleo diesel combustivel comum l 0,19296 5,62 1,08 37371 / SINAPI Transporte - horista (coletado caixa) h 0,0180 0,70 0,01 37372 / SINAPI Exames - horista (coletado caixa) h 0,0180 0,81 0,01 37373 / SINAPI Seguro - horista (coletado caixa) h 0,0180 0,06 0,00 43488 / SINAPI Epi - familia operador escavadeira - horista (encargos complementares - coletado caixa) h 0,0090 0,76 0,01 MÃO-DE-OBRA (111,51%) 06111 / SINAPI Servente de obras h 0,0091548 5,51 0,11 04093 / SINAPI Motorista de caminhao h 0,0090369 8,34 0,16
RESUMO DA COMPOSIÇÃO |  |  | MÃO DE OBRA | 0.26 | MATERIAL | 1.2 | CUSTO TOTAL |  |  | 1.92 |  |  |  | PREÇO TOTAL
EQUIPAMENTO | 0.46 |  | ENC.( 111,5100%) | 0 | SERV. TERCEIRO | 0 | BDI( 26,2400 %) |  |  | 0.5 |  |  |  | 2.42
COMPOSIÇÃO SINTÉTICA
* CÓDIGO DESCRIÇÃO DO INSUMO/SERVIÇO AUXILIAR UN QTD O 05901 / SINAPI Caminhão pipa 10.000 l trucado, peso bruto total 23.000 kg, carga útil máxima 15.935 kg, distância entre eixos 4,8 m, p chp 0,0060 O 05903 / SINAPI Caminhão pipa 10.000 l trucado, peso bruto total 23.000 kg, carga útil máxima 15.935 kg, distância entre eixos 4,8 m, p chi 0,0030 O 88316 / SINAPI Servente com encargos complementares h 0,0090
CÓDIGO |  | Vaso sanitário convencional, linha popular, c/caixa de descarga de sobrepor onjunto de fixação, tubo de ligação e engate plástico - Rev 04 |  |  |  |  | AKROS | ou | similar, |  | assento | plastico universal branco, |  |  |  | c | UNID
02085/ ORSE | [16 empty] | un
COMPOSIÇÃO ANALÍITICA
CÓDIGO | MATERIAL | [5 empty] | UN | [5 empty] | QTD |  | CUSTO UNIT | CUSTO TOTAL
02378 / ORSE | Vale transporte | [5 empty] | un | [5 empty] | 0.36685 |  | 4 | 1.47
02711 / SINAPI | Carrinho de mao de aco capacidade 50 a 60 l, pneu com camara | [5 empty] | un | [5 empty] | 0.00046 |  | 206.5 | 0.1
10788 / ORSE | Pá quadrada | [5 empty] | un | [5 empty] | 0.00046 |  | 30.7 | 0.01
06141 / SINAPI | Engate/rabicho flexivel plastico (pvc ou abs) branco 1/2 " x 30 cm | [5 empty] | un | [5 empty] | 1 |  | 3.6 | 3.6
10492 / ORSE | Cesta Básica | [5 empty] | un | [5 empty] | 0.0207 |  | 140 | 2.9
12894 / SINAPI | Capa para chuva em pvc com forro de poliester, com capuz (amarela ou azul) | [5 empty] | un | [5 empty] | 0.00092 |  | 15.86 | 0.01
06138 / SINAPI | Anel de vedacao, pvc flexivel, 100 mm, para saida de bacia / vaso sanitario | [5 empty] | un | [5 empty] | 1 |  | 9.49 | 9.49

## Table 585
CÓDIGO |  | Vaso sanitário convencional, linha popular, c/caixa de descarga de sobrepor AKROS ou similar, assento onjunto de fixação, tubo de ligação e engate plástico - Rev 04 | [6 empty] | plastico universal branco, |  |  |  | c | UNID
02085/ ORSE | [13 empty] | un
COMPOSIÇÃO ANALÍITICA
CÓDIGO MATERIAL | [8 empty] | UN | QTD |  | CUSTO UNIT | CUSTO TOTAL
12892 / SINAPI Luva raspa de couro, cano curto (punho *7* cm) | [8 empty] | par | 0.01058 |  | 10.98 | 0.12
11256 / ORSE Tarracha para tubos PVC de 1 1/2" | [8 empty] | un | 0.00092 |  | 60 | 0.06
02306 / ORSE Tubo descida pvc 1 1/ 4", completo, p/ caixa descarga (akros ou similar) | [8 empty] | un | 1 |  | 27 | 27
12893 / SINAPI Bota de seguranca com biqueira de aco e colarinho acolchoado | [8 empty] | par | 0.00368 |  | 58.56 | 0.22
10420 / SINAPI Bacia sanitaria (vaso) convencional, de louca branca, sifaoaparente, saida vertical (sem assento) | [8 empty] | un | 1 |  | 165.3 | 165.3
11254 / ORSE Tarracha para tubos PVC de 3/4" | [8 empty] | un | 0.00161 |  | 22.8 | 0.04
00669 / ORSE Fixação para vaso sanitário, DECA SP13 ou similar | [8 empty] | cj | 1 |  | 47.89 | 47.89
12895 / SINAPI Capacete de seguranca aba frontal com suspensao de polietileno, sem jugular (classe b) | [8 empty] | un | 0.00276 |  | 12.2 | 0.03
10599 / ORSE Protetor solar fps 30 com 120ml | [8 empty] | un | 0.00828 |  | 35.9 | 0.3
10593 / ORSE Praio simples 30cm | [8 empty] | un | 0.00023 |  | 19.57 | 0
01030 / SINAPI Caixa de descarga de plastico externa, de *9* l, puxador fio de nylon, nao incluso cano, bolsa, engate | [8 empty] | un | 1 |  | 43 | 43
04728 / ORSE Talhadeira chata 10" | [8 empty] | un | 0.00069 |  | 13.85 | 0.01
11253 / ORSE Tarracha para tubos PVC de 1/2" | [8 empty] | un | 0.00253 |  | 23 | 0.06
10592 / ORSE Lima chata 12" | [8 empty] | un | 0.00023 |  | 34.24 | 0.01
00158 / ORSE Almoço (Participação do empregador) | [8 empty] | un | 0.46828 |  | 14 | 6.56
11255 / ORSE Tarracha para tubos PVC de 1" | [8 empty] | un | 0.00138 |  | 21.96 | 0.03
10596 / ORSE Protetor auricular | [8 empty] | un | 0.0207 |  | 4.9 | 0.1
00230 / ORSE Assento para vaso sanitário, plastico, universal, branco, padrão popular | [8 empty] | un | 1 |  | 19.99 | 19.99
00941 / ORSE Fardamento com mangas curta | [8 empty] | un | 0.0069 |  | 170.51 | 1.18
04729 / ORSE Marreta 1 kg com cabo | [8 empty] | un | 0.00023 |  | 28.8 | 0.01
01651 / ORSE Óculos branco proteção | [8 empty] | pr | 0.00368 |  | 6 | 0.02
11257 / ORSE Tarracha para tubos PVC de 1 1/4" | [8 empty] | un | 0.00092 |  | 31.36 | 0.03
MÃO-DE-OBRA (111,51%)
02696 / SINAPI Encanador ou bombeiro hidraulico | [8 empty] | h | 2.3 |  | 6.63 | 32.25
06111 / SINAPI Servente de obras | [8 empty] | h | 2.3 |  | 5.51 | 26.8
SERVIÇOS DE TERCEIROS
10761 / ORSE Refeição - café da manhã ( café com leite e dois pães com manteiga) | [8 empty] | un | 0.46828 |  | 5 | 2.34
10362 / ORSE Seguro de vida e acidente em grupo | [8 empty] | un | 0.0207 |  | 12.54 | 0.26
10517 / ORSE Exames admissionais/demissionais (checkup) | [8 empty] | cj | 0.00184 |  | 300 | 0.55
RESUMO DA COMPOSIÇÃO |  |  | MÃO DE OBRA | 27.92 | MATERIAL | 329.54 | CUSTO TOTAL | 391.74 |  |  | PREÇO TOTAL
EQUIPAMENTO | 0 |  | ENC.( 111,5100%) | 31.13 | SERV. TERCEIRO | 3.15 | BDI( 26,2400 %) | 102.79 |  |  | 494.53

## Table 586
CÓDIGO |  |  | Vaso sanitário convencional, linha popular, c/caixa de descarga de sobrepor AKROS ou similar, assento onjunto de fixação, tubo de ligação e engate plástico - Rev 04 | [6 empty] | plastico |  | universal |  | branco, c |  |  | UNID
02085/ ORSE | [16 empty] | un
COMPOSIÇÃO ANALÍITICA
COMPOSIÇÃO SINTÉTICA
* CÓDIGO |  | DESCRIÇÃO DO INSUMO/SERVIÇO AUXILIAR | [7 empty] | UN | [6 empty] | QTD
M 00230 / ORSE |  | Assento para vaso sanitário, plastico, universal, branco, padrão popular | [7 empty] | un | [6 empty] | 1
M 00669 / ORSE |  | Fixação para vaso sanitário, DECA SP13 ou similar | [7 empty] | cj | [6 empty] | 1
M 02306 / ORSE |  | Tubo descida pvc 1 1/ 4", completo, p/ caixa descarga (akros ou similar) | [7 empty] | un | [6 empty] | 1
M 01030 / SINAPI |  | Caixa de descarga de plastico externa, de *9* l, puxador fio de nylon, nao incluso cano, bolsa, engate | [7 empty] | un | [6 empty] | 1
M 06138 / SINAPI |  | Anel de vedacao, pvc flexivel, 100 mm, para saida de bacia / vaso sanitario | [7 empty] | un | [6 empty] | 1
M 06141 / SINAPI |  | Engate/rabicho flexivel plastico (pvc ou abs) branco 1/2 " x 30 cm | [7 empty] | un | [6 empty] | 1
M 10420 / SINAPI |  | Bacia sanitaria (vaso) convencional, de louca branca, sifaoaparente, saida vertical (sem assento) | [7 empty] | un | [6 empty] | 1
O 10549 / ORSE |  | Encargos Complementares - Servente | [7 empty] | h | [6 empty] | 2.3
O 10554 / ORSE |  | Encargos Complementares - Encanador | [7 empty] | h | [6 empty] | 2.3
P 02696 / SINAPI |  | Encanador ou bombeiro hidraulico | [7 empty] | h | [6 empty] | 2.3
P 06111 / SINAPI |  | Servente de obras | [7 empty] | h | [6 empty] | 2.3
CÓDIGO |  |  | Vidraceiro com encargos complementares | [13 empty] | UNID
88325/ SINAPI | [16 empty] | h
COMPOSIÇÃO ANALÍITICA
CÓDIGO | MATERIAL | [7 empty] | UN |  | QTD |  | CUSTO |  | UNIT | CUSTO TOTAL
43489 / SINAPI | Epi - familia pedreiro - horista (encargos complementares -coletado caixa) | [7 empty] | h |  | 1 |  |  |  | 1.09 | 1.09
37373 / SINAPI | Seguro - horista (coletado caixa) | [7 empty] | h |  | 1 |  |  |  | 0.06 | 0.06
37370 / SINAPI | Alimentacao - horista (coletado caixa) | [7 empty] | h |  | 1 |  |  |  | 2.28 | 2.28
37371 / SINAPI | Transporte - horista (coletado caixa) | [7 empty] | h |  | 1 |  |  |  | 0.7 | 0.7
37372 / SINAPI | Exames - horista (coletado caixa) | [7 empty] | h |  | 1 |  |  |  | 0.81 | 0.81
43465 / SINAPI | Ferramentas - familia pedreiro - horista (encargos complementares - coletado | [6 empty] | caixa) | h |  | 1 |  |  |  | 0.74 | 0.74
MÃO-DE-OBRA (111,51%)
10489 / SINAPI | Vidraceiro (horista) | [7 empty] | h |  | 1.012 |  |  |  | 5.04 | 10.79
RESUMO DA | COMPOSIÇÃO |  |  | MÃO DE OBRA | 10.78 | MATERIAL | 5.68 | CUSTO TOTAL | 16.46 |  | PREÇO TOTAL
EQUIPAMENTO |  | 0 |  | ENC.( 111,5100%) | 0 | SERV. TERCEIRO | 0 | BDI( 26,2400 %) | 4.32 |  | 20.78
COMPOSIÇÃO SINTÉTICA
* CÓDIGO |  | DESCRIÇÃO DO |  | INSUMO/SERVIÇO AUXILIAR | [8 empty] | UN |  |  | QTD

## Table 587
CÓDIGO |  |  | Vidraceiro com encargos complementares |  | UNID
88325/ SINAPI |  |  |  |  | h
COMPOSIÇÃO SINTÉTICA
M | 37370 / SINAPI | Alimentacao - horista (coletado caixa) |  | h | 1
M | 37371 / SINAPI | Transporte - horista (coletado caixa) |  | h | 1
M | 37372 / SINAPI | Exames - horista (coletado caixa) |  | h | 1
M | 37373 / SINAPI | Seguro - horista (coletado caixa) |  | h | 1
M | 43465 / SINAPI | Ferramentas - familia pedreiro - horista (encargos complementares - coletado caixa) |  | h | 1
M | 43489 / SINAPI | Epi - familia pedreiro - horista (encargos complementares -coletado caixa) |  | h | 1
O | 95387 / SINAPI | Curso de capacitação para vidraceiro (encargos complementares) - horista |  | h | 1
P | 10489 / SINAPI | Vidraceiro (horista) |  | h | 1